## Hárok1
Pokyny k vyplneniu: Vypĺňajú sa žlto vyznačené polia!!!
Príloha č. 1: Technická špecifikácia_Lúčne brány
Cenová ponuka na predmet zákazky: Lúčne brány
Identifikačné údaje uchádzača:
Obchodné meno:
Sídlo:
IČO:
DIČ:
IČ DPH:
Platca DPH (áno / nie):
Štatutárny zástupca:
Kontaktná osoba:
Tel. kontakt:
E-mail:
Opis predmetu zákazky
Lúčne brány |  | 1 ks
Typové označenie
Výrobca
P.č. | Požadované technické parametre | Hodnota požadovaných parametrov | Merná jednotka | Konkrétna hodnota parametra (uviesť: áno / nie / hodnota)
1 | Lúčne brány pre plodiny na lúkach a pasienkoch - precízna technológia s cieľom zvýšenia úrodnosti pôdy a ochrany pred jej degradáciou, znižovanie emisií amoniaku | áno | - | áno/nie:
2 | Lúčne brány na udržiavanie plodín v bezburinovom stave | áno | - | áno/nie:
3 | Pracovný záber | min. 8,5 m | m | hodnota:
4 | Prepravná šírka | max. 3 | m | hodnota:
5 | Hydraulicky sklopné | áno | - | áno/nie:
6 | Počet radov, v ktorých sú umiestnené pružné prsty v pracovnom poli | min. 6 | rad | hodnota:
7 | Šírka 1 sekcie pracovného poľa | min. 1,4 | m | hodnota:
8 | Výškovo nastaviteľné oporné kolesá | áno | - | áno/nie:
9 | Smyk s nastavením sklonu | áno | - | áno/nie:
10 | Nastavenie uhla nábehu prstov v každom poli | áno | - | áno/nie:
11 | Voliteľná hrúbka prstov s trojitým navíjaním | áno | - | áno/nie:
12 | Hrúbka prstov v rozsahu | 6-8 | mm | hodnota:
13 | Dĺžka hrotu v rozsahu | 380 - 450 | mm | hodnota:
14 | Potrebná ťažná sila | min. 60 | kW | hodnota:
15 | Reťazový záves prstov v jednotlivých poliach | áno | - | áno/nie:
16 | Trojbodový záves | áno | - | áno/nie:
17 | Záručná doba | min. 12 | mesiacov | hodnota:
Dátum:
Miesto:
Pečiatka a podpis štatutára