## Príloha č. 1
1
1 | Pokyny k vyplneniu: Vypĺňajú sa žlto vyznačené polia !!!
1
1 | [11 empty] | Príloha č. 1:
1 | Výzva na predloženie ponúk - prieskum trhu
1
1 | Podrobný technický opis a údaje deklarujúce technické parametre dodávaného predmetu
1
1
1 | Názov predmetu: |  | Odchovňa | [7 empty] | Počet kusov: | 1
1
1 | Vymedzenie častí |  |  | Opis / Technická špecifikácia - požadované technické parametre |  | Číselný údaj / Hodnota / Charakteristika parametra - požadovaná hodnota parametra |  | Merná jednotka | Parametre navrhovanej technológie - navrhovateľ vyplní konkrétnu hodnotu parametra ním navrhovanej technológie (hodnota/číselný údaj a podobne podľa zadania) |  | Názov výrobcu | Typové označenie
1 | Základné parametre budovy |  | Rozmer haly | 69,2 x 13,20 x 3,1m |  | - |  | - | - | -
1 |  |  | Kapacita haly | min. 27 000 ks |  | - |  | - | - | -
1 | Technologické zariadenie na voliérový odchov nosníc |  | Napájanie | niplové napájanie |  | áno |  | - | áno/nie:
1 |  |  |  | v 1. a 2. etáži polohovateľné napájacie linky, ovládanie centrálnym navijákom |  | áno |  | - | áno/nie:
1
1 |  |  |  | 2. etáži odnímatelné prídavné napájecie misky s voľnou hladinou |  | áno |  | - | áno/nie:
1
1 |  |  |  | v 3. etáži s odkapovými miskami |  | áno |  | - | áno/nie:
1 |  |  |  | medikačný panel s medikátorom, vodomerom, ventilom, filtráciou |  | áno |  | - | áno/nie:
1
1 |  |  | Kŕmenie | 1 x reťazový krmný okruh v každej etáži |  | áno |  | - | áno/nie:
1 |  |  |  | regulácia hladiny krmiva |  | áno |  | - | áno/nie:
1 |  |  |  | Zábrana proti vstupu jednodňových kučiat |  | áno |  | - | áno/nie:
1 |  |  | Voliéra | 2 rady 3-etážového voliérového systému |  | áno |  | - | áno/nie:
1 |  |  |  | šírka drôtených roštových plôch |  | min. 2,1 - max 2,4 m |  | m | hodnota:
1 |  |  |  | pásové odpratávanie trusu pod každým roštom |  | áno |  | - | áno/nie:
1 |  |  |  | dĺžka |  | min. 61 - max 62 m |  | m | hodnota:
1 |  |  |  | 1. etáž prispôsobená pre naskladnenie jednodňových kurčiat |  | áno |  | - | áno/nie:
1
1 |  |  |  | 2. etáž prispôsobená pre pohyb kurčiat od druhého týždňa |  | áno |  | - | áno/nie:
1
1 |  |  |  | stredové sklápacie rampy mezi 1. a 2. etážou |  | áno |  | - | áno/nie:
1 |  |  |  | 3. etáž (horné poschodie otevorené) pre voľný pohyb a ako hradovacia zóna |  | áno |  | - | áno/nie:
1
1 |  |  |  | Sklopné stredové rampy z podlahy do 1. etáže a mezi 2.a 3. etážou |  | áno |  | - | áno/nie:
1
1 |  |  |  | Sklopné náskokové bydlá na každej rade voliéry |  | áno |  | - | áno/nie:
1 |  |  | Osvetlenie | integrované technologické osvetlenie pre 1. a 2. etáž |  | áno |  | - | áno/nie:
1 |  |  |  | LED lampy - bezpečné napätie |  | do 2 W |  | W | hodnota:
1 |  |  |  | plynulá regulácia intenzity |  | áno |  | - | áno/nie:
1 |  |  |  | integrované technologické osvetlenie pod systémem |  | áno |  | - | áno/nie:
1
1 |  |  |  | LED lampy - bezpečné napätie |  | do 2 W |  | W | hodnota:
1 |  |  |  | plynulá regulácia intenzity |  | áno |  | - | áno/nie:
1 |  |  |  | uzaváranie priestoru pod systémom |  | áno |  | - | áno/nie:
1 |  |  |  | 2x deliaca priečka chovného priestoru v prednej a zadnej obslužnej časti |  | áno |  | - | áno/nie:
1 |  |  |  | 6x vstupné dvere do uličky |  | áno |  | - | áno/nie:
1 |  |  |  | podlahový šípový dopravník trusu pod každou technologickou radou |  | áno |  | - | áno/nie:
1 |  |  | Vzduchotechnika | Minimálna kapacita 185000 m3/hod |  | áno |  | - | áno/nie:
1 |  |  |  | 4 stupňe riadenia ventilátorov |  | áno |  | - | áno/nie:
1 |  |  |  | 1. stupeň ventilátorov v riadených otáčkach |  | áno |  | - | áno/nie:
1 |  |  |  | 2., 3. a 4. stupeň ventilátorov prískokom |  | áno |  | - | áno/nie:
1 |  |  |  | vzduchotechnické klapky s dostatočnou kapacitou v dvoch radoch na každej strane objektu |  | áno |  | - | áno/nie:
1 |  |  |  | riadenie prúdenia vzduchu samostatne v horných aj dolných klapkách |  | áno |  | - | áno/nie:
1 |  |  |  | riadenie prúdenia vzduchu samostatne v protiľahlých klapkách aj v klapkách na strane vzduchotechnických komôr |  | áno |  | - | áno/nie:
1 |  |  |  | riadenie automaticky a pomocou rovnomerne rozmiestnených 4 vnútorných teplomerov |  | áno |  | - | áno/nie:
1 |  |  | Elektroinštalácia | Elektroinštalácia komplet k vzduchotechnike a voliérovej technológii, montáž rozvádzačov, nosné systémy na lanách a žiarovozinkovaných roštoch, rozvody Cu káblami, pospojovanie. Súčasťou je technická dokumentácia na dodaný rozsah a 1. odborná skúška (východisková revízia). |  | áno |  | - | áno/nie:
1 | Ďalšie súčasti hodnoty obstarávaného zariadenia |  | Doprava na miesto realizácie | - | - | áno |  | - | áno/nie: |  | - | -
1 |  |  | Montáž zariadenia a uvedenie do prevádzky | - | - | áno |  | - | áno/nie: |  | - | -
1
1 | Pozn.: V prípade, že v rámci opisu predmetu bol použitý konkrétny výrobca, výrobný postup, značka, patent, typ, krajina, oblasť alebo miesto pôvodu alebo výroby, môže uchádzač predložiť ponuku i na technický a funkčný ekvivalent.
1
1
1
1 |  | Miesto:
1
1 |  | Dátum:
1 | [6 empty] | podpis a pečiatka navrhovateľa