## List1
Rekonstrukce plynové kotelny PK1219- Bystřice pod Hostýnem
Měření a Regulace
Výkaz výměr
Výrobky ve výpisu materiálu reprezentují standard a mohou být nahrazeny
zařízením jiných výrobců stejné kvality. Záměny všech důležitých zařízení
dodavatel předloží ke schválení investorovi.
Rekapitulace rozpočtu
Řídící systém |  |  |  | 0
Dodávky polní instrumentace |  |  |  | 0
Rozvaděč MaR RK |  |  |  | 0
Elektromontážní materiál |  |  |  | 0
Montážní práce a služby |  |  |  | 0
Služby k řídícímu systému |  |  |  | 0
Celkem |  |  |  | 0
Ostatní náklady
Mimostaveništní doprava |  |  |  | 0
VRN, HZS |  |  |  | 0
Dokumentace skutečného stavu |  |  |  | 0
Celkem bez DPH |  |  |  | 0
Rozpočet
Řídící systém
Popis položky | Počet | MJ | Jedn. cena | Celkem
Řídící systém (dle standardu Siemens, Johnnson controls, Honeywell) | 1 | kpl |  | 0
Web server pro dálkový dohled a správu,vizualizace,komunikace LPB | 1 | ks |  | 0
Poruchová signalizace 8DI | 1 | ks |  | 0
GSM SMS modem 16DI | 1 | ks |  | 0
Celkem |  |  |  | 0
Dodávky polní instrumentace
Popis položky | Počet | MJ
Čidlo venkovní teploty | 1 | ks |  | 0
Čidlo příložné | 4 | ks |  | 0
Čidlo kabelové | 3 | ks |  | 0
Detektor úniku plynu | 1 | ks |  | 0
detektor výskytu CO | 1 | ks |  | 0
Napájecí zdroj k detektoru plynu | 1 | ks |  | 0
Regulátor tlaku 40-400 kPa | 1 | ks |  | 0
Termostat prostoru -5až+50°C | 1 | ks |  | 0
termostat přetopení TUV 50-90°C | 1 | ks |  | 0
záložní zdroj 12V/1,3Ah s baterií - pro GSM modem | 1 | ks |  | 0
Snímač zaplavení prostoru | 1 | ks |  | 0
Celkem |  |  |  | 0
Rozvaděč MaR RK
Popis položky | Počet | MJ
Rozvaděč vč. výzbroje a výroby (viz. prováděcí dokumentace) | 1 | ks |  | 0
Celkem |  |  |  | 0
Elektromontážní materiál
zásuvka 230V/16A, IP44 | 1 | ks |  | 0
Stop tlačítko v krabici IP55 | 1 | ks |  | 0
Kabel CYKY-J 3x1.5 | 115 | m |  | 0
Kabel CYKY-J 3x2.5 | 37 | m |  | 0
Kabel CYKY-J 5x1,5 | 23 | m |  | 0
Kabel CYSY-D3x0,75 | 36 | m |  | 0
Kabel JYTY 2x1 | 151 | m |  | 0
Kabel JYTY 4x1 | 84 | m |  | 0
Vodič HO7V-K 6/zž CYA | 29 | m |  | 0
Vodič HO7V-K 10/zž CYA | 15 | m |  | 0
Zemnící svorka ZSA 16 | 9 | ks |  | 0
Zemnící pásek CU 50*1.5 cm | 9 | ks |  | 0
Elektro žlab Merkur 150x50 vč.příslušenství | 11 | m |  | 0
Instalační systém Univolt | 76 | m |  | 0
Ochranná svorkovnice HOP | 1 | ks |  | 0
Drobný montážní materiál pro kotelnu | 1 | kpl. |  | 0
Celkem |  |  |  | 0
Montážní práce a služby
Demontážní práce v kotelně | 16 | hod. |  | 0
MTZ rozvaděče RK | 1 | ks |  | 0
MTZ kabelů CYKY a JYTY atd. | 446 | m |  | 0
MTZ vodiče CYA 6/zž, 10/zž | 44 | m |  | 0
MTZ kabelových tras | 87 | m |  | 0
MTZ zásuvkového okruhu | 1 | ks |  | 0
MTZ periférií MaR | 12 | ks |  | 0
MTZ čidel | 8 | ks |  | 0
MTZ zapojení ovládání a poruchy čerpadel | 4 | ks |  | 0
MTZ ochranné svorkovnice HOP | 1 | ks |  | 0
MTZ napájení a ovládání kotlů | 2 | ks |  | 0
Spolupráce s ostaními profesemi | 10 | hod. |  | 0
Dokončovací práce elektro a MaR | 8 | hod. |  | 0
Drobné stavební přípomoce | 1 | kpl. |  | 0
Celkem |  |  |  | 0
Služby k řídícímu systému
Popis položky | Počet | MJ | Jedn. cena | Celkem
Nastavení dálkového dohledu | 1 | kpl. |  | 0
Zpracování vizualizace | 1 | kpl. |  | 0
nastavení GSM modemu | 1 | kpl. |  | 0
Zkušební provoz | 1 | kpl. |  | 0
Zaškolení obsluhy | 1 | soub |  | 0
Výchozí revize el.zařízení | 1 | soub |  | 0
Celkem |  |  |  | 0