## Príloha č. 1
1
1 | Pokyny k vyplneniu: Vypĺňajú sa žlto vyznačené polia !!!
1
1 | [10 empty] | Príloha č. 1:
1 | Výzva na predloženie ponúk - prieskum trhu
1
1 | Podrobný technický opis a údaje deklarujúce technické parametre dodávaného predmetu
1
1
1 | Názov predmetu: |  | Zariadenia na výrobu vína | [6 empty] | Počet kusov: | 1
1
1 | Vymedzenie častí |  |  | Opis / Technická špecifikácia - požadované technické parametre |  | Číselný údaj / Hodnota / Charakteristika parametra - požadovaná hodnota parametra |  | Merná jednotka | Parametre navrhovanej technológie - navrhovateľ vyplní konkrétnu hodnotu parametra ním navrhovanej technológie (hodnota/číselný údaj a podobne podľa zadania) | Názov výrobcu | Typové označenie
1 | Agregát pre chladenie a ohrev - 1 ks |  |  | možnosť chladenia alebo ohrevu min. objemu muštu alebo vína |  | 30000 |  | L | hodnota:
1 |  |  |  | min. chladiaci výkon |  | 16 |  | kW | hodnota:
1 |  |  |  | akumulačná nádoba |  | áno |  | - | áno/nie:
1 |  |  |  | ochrana proti mrazu |  | áno |  | - | áno/nie:
1 |  |  |  | rozvody s izoláciou pre 6 nádrží |  | áno |  | - | áno/nie:
1 |  |  |  | možnosť dodatočného dopojenia ďalších nádrží |  | áno |  | - | áno/nie:
1 |  |  |  | rozvádzač s LCD s možnosťou ovládania cez mobilnú aplikáciu |  | áno |  | - | áno/nie:
1 | Kvasná nádrž so šikmým miešadlom - 1 ks |  |  | min. objem |  | 5000 |  | L | hodnota:
1 |  |  |  | dvojité dno s elektrickým ohrevom |  | áno |  | - | áno/nie:
1 |  |  |  | kuželové dno s elektrickým vyhrňovacím zariadením |  | áno |  | - | áno/nie:
1 |  |  |  | pravouhlé posuvné dvere (gilotina) |  | áno |  | - | áno/nie:
1 |  |  |  | duplikátor chladenia |  | áno |  | - | áno/nie:
1 |  |  |  | šikmé miešadlo s elektrickým pohonom |  | áno |  | - | áno/nie:
|  |  |  | materiál AISI 304 |  | áno |  | - | áno/nie:
1 | Skladovacia nerezová nádrž - 4 ks |  |  | min. objem |  | 5000 |  | L | hodnota:
1 |  |  |  | min. priemer horného prielezu |  | 300 |  | mm | hodnota:
1 |  |  |  | totálny výpust |  | áno |  | - | áno/nie:
1 |  |  |  | stáčací výpust |  | áno |  | - | áno/nie:
1 |  |  |  | koštovák |  | áno |  | - | áno/nie:
1 |  |  |  | oválne dvere |  | áno |  | - | áno/nie:
1 |  |  |  | duplikátor chladenia |  | áno |  | - | áno/nie:
1 |  |  |  | materiál AISI 304 |  | áno |  | - | áno/nie:
1 | Skladovacia nerezová nádrž delená - 2 ks |  |  | min. objem |  | 2 500 + 2500 |  | L | hodnota:
1 |  |  |  | min. priemer horného prielezu |  | 300 |  | mm | hodnota:
1 |  |  |  | totálny výpust |  | áno |  | - | áno/nie:
1 |  |  |  | stáčací výpust |  | áno |  | - | áno/nie:
1 |  |  |  | koštovák |  | áno |  | - | áno/nie:
1 |  |  |  | oválne dvere |  | áno |  | - | áno/nie:
1 |  |  |  | duplikátor chladenia |  | áno |  | - | áno/nie:
1 |  |  |  | materiál AISI 304 |  | áno |  | - | áno/nie:
1 | Ďalšie súčasti hodnoty obstarávaného zariadenia |  | Doprava na miesto realizácie | - | - | áno |  | - | áno/nie: | - | -
1 |  |  | Montáž zariadenia a uvedenie do prevádzk | - | - | áno |  | - | áno/nie: | - | -
1
1 | Pozn.: V prípade, že v rámci opisu predmetu bol použitý konkrétny výrobca, výrobný postup, značka, patent, typ, krajina, oblasť alebo miesto pôvodu alebo výroby, môže uchádzač predložiť ponuku i na technický a funkčný ekvivalent.
1
1
1
1 |  | Miesto:
1
1 |  | Dátum:
1 | [6 empty] | podpis a pečiatka navrhovateľa