## mliekareň
| Dodávateľ: | Príloha č. 2 – Technická špecifikácia predmetu zákazky
Adresa:
IČO:
Kontakt:
Technológia na spracovanie mlieka
pč | Požiadavka - popis ponúkaného tovaru - Technologická časť | cena | ks | spolu €
1 | Výrobník syra s harfami a planétovou prevodovkou kotol 500 litrový do 100°C, elektrický, s tepelným výmenníkom na chladenie (zdroj chladu studničná voda...), s harfami, Z miešadlom, miešacími lopatkami, regulácia (10 programov) so záznamníkom teploty, regulátor otáčok, regulácia intenzity ohrevu, výpust DN 65. . Doplnok: Zdvíhacie zariadenie (hydraulické) ku kotlu. Umožňuje manipuláciu s kotlom vo vertikálnom smere. Vypúšťanie syreniny priamo na syrársky stôl a čistenie kotla z podlahy... |  | 1 | 0
2 | Stôl na parenie syrov. Vaňa s regulovateľným ohrevom 3 kW, rozmery vnútorné 700x500x300 mm. Pripojenie 230 V, 3 kW. Bez police. |  | 1 | 0
3 | Potravinárske čerpadlo na ráme s kolieskami a rúčkou, s hadicami 2 x 5 metrov, výkon minimálne 80 l/min, - Možnosť obrátenia toku kvapaliny - Teleso čerpadla, obežné koleso a hriadeľ z nerezovej ocele AISI 316; - pracovná teplota do 90 ° C |  | 2 | 0
4 | Pracovný stôl baliarenský 2000 x 800, výška 850 mm, pracovná plocha AISI 304, zadný lem 40 mm, 2 police |  | 1 | 0
5 | Zrecí box na jogurty, vitrínová skriňa jednodverová objem 700 litrov, kapacita 50-70 litrov jogurtu., 2-48°C, |  | 1 | 0
6 | Etiketovacia váha do 6/15 kg, min. 2 x 100 priamych klávesov, min. 20 funkčných klávesov, displej na tele váhy, PC softvér pre úpravu a tvorbu etikiet. Minimálne funkcie: - váženie - výpočet ceny - tlač účtenky a etikety - tlač súčtovej etikety a tlač súčtu za položky - pamäť, jednoduchá výmena pásky a etikiet |  | 1 | 0
7 | Udiareň - s chladením - umývací systém - riadiaca elektronika – podľa zvoleného programu, kde obsluha navolí jednotlivé parametre technologického spracovania potravinárskeho výrobku. Riadiaca elektronika umožňuje navoliť min 50 programov, archiváciu parametrov technologického procesu spracovania potravinárskeho výrobku v zmysle HACCP, výstup na počítač. Technické údaje - rozmery jednovozíkovej komory minimálne 1000x1100x2000mm - zariadenie určene pre 1 ks ud. vozíkov - 1 vozík 700x700x1500mm - regul. teploty do-90°C - regul. vlhkosti 30-98% - výkon el.ohrievača min 8 kW V cene udiareňskej komory : - V automatickom prevedení s riadiacim systémom , - pneumatickým ovládaním klapiek , - automatickým vyvíjačom dymu vo dverách, - chladičom pre údenie so studením dymom - frekvenčním meničom - napeňovací umývací systém V cene 2 vozíky roštové, montáž. V cene nie je stavebná pripravenosť... |  | 1 | 0
8 | Mixer ponorný tyčový - Celková dĺžka minimálne 700mm - Příkon minimálne 400 W - Regulácia otáčok |  | 1 | 0
| I. Spolu Tovar € |  |  | 0
II. Doprava
III. Montáž
| Spolu € bez DPH |  |  | 0
Uchádzač predložením ponuky deklaruje, že ním ponúkaný tovar spĺňa tu uvádzané požiadavky a parametre na predmet zákazky.
Potenciálny dodávateľ je* / nie* je platcom DPH. (* Prečiarknite, čo sa vás netýka)
Meno a priezvisko
štatutárneho zástupcu:
Podpis a pečiatka:
Miesto a dátum podpisu: