## Cenový formulár_Min. špecifik.
|  | Špecifikácia predmetu zákazky, Cenový formulár | [6 empty] | Príloha č. 3 /1
1. LC: Malotraktor vrátane kompatibilných zariadení
Stredná odborná škola agropotravinárska a technická, Kušnierska brána 349/2, Kežmarok
"Modernizácia materiálno-technického vybavenia - poľnohospodárska technika"
Políčka nižšie vyplní uchádzač!!! Ponuka s nevyplnenými políčkami sa bude považovať za neúplnu, bez možnosti vyhodnotenia.
Por. č. | Názov položky | Technická špecifikácia a min. technické parametre a vybavenie (vrátane dodania na miesto plnenia) | Merná jednotka | Počet ks | Cena bez DPH za 1 kus | Cena bez DPH za počet požadovaných kusov | Cena s DPH za počet požadovaných kusov (vypĺňa len platca DPH) | Špecifikácia ponúkaneho tovaru | Typové označenie/výrobca
1 | Malotraktor s kabínou | diesel, vodou chladený 3-valcový motor, priame vstrekovanie, objem motora 1 115 cm3, výkon motora 18,5 kW/25HP, otáčky motora 3 200ot/min, objem palivovej nádrže 21 l, stupňový hydrostatický pohon, zadná uzávierka diferenciálu, 4WD pohon všetkých kolies nápravy, progresívne brzdenie cez hydrostatickú prevodovku, mechanická prevádzková brzda v olejovej náplni - kotúčová, ručná parkovacia brzda, min. rýchlosť 22km/hod, tempomat - konštantná rýchlosť, trojbodový záves vzadu kat. I., zdvih 900 kg, pracovné svetlá vpredu, zadná vývodová hriadeľ 540 ot/min, možnosť zapnúť všetky vývodové hriadele súčasne, brzda nezávislého vývod. hriadeľa, štandardný hydraulický systém - 6 spojok vpredu - 4 spojky vzadu, ovládanie pomocou yoisticku, výkon čerpadla 30 l/min, posilňovač riadenia, výškovo nastaviteľný volant, systém riadenia - nevzniká efekt. vytláčania trávnika prednou nápravou, sedadlo s plynulou reguláciou posuvu - odpružené, kabína, kúrenie, klimatizácia | ks | 1 |  | 0 | 0
2 | Predný nakladač | Nakladač s rýchloupínacím systémom, lyžicou 1,37 m a ochranným rámom, kompatibilný s malotraktorom s kabínou, nosnosť nakladača na zemi 500 kg, výška zdvihu (bod otáčania) 1 900 mm, výška nakladania (lopata naklonená) 1 400 mm, Uhol vysypania 44°, Uhol naklonenia 25°, Zdvíhacia sila (bod otáčania) 420 kg | ks | 1 |  | 0 | 0
3 | Dvojpluh | Počet orebných telies 2 ks, pracovný záber 500 mm, záber orebeného telesa 250 mm, pracovná hĺbka 200 mm, hmotnosť 95 kg, prevedenie posuvný, nastaviteľný, istenie strižnou skrutkou, komplatibilný s malotraktorom s kabínou | ks | 1 |  | 0 | 0
4 | Vlečka za malotraktor s kabínou | celková hmotnosť do 2 000 kg, odnímateľné bočnice do výšky 50 cm, otváracie bočnice, mechanická noha oja, brzdová sústava nájazdová brzda s cúvacou automatikou, ručná parkovacia brzda, pripojenie na hydraulické okruhy traktora, hydrulické vysýpanie korby na 3 strany, kompatibilné s malotraktorom s kabínou | ks | 1 |  | 0 | 0
[5 empty] | SPOLU: | 0 | 0
Miesto a dátum vypracovania:
Obchodné meno/názov
IČO
DIČ/DIČ DPH
Sídlo/adresa
Pečiatka/podpis