## Cenový formulár_Min. špecifik.
|  | Špecifikácia predmetu zákazky, Cenový formulár | [6 empty] | Príloha č. 3 /2
2. LC: Pojazdná kosačka
Stredná odborná škola agropotravinárska a technická, Kušnierska brána 349/2, Kežmarok
"Modernizácia materiálno-technického vybavenia - poľnohospodárska technika"
Políčka nižšie vyplní uchádzač!!! Ponuka s nevyplnenými políčkami sa bude považovať za neúplnu, bez možnosti vyhodnotenia.
Por. č. | Názov položky | Technická špecifikácia a min. technické parametre a vybavenie (vrátane dodania na miesto plnenia) | Merná jednotka | Počet ks | Cena bez DPH za 1 kus | Cena bez DPH za počet požadovaných kusov | Cena s DPH za počet požadovaných kusov (vypĺňa len platca DPH) | Špecifikácia ponúkaneho tovaru | Typové označenie/výrobca
1 | Kosačka pojazdná | motor benzínový, 4-takt., výška záberu do 78 mm, pracovný záber min. 50 mm, objem zberného koša min. 66 l, zber koša, bočné a zadné vyhadzovanie, počet polôh kosenia min. 5, oceľový mat. kosačky, elektroštart | ks | 1 |  | 0 | 0
[5 empty] | SPOLU: | 0 | 0
Miesto a dátum vypracovania:
Obchodné meno/názov
IČO
DIČ/DIČ DPH
Sídlo/adresa
Pečiatka/podpis