## Cenový formulár_Min. špecifik.
|  | Špecifikácia predmetu zákazky, Cenový formulár | [6 empty] | Príloha č.3
Stredná odborná škola agropotravinárska a technická, Kušnierska brána 349/2, Kežmarok
Názov: | „Vybavenie SOŠ Kežmarok IV. etapa – Gastro zariadenia" -
Políčka nižšie vyplní uchádzač!!! Ponuka s nevyplnenými políčkami sa bude považovať za neúplnu, bez možnosti vyhodnotenia.
Por. č. | Názov položky | Technická špecifikácia a min. technické parametre a vybavenie (vrátane dodania na miesto plnenia) | Merná jednotka | Počet ks | Cena bez DPH za 1 kus | Cena bez DPH za počet požadovaných kusov | Cena s DPH za počet požadovaných kusov (vypĺňa len platca DPH) | Špecifikácia ponúkaneho tovaru | Typové označenie/výrobca
1 | Konvektomat | Kapacita: 10x GN 1/1, Príkon 18,9 kW/400 V, Rozmer: 850x775x1014 mm, Hĺbka vrátane kľučky dverí: 842 mm,Výška vrátane odvetrávacieho potrubia: 1064 mm, Pripojenie vody: R 3/4, Pripojenie odpadu: DN 50, automatické čistenie komory pomocou tabliet, tvorba pary: bojler, automatické odvápnenie bojlera, teplotná sonda, až 100 programov v 12 krokoch,5 rýchlostí ventilátora, prívod energie riadený podľa aktuálnych potrieb komory, dvojité presklenie dverí, zobrazenie aktuálnej a požadovanej teploty v komore, možnosť úsporného nočného varenia, certifikácia na bezobslužnú prevádzku zariadenia (varenie a umývanie v noci), pripojenie na internet, kombinovaný režim 30 - 300 oC, režim horúci vzduch 30 - 300 oC, režim para 30 - 130 oC | ks | 2 | 0 | 0 | 0
2 | Podstavec pod konvektomat | Priemer: 87x70x64 cm, Materiál: nerez, výškovo nastaviteľné nožičky, Dva rady zásuvov pre gastronádoby GN 1/1 pre modely iCombi Pro a i Combi Classic | ks | 2 | 0 | 0 | 0
3 | Automatický zmäkčovač vody | Objem: 8L, rozmer: 25x46x49 cm, príkon elektro: 4W/230V, odporúčaný pracovný tlak vody: 1-2 bary, odporučaný tlak vody: od 2 do 8 barov, maximálny prietok: 1400L/h, odporúčaná teplota okolia: od 4oC do 35oC, odporúčaná teplota vody: od 4oC do 25oC, regenerácia tabletovou soľou, elektronická riadiaca LCD jednotka s opticko-akustickou signalizáciou nedostatku soli, nastavenie regenrácie na dni v týždni/týždne, automatický program dezinfekcie živice, zabudovaný by-pass mixér, materiál: plast. | ks | 2 | 0 | 0 | 0
4 | Varič krému 1 | Napätie: 230 V, kapacita: 1,5 - 5 L, príkon: 1,7 kW, Maximálna hodinová produkcia: 11 - 12 kg, digitálny panel, počet programov: 50, vhodné pre: varenie pudingov, krémov, želatíny, čokolády, sorbetov a zmrzliny, Funkcie: varenie, chladenie a mrazenie. | ks | 1 | 0 | 0 | 0
5 | Varič krému 2 | Napätie: 230 V, Kapacita: 3 - 15 L, Príkon: 3,3 kW, Digitálny panel, Počet programov: 50, Vhodné pre: varenie pudingov, krémov, želatíny, čokolády, sorbetov a zmrzliny, Funkcie: varenie, chladenie a mrazenie | ks | 1 | 0 | 0 | 0
6 | Ohrievací vozík tanierov | Max. rozmery tanierov: 32 cm, Rozmer: 50x95x85 cm, Materiál: nerez, Príkon: 1,4kW, Napätie: 230 V, Kolieska: s gumovou obručou, nosnosť 100 kg, 2 x brzdené | ks | 1 | 0 | 0 | 0
7 | Umývačka riadu | Prevedenie: 3x dvere, Objem: 417 L, Teplota: -18 až -22oC, Ventilované chladenie, Automatické odmarzovanie, Napätie: 230V, Rozmer: 179,5x70x95 cm, Pre gastronádoby GN1/1, Materiál: nerez. | ks | 2 | 0 | 0 | 0
8 | Mraziaci pracovný stôl | Prevedenie: 3x dvere, Objem: 417 L, Teplota: -18 až -22oC, Ventilované chladenie, Automatické odmarzovanie, Napätie: 230V, Rozmer: 179,5x70x95 cm, Pre gastronádoby GN1/1, Materiál: nerez. | ks | 1 | 0 | 0 | 0
9 | Plynový sporák | Rozmer: 120x70x90 cm, Príkon plyn: 31kW, plynový príkon horákov: 2x3,5kW + 4x6kW, Počet horákov: 6 ks, na otvorenej podstavbe | ks | 2 | 0 | 0 | 0
10 | Univerzálny robot s kotlíkom 60 litrov | Rozmer: 63x72x130 cm (šxhxv), príkon elektro: 2,25kW/400V, objem kotlíka: 60L, regulácia: 3 rýchlosti, mechanický časovač, zdvíhanie kotlíka: mechanické, kolesom, bezpečnostné mikrospínače, prevod pomocou ozubených kolies, výstup na prídavné zariadenie, Základné príslušenstvo: kotlík, hák, metla, miešač, vozík. Príslušenstvo na objednávku: mlynček na mäso, strúhač zeleniny, mlynček na mak, stieracie rameno, kotlík 30L s príslušenstvom. | ks | 2 | 0 | 0 | 0
11 | Šokový schladzovač/zmrazovač | Kapacita: 10x GN 1/1 alebo 10 x plech 60x40 cm, Schladzovacia kvapalina: 45 kg, Zmrazovacia kvapalina: 25 kg, Napätie: 400 V, Príkon: 3,2kW, Materiál: nerez, Digitálny ovládací panel, Schladzovací cyklus: z +90oC na + 3 oC, Zmrazovací cyklus: z +90oC na -18oC | ks | 2 | 0 | 0 | 0
12 | Univerzálny robot s kotlíkom 40 litrov | Rozmery: 63x72x130 (šxhxv), príkon elektro: 1,2kW/400V, objem kotlíka: 40L, regulácia: 3 rýchlosti, mechanický časovač, zvdíhanie kotlíka: mechanické kolesom, bezpečnostné mikrospínače, prevod pomocou ozubených kolies, výstup na prídavné zariadenie, Základné príslušenstvo: - kotlík, hák, metla, miešač. Príslušenstvo na objednávku: mlynček na mäso, strúhač zeleniny, mlynček na mak, stieracie rameno, kotlík 20L s príslušenstvom | ks | 2 | 0 | 0 | 0
13 | Kysiareň | Hrúbka izolácie: 7,5 cm, Použiteľné pre plechy: 60x80cm alebo 60x40cm, Konštrukcia: nerez AISI 304, Prevádzková teplota: -15oC - -+35 oC, rozmer: 82x101,5x204 cm, Príkon: 1,9kW, Napätie: 230V, Nastaviteľná výška nožičiek, Automatické odmrazovanie, Maximálna okolitá teplota: +40oC, Automatické odparovanie kondenzátu prostredníctvom elektrických prvkov, Mikrospínač pre zastavenie vnútorného ventilátora a zapnutie svetla pri otvorených dverách. | ks | 1 | 0 | 0 | 0
[5 empty] | SPOLU: | 0 | 0
Miesto a dátum vypracovania:
Obchodné meno/názov
IČO
DIČ/DIČ DPH
Sídlo/adresa
Pečiatka/podpis