## Zariadenie
Príloha č. 6
MINIMÁLNE TECHNICKÉ PARAMETRE A VYBAVENIE
Požadované technické parametre a vybavenie |  | Jednotka | Minimálne | Maximálne | Presne | Ponuka
1. | Zariadenia na extrakciu rastlinných esenciálnych olejov s využitím mikrovlnného žiarenia | ks |  |  | 1
| Zariadenie na extrakciu rastlinných esenciálnych olejov pomocou mikrovlnného žiarenia ako primárneho zdroja tepla s doplnkovým elektrickým ohrievaním |  |  |  | áno
| Výkon mikrovlnného ohrevu minimálne 4000 W, doplnkové ohrievanie min 1500 W |  |  |  | áno
| Schopnosť extrakcie aj z čerstvého aj sušeného rastlinného materiálu |  |  |  | áno
| Kapacita minimálne 40 litrov | l | 40
| Zabudovaná kondenzácia a oddelenie oleja a vody |  |  |  | áno
| Zabudované tepelné senzory |  |  |  | áno
| Ovládanie cez dotykový panel, možnosť uloženia rôznych programov |  |  |  | áno
| Vodné chladenie s výkonom min. 5500W | W | 5500
| Vodné čerpadlo a zásobník vody min. 40 litrov | l | 40
| Kolesový vozík pre zabezpečenie mobility |  |  |  | áno
| Nerezový stôl pre prácu so vzorkami |  |  |  | áno
| Sada náhradných dielov |  |  |  | áno
| Vrátane dopravy do Rimavskej Soboty |  |  |  | áno
| Záruka minimálne 12 mesiacov |  |  |  | áno
Výrobca:
Typové označenie/druh:
Cena bez DPH:
| Sumárna ponuka za celok bez DPH |  |  |  | 0
| Vypočítaná DPH z navrhovanej sumy ( 20% ) |  |  |  | 0
| Sumárna ponuka za celok s DPH |  |  |  | 0
Ak uchádzač nie je platiteľom DPH, uvedie navrhovanú zmluvnú cenu celkom. Na skutočnosť, že nie je platiteľom DPH, upozorní.
Pokyny pre vypracovanie ponuky:
V stlpci "Ponuka" uvedie uchádzač ku každej položke špecifikácie parameter ponukaného zariadenia/tovaru alebo slovom
"ano" resp. "nie" potvrdí resp. nepotvrdí jeho vybavenosť oproti požiadavkam obstarávateľa.
Potvrdenie údajov o ponúkanom tovaru/zariadení oprávneným zástupcom uchádzača:
Názov a adresa dodávateľa:
IČO:
Dátum:
Meno, podpis a razítko

## Pokyny
POKYNY
k vypracovaniu cenovej ponuky k určeniu PHZ
Technická špecifikácia strojov: Viď prílohy č. 1 t.j. ( všeobecná špecifikácia
vo formáte. Excel).
Uchádzač v stĺpci Ponúkaná hodnota uvedie ku každej položke špecifikácie parameter
ponúkaného zariadenia/tovaru, alebo slovom áno/nie potvrdí resp. nepotvrdí jeho
vybavenosť oproti požiadavke obstarávateľa.
Uchádzačom vyplnená technická špecifikácia musia byť
uchádzačom opečiatkovaná, /ak pečiatku uchádzač používa/ a podpísaná štatutárnym
orgánom - oprávnenou osobou a musí mať uvedený dátum vypracovania.
- Cenovú ponuku obstarávateľ požaduje zaslať vo formáte PDF prostredníctvom tohto
obstarávacieho systému JOSEPHINE.
V systéme JOSEPHINE uchádzač predkladá cenu celkom
– cena bez DPH