## Rekapitulace stavby
Export Komplet | [28 empty] | 2.0 | [5 empty] | False | False | {b718b774-8b7a-42c0-ab06-cc7d39ae4d89}
[20 empty] | >> skryté sloupce << | [13 empty] | 0,01 | 21
[34 empty] | 0,01 | 15
|  | REKAPITULACE STAVBY | [18 empty] | v --- níže se nacházejí doplnkové a pomocné údaje k sestavám --- v | [11 empty] | Návod na vyplnění | 0,001
|  | Kód: |  |  |  |  | 01052019 | [25 empty] | Měnit lze pouze buňky se žlutým podbarvením! 1) na prvním listu Rekapitulace stavby vyplňte v sestavě a) Souhrnný list - údaje o Uchazeči (přenesou se do ostatních sestav i v jiných listech) b) Rekapitulace objektů - potřebné Ostatní náklady 2) na vybraných listech vyplňte v sestavě a) Krycí list - údaje o Uchazeči, pokud se liší od údajů o Uchazeči na Souhrnném listu (údaje se přenesou do ostatních sestav v daném listu) b) Rekapitulace rozpočtu - potřebné Ostatní náklady c) Celkové náklady za stavbu - ceny u položek - množství, pokud má žluté podbarvení - a v případě potřeby poznámku (ta je ve skrytém sloupci) | 0,01
|  | Stavba: |  |  |  |  | Sportovní hřiště ul. Pěší Bruntál | [26 empty] | 0,01
|  | KSO: | [13 empty] | CC-CZ: | [17 empty] | 0,01
|  | Místo: |  |  |  |  | p.č. 4617 kú Bruntál - město | [8 empty] | Datum: |  | 2. 8. 2019 | [15 empty] | 0,01
0,01
|  | Zadavatel: | [13 empty] | IČ: |  | 00295892 | [15 empty] | 0,01
|  |  | Město Bruntál | [12 empty] | DIČ: | [17 empty] | 0,01
0,01
|  | Uchazeč: | [13 empty] | IČ: |  | Vyplň údaj | [15 empty] | 0,01
|  |  | Vyplň údaj | [12 empty] | DIČ: |  | Vyplň údaj | [15 empty] | 0,01
False
|  | Projektant: | [13 empty] | IČ: | [17 empty] | False
|  |  | Ing.arch.Adamčík Miroslav OBCHODNÍ PROJEKT OSTRAVA | [12 empty] | DIČ: | [17 empty] | True
0,01
|  | Zpracovatel: | [13 empty] | IČ: | [17 empty] | 0,01
[16 empty] | DIČ: | [17 empty] | True
Poznámka:
Soupis prací je sestaven s využitím Cenové soustavy ÚRS. Položky, které pochází z této cenové soustavy, jsou ve sloupci 'Cenová soustava' označeny popisem 'CS ÚRS' a úrovní příslušného kalendářního pololetí. Veškeré další informace vymezující popis a podmínky použití těchto položek z Cenové soustavy, které nejsou uvedeny přímo v soupisu prací, jsou neomezeně dálkově k dispozici na www.cs-urs.cz, sekce Cenové a technické podmínky.
|  | Náklady z rozpočtů | [13 empty] | 0
|  | Ostatní náklady ze souhrnného listu | [13 empty] | 0
|  | Cena bez DPH | [13 empty] | 0
[8 empty] | Sazba daně |  |  | Základ daně |  |  |  |  | Výše daně
|  | DPH |  | základní |  |  |  | 21% |  |  | 0 |  |  |  |  | 0
|  |  |  | snížená |  |  |  | 15% |  |  | 0 |  |  |  |  | 0
|  |  |  | zákl. přenesená |  |  |  | 21% |  |  | 0 |  |  |  |  | 0
|  |  |  | sníž. přenesená |  |  |  | 15% |  |  | 0 |  |  |  |  | 0
|  |  |  | nulová |  |  |  | 0% |  |  | 0 |  |  |  |  | 0
|  | Cena s DPH | [6 empty] | v |  |  | CZK |  |  |  | 0
|  | Projektant | [11 empty] | Zpracovatel
|  | Datum a podpis: | [7 empty] | Razítko |  |  |  | Datum a podpis: |  |  | Razítko
|  | Objednavatel | [11 empty] | Uchazeč
|  | Datum a podpis: | [7 empty] | Razítko |  |  |  | Datum a podpis: |  |  | Razítko
REKAPITULACE OBJEKTŮ STAVBY A SOUPISŮ PRACÍ
| Kód: | [6 empty] | 01052019
| Stavba: | [6 empty] | Sportovní hřiště ul. Pěší Bruntál
| Místo: | [6 empty] | p.č. 4617 kú Bruntál - město | [6 empty] | Datum: |  | 2. 8. 2019
| Zadavatel: | [6 empty] | Město Bruntál | [6 empty] | Projektant: |  | Ing.arch.Adamčík Miroslav OBCHODNÍ PROJEKT OSTRAVA |  |  |  | Informatívní údaje z listů zakázek
| Uchazeč: | [13 empty] | Zpracovatel:
| Kód |  |  |  | Popis | [7 empty] | Cena bez DPH [CZK] |  |  |  |  | Cena s DPH [CZK] | Typ |  | z toho Ostat. náklady [CZK] | DPH [CZK] | Normohodiny [h] | DPH základní [CZK] | DPH snížená [CZK] | DPH základní přenesená [CZK] | DPH snížená přenesená [CZK] | Základna DPH základní | Základna DPH snížená | Základna DPH zákl. přenesená | Základna DPH sníž. přenesená | Základna DPH nulová
| 1) Náklady z rozpočtů | [11 empty] | 0 |  |  |  |  | 0 |  |  | 0 | 0 | 0 | 0 | 0 | 0 | 0 | 0 | 0 | 0 | 0 | 0 |  | D | 0 | ###NOIMPORT### | IMPORT | {b718b774-8b7a-42c0-ab06-cc7d39ae4d89} | {00000000-0000-0000-0000-000000000000}
/ |  | SO01 |  |  |  | sportovní hřiště | [6 empty] | 0 |  |  |  |  | 0 | STA |  | 0 | 0 | 0 | 0 | 0 | 0 | 0 | 0 | 0 | 0 | 0 | 0 |  |  | 1 |  | IMPORT | {2445f7d1-6bbd-4f6b-aa5f-364fd4f4adbb} | {b718b774-8b7a-42c0-ab06-cc7d39ae4d89} | [13 empty] | 2
| 2) Ostatní náklady ze souhrnného listu | [11 empty] | 0 |  |  |  |  | 0 |  |  | Procent. zadání [% nákladů rozpočtu] | Zařazení nákladů | DPH | DPH [CZK]
|  | Ostatní náklady | [10 empty] | 0 |  |  |  |  | 0 |  |  | 0% | stavební čast | základní | 0 | [12 empty] | OSTATNENAKLADY |  |  | 0 | 0 | 0 | 0 | 0 | 0 | 0 | 0 | 0 | 0 | 1 | 1 | x
|  | Vyplň vlastní | [10 empty] | 0 |  |  |  |  | 0 |  |  | 0% | stavební čast | základní | 0 | [12 empty] | OSTATNENAKLADYVLASTNE |  |  | 0 | 0 | 0 | 0 | 0 | 0 | 0 | 0 | 0 | 0 | 1 | 1
|  | Vyplň vlastní | [10 empty] | 0 |  |  |  |  | 0 |  |  | 0% | stavební čast | základní | 0 | [12 empty] | OSTATNENAKLADYVLASTNE |  |  | 0 | 0 | 0 | 0 | 0 | 0 | 0 | 0 | 0 | 0 | 1 | 1
|  | Vyplň vlastní | [10 empty] | 0 |  |  |  |  | 0 |  |  | 0% | stavební čast | základní | 0 | [12 empty] | OSTATNENAKLADYVLASTNE |  |  | 0 | 0 | 0 | 0 | 0 | 0 | 0 | 0 | 0 | 0 | 1 | 1
| Celkové náklady za stavbu 1) + 2) | [11 empty] | 0 |  |  |  |  | 0

## SO01 - sportovní hřiště
[9 empty] | >> skryté sloupce << | [9 empty] | {2445f7d1-6bbd-4f6b-aa5f-364fd4f4adbb}
2
| KRYCÍ LIST SOUPISU PRACÍ | [8 empty] | v --- níže se nacházejí doplnkové a pomocné údaje k sestavám --- v | [8 empty] | False
Stavba:
Sportovní hřiště ul. Pěší Bruntál
Objekt:
SO01 - sportovní hřiště
| KSO: |  |  |  |  | CC-CZ:
| Místo: |  | p.č. 4617 kú Bruntál - město |  |  | Datum: | 2. 8. 2019
| Zadavatel: |  |  |  |  | IČ: | 00295892
|  | Město Bruntál |  |  |  | DIČ:
| Uchazeč: |  |  |  |  | IČ: | Vyplň údaj
|  | Vyplň údaj |  |  |  | DIČ: | Vyplň údaj
| Projektant: |  |  |  |  | IČ:
|  | Ing.arch.Adamčík Miroslav OBCHODNÍ PROJEKT OSTRAVA |  |  |  | DIČ:
| Zpracovatel: |  |  |  |  | IČ:
DIČ:
Poznámka:
| Náklady z rozpočtu | [5 empty] | 0
| Ostatní náklady | [5 empty] | 0
| Cena bez DPH | [5 empty] | 0
|  |  | Základ daně |  |  | Sazba daně | Výše daně
| DPH | základní | 0 |  |  | 21% | 0
|  | snížená | 0 |  |  | 15% | 0
|  | zákl. přenesená | 0 |  |  | 21% | 0
|  | sníž. přenesená | 0 |  |  | 15% | 0
|  | nulová | 0 |  |  | 0% | 0
| Cena s DPH |  |  | v | CZK |  | 0
| Projektant |  |  | Zpracovatel
| Datum a podpis: |  | Razítko | Datum a podpis: |  |  | Razítko
| Objednavatel |  |  | Uchazeč
| Datum a podpis: |  | Razítko | Datum a podpis: |  |  | Razítko
REKAPITULACE ČLENĚNÍ SOUPISU PRACÍ
Stavba:
Sportovní hřiště ul. Pěší Bruntál
Objekt:
SO01 - sportovní hřiště
Místo: |  |  | p.č. 4617 kú Bruntál - město |  |  | Datum: | 2. 8. 2019
Zadavatel: |  |  | Město Bruntál |  |  | Projektant: | Ing.arch.Adamčík Miroslav OBCHODNÍ PROJEKT OSTRAVA
Uchazeč: |  |  | Vyplň údaj |  |  | Zpracovatel:
Kód dílu - Popis | [6 empty] | Cena celkem [CZK]
1) Náklady ze soupisu prací | [6 empty] | 0 | [12 empty] | -1
| HSV - Práce a dodávky HSV | [5 empty] | 0
| 1 - Zemní práce | [5 empty] | 0
| 2 - Zakládání | [5 empty] | 0
| 3 - Svislé a kompletní konstrukce | [5 empty] | 0
| 5 - Komunikace pozemní | [5 empty] | 0
| 9 - Ostatní konstrukce a práce, bourání | [5 empty] | 0
| 998 - Přesun hmot | [5 empty] | 0
| PSV - Práce a dodávky PSV | [5 empty] | 0
| 711 - Izolace proti vodě, vlhkosti a plynům | [5 empty] | 0
| 767 - Konstrukce zámečnické | [5 empty] | 0
| OST - Ostatní | [5 empty] | 0
| VRN - Vedlejší rozpočtové náklady | [5 empty] | 0
| VRN1 - Průzkumné, geodetické a projektové práce | [5 empty] | 0
| VRN3 - Zařízení staveniště | [5 empty] | 0
2) Ostatní náklady | [6 empty] | 0 |  |  |  | DPH
| Zařízení staveniště | [5 empty] | 0 |  |  |  | základní | [12 empty] | VRN | 0 | 0 | 0 | 0 | 0 | 1
| Projektové práce | [5 empty] | 0 |  |  |  | základní | [12 empty] | VRN | 0 | 0 | 0 | 0 | 0 | 1
| Územní vlivy | [5 empty] | 0 |  |  |  | základní | [12 empty] | VRN | 0 | 0 | 0 | 0 | 0 | 1
| Provozní vlivy | [5 empty] | 0 |  |  |  | základní | [12 empty] | VRN | 0 | 0 | 0 | 0 | 0 | 1
| Jiné VRN | [5 empty] | 0 |  |  |  | základní | [12 empty] | VRN | 0 | 0 | 0 | 0 | 0 | 1
| Kompletační činnost | [5 empty] | 0 |  |  |  | základní | [12 empty] | KOMPLETACNA | 0 | 0 | 0 | 0 | 0 | 1
Celkové náklady za stavbu 1) + 2) | [6 empty] | 0
SOUPIS PRACÍ
Stavba:
Sportovní hřiště ul. Pěší Bruntál
Objekt:
SO01 - sportovní hřiště
Místo: |  |  | p.č. 4617 kú Bruntál - město |  |  | Datum: | 2. 8. 2019
Zadavatel: |  |  | Město Bruntál |  |  | Projektant: | Ing.arch.Adamčík Miroslav OBCHODNÍ PROJEKT OSTRAVA
Uchazeč: |  |  | Vyplň údaj |  |  | Zpracovatel:
PČ | Typ | Kód | Popis | MJ | Množství | J.cena [CZK] | Cena celkem [CZK] | Cenová soustava |  |  | DPH | J. Nh [h] | Nh celkem [h] | J. hmotnost [t] | Hmotnost celkem [t] | J. suť [t] | Suť Celkem [t]
Náklady soupisu celkem | [6 empty] | 0 | [5 empty] | 0 |  | 308.5021 |  | 0 |  | D | -1 | [10 empty] | 0
| D | HSV | Práce a dodávky HSV |  |  |  | 0 | [5 empty] | 0 |  | 308.4868 |  | 0 | 1 | D | 0 |  |  |  | ROZPOCET | [6 empty] | 0
| D | 1 | Zemní práce |  |  |  | 0 | [5 empty] | 0 |  | 30.2474 |  | 0 | 1 | D | 1 |  |  |  | ROZPOCET | [6 empty] | 0
1 | K | 120901101 | Bourání zdiva cihelného nebo smíšeného v odkopávkách nebo prokopávkách na maltu vápennou ručně | m3 | 21.06 |  | 0 | CS ÚRS 2019 01 |  |  | základní |  | 0 | 0 | 0 | 0 | 0 | 4 | K | 2 |  |  |  | ROZPOCET | 0 | 0 | 0 | 0 | 0 | 1 | 0 | 4 | -1586199857
| P |  | Poznámka k položce: viz. výkres číslo 2 - situace koordinační | [15 empty] | P | 2
| VV |  | odhad | [15 empty] | VV | 2 | 1 | True | 0 | ROZPOCET
| VV |  | (25,1*2+5,0*4)*0,6*0,5 |  | 21.06 | [13 empty] | VV | 2 | 2 | True | 1 | ROZPOCET
2 | K | 121101101 | Sejmutí ornice s přemístěním na vzdálenost do 50 m | m3 | 234.113 |  | 0 | CS ÚRS 2019 01 |  |  | základní |  | 0 | 0 | 0 | 0 | 0 | 4 | K | 2 |  |  |  | ROZPOCET | 0 | 0 | 0 | 0 | 0 | 1 | 0 | 4 | 1953753125
| P |  | Poznámka k položce: viz. výkres číslo 2 - situace koordinační | [15 empty] | P | 2
| VV |  | (25,25+3,0+2,0)*(15,1+6,8+2,0)*0,3 |  | 216.893 | [13 empty] | VV | 2 | 2 | True | 0 | ROZPOCET
| VV |  | (3,2+3,0+2,0)*(3,0+2,0+2,0)*0,3 |  | 17.22 | [13 empty] | VV | 2 | 2 | True | 0 | ROZPOCET
| VV |  | Součet |  | 234.113 | [13 empty] | VV | 2 | 4 | True | 1 | ROZPOCET
3 | K | 131201201 | Hloubení jam zapažených v hornině tř. 3 objemu do 100 m3 | m3 | 14.46 |  | 0 | CS ÚRS 2019 01 |  |  | základní |  | 0 | 0 | 0 | 0 | 0 | 4 | K | 2 |  |  |  | ROZPOCET | 0 | 0 | 0 | 0 | 0 | 1 | 0 | 4 | -1253577082
| P |  | Poznámka k položce: viz. výkres číslo 4 - základy + drenáže, výkres číslo 2 - situace koordinační | [15 empty] | P | 2
| VV |  | vsakovací jáma | [15 empty] | VV | 2 | 1 | True | 0 | ROZPOCET
| VV |  | 2,0*3,0*2,41 |  | 14.46 | [13 empty] | VV | 2 | 2 | True | 1 | ROZPOCET
4 | K | 131201209 | Příplatek za lepivost u hloubení jam zapažených v hornině tř. 3 | m3 | 14.46 |  | 0 | CS ÚRS 2019 01 |  |  | základní |  | 0 | 0 | 0 | 0 | 0 | 4 | K | 2 |  |  |  | ROZPOCET | 0 | 0 | 0 | 0 | 0 | 1 | 0 | 4 | 1829818326
5 | K | 132212101 | Hloubení rýh š do 600 mm ručním nebo pneum nářadím v soudržných horninách tř. 3 | m3 | 12.675 |  | 0 | CS ÚRS 2019 01 |  |  | základní |  | 0 | 0 | 0 | 0 | 0 | 4 | K | 2 |  |  |  | ROZPOCET | 0 | 0 | 0 | 0 | 0 | 1 | 0 | 4 | -2031139737
| P |  | Poznámka k položce: viz. výkres číslo 4 - základy + drenáže, výkres číslo 8 - řezy | [15 empty] | P | 2
| VV |  | rýha pro trativody | [15 empty] | VV | 2 | 1 | True | 0 | ROZPOCET
| VV |  | 32,5*0,36*(0,08+0,29+0,26+0,34+0,29+0,37)/6 |  | 3.179 | [13 empty] | VV | 2 | 2 | True | 0 | ROZPOCET
| VV |  | 40,5*0,36*(0,21+0,29+0,55+0,34+0,58+0,37)/6 |  | 5.686 | [13 empty] | VV | 2 | 2 | True | 0 | ROZPOCET
| VV |  | 21*0,36*(0,29+0,34+0,37+0,74+0,78)/5 |  | 3.81 | [13 empty] | VV | 2 | 2 | True | 0 | ROZPOCET
| VV |  | Součet |  | 12.675 | [13 empty] | VV | 2 | 4 | True | 1 | ROZPOCET
6 | K | 132212109 | Příplatek za lepivost u hloubení rýh š do 600 mm ručním nebo pneum nářadím v hornině tř. 3 | m3 | 12.675 |  | 0 | CS ÚRS 2019 01 |  |  | základní |  | 0 | 0 | 0 | 0 | 0 | 4 | K | 2 |  |  |  | ROZPOCET | 0 | 0 | 0 | 0 | 0 | 1 | 0 | 4 | -1484226657
7 | K | 139711101 | Vykopávky v uzavřených prostorách v hornině tř. 1 až 4 pro kruhové patky základů | m3 | 6.782 |  | 0 | CS ÚRS 2019 01 |  |  | základní |  | 0 | 0 | 0 | 0 | 0 | 4 | K | 2 |  |  |  | ROZPOCET | 0 | 0 | 0 | 0 | 0 | 1 | 0 | 4 | 788070684
| P |  | Poznámka k položce: viz. výkres číslo 4 - základy + drenáže, výkres číslo 8 - řezy | [15 empty] | P | 2
| VV |  | výkop zeminy pro patku základu od úrovně 548,40 na 547,80 dno (výška 600 mm) | [15 empty] | VV | 2 | 1 | True | 0 | ROZPOCET
| VV |  | patka pro sloupek d=600, výška 800mm; oplocení - 28 kusů, síť - 2 kusy, branky - 5x2 kusy | [15 empty] | VV | 2 | 1 | True | 0 | ROZPOCET
| VV |  | 3,14*0,6*0,6/4*0,60*(28+5*2+2) |  | 6.782 | [13 empty] | VV | 2 | 2 | True | 0 | ROZPOCET
| VV |  | Součet |  | 6.782 | [13 empty] | VV | 2 | 4 | True | 1 | ROZPOCET
8 | K | 162201102 | Vodorovné přemístění do 50 m výkopku/sypaniny z horniny tř. 1 až 4 | m3 | 14.46 |  | 0 | CS ÚRS 2019 01 |  |  | základní |  | 0 | 0 | 0 | 0 | 0 | 4 | K | 2 |  |  |  | ROZPOCET | 0 | 0 | 0 | 0 | 0 | 1 | 0 | 4 | 1911044528
| VV |  | výkopek ze vsakovací jámy | [15 empty] | VV | 2 | 1 | True | 0 | ROZPOCET
| VV |  | 14,46 |  | 14.46 | [13 empty] | VV | 2 | 2 | True | 1 | ROZPOCET
9 | K | 162201211 | Vodorovné přemístění výkopku z horniny tř. 1 až 4 stavebním kolečkem do 10 m | m3 | 19.457 |  | 0 | CS ÚRS 2019 01 |  |  | základní |  | 0 | 0 | 0 | 0 | 0 | 4 | K | 2 |  |  |  | ROZPOCET | 0 | 0 | 0 | 0 | 0 | 1 | 0 | 4 | -565620259
| VV |  | přemístění výkopku pro trativody | [15 empty] | VV | 2 | 1 | True | 0 | ROZPOCET
| VV |  | 12,675 |  | 12.675 | [13 empty] | VV | 2 | 2 | True | 0 | ROZPOCET
| VV |  | přemístění výkopku pro základové patky sloupků oplocení | [15 empty] | VV | 2 | 1 | True | 0 | ROZPOCET
| VV |  | 6,782 |  | 6.782 | [13 empty] | VV | 2 | 2 | True | 0 | ROZPOCET
| VV |  | Součet |  | 19.457 | [13 empty] | VV | 2 | 4 | True | 1 | ROZPOCET
10 | K | 162201219 | Příplatek k vodorovnému přemístění výkopku z horniny tř. 1 až 4 stavebním kolečkem ZKD 10 m | m3 | 19.457 |  | 0 | CS ÚRS 2019 01 |  |  | základní |  | 0 | 0 | 0 | 0 | 0 | 4 | K | 2 |  |  |  | ROZPOCET | 0 | 0 | 0 | 0 | 0 | 1 | 0 | 4 | 366939838
11 | K | 162701105 | Vodorovné přemístění do 10000 m výkopku/sypaniny z horniny tř. 1 až 4 | m3 | 139.019 |  | 0 | CS ÚRS 2019 01 |  |  | základní |  | 0 | 0 | 0 | 0 | 0 | 4 | K | 2 |  |  |  | ROZPOCET | 0 | 0 | 0 | 0 | 0 | 1 | 0 | 4 | 1960351959
| VV |  | odvoz přebytečné zeminy - ornice na skládku | [15 empty] | VV | 2 | 1 | True | 0 | ROZPOCET
| VV |  | sejmutá ornice | [15 empty] | VV | 2 | 1 | True | 0 | ROZPOCET
| VV |  | 234,113 |  | 234.113 | [13 empty] | VV | 2 | 2 | True | 0 | ROZPOCET
| VV |  | zpětné rozprostření sejmuté ornice | [15 empty] | VV | 2 | 1 | True | 0 | ROZPOCET
| VV |  | -380,375*(0,2+0,3)/2 |  | -95.094 | [13 empty] | VV | 2 | 2 | True | 0 | ROZPOCET
| VV |  | Součet |  | 139.019 | [13 empty] | VV | 2 | 4 | True | 1 | ROZPOCET
12 | K | 162701109 | Příplatek k vodorovnému přemístění výkopku/sypaniny z horniny tř. 1 až 4 ZKD 1000 m přes 10000 m | m3 | 417.057 |  | 0 | CS ÚRS 2019 01 |  |  | základní |  | 0 | 0 | 0 | 0 | 0 | 4 | K | 2 |  |  |  | ROZPOCET | 0 | 0 | 0 | 0 | 0 | 1 | 0 | 4 | 1492246678
| VV |  | 139,019*3 'Přepočtené koeficientem množství |  | 417.057 | [13 empty] | VV | 2 | 2 | False | 1 | ROZPOCET
13 | K | 167101101 | Nakládání výkopku z hornin tř. 1 až 4 do 100 m3 | m3 | 127.751 |  | 0 | CS ÚRS 2019 01 |  |  | základní |  | 0 | 0 | 0 | 0 | 0 | 4 | K | 2 |  |  |  | ROZPOCET | 0 | 0 | 0 | 0 | 0 | 1 | 0 | 4 | -601212990
| VV |  | pro zpětné rozprostřní sejmuté ornice | [15 empty] | VV | 2 | 1 | True | 0 | ROZPOCET
| VV |  | 380,375*(0,2+0,3)/2 |  | 95.094 | [13 empty] | VV | 2 | 2 | True | 0 | ROZPOCET
| VV |  | Mezisoučet |  | 95.094 | [13 empty] | VV | 2 | 3 | True | 0 | ROZPOCET
| VV |  | vsakovací jáma | [15 empty] | VV | 2 | 1 | True | 0 | ROZPOCET
| VV |  | 2,0*3,0*2,41 |  | 14.46 | [13 empty] | VV | 2 | 2 | True | 0 | ROZPOCET
| VV |  | Mezisoučet |  | 14.46 | [13 empty] | VV | 2 | 3 | True | 0 | ROZPOCET
| VV |  | rýha pro trativody | [15 empty] | VV | 2 | 1 | True | 0 | ROZPOCET
| VV |  | 32,5*0,36*(0,08+0,29+0,26+0,34+0,29+0,37)/6 |  | 3.179 | [13 empty] | VV | 2 | 2 | True | 0 | ROZPOCET
| VV |  | 40,5*0,36*(0,21+0,29+0,55+0,34+0,58+0,37)/6 |  | 5.686 | [13 empty] | VV | 2 | 2 | True | 0 | ROZPOCET
| VV |  | 21*0,36*(0,29+0,34+0,37+0,74+0,78)/5 |  | 3.81 | [13 empty] | VV | 2 | 2 | True | 0 | ROZPOCET
| VV |  | Mezisoučet |  | 12.675 | [13 empty] | VV | 2 | 3 | True | 0 | ROZPOCET
| VV |  | výkop zeminy pro patku základu od úrovně 548,40 na 547,80 dno (výška 600 mm) | [15 empty] | VV | 2 | 1 | True | 0 | ROZPOCET
| VV |  | patka pro sloupek d=600, výška 800mm; oplocení - 28 kusů, síť - 2 kusy, branky - 5x2 kusy | [15 empty] | VV | 2 | 1 | True | 0 | ROZPOCET
| VV |  | 3,14*0,6*0,6/4*0,60*(28+5*2+2) |  | 6.782 | [13 empty] | VV | 2 | 2 | True | 0 | ROZPOCET
| VV |  | Mezisoučet |  | 6.782 | [13 empty] | VV | 2 | 3 | True | 0 | ROZPOCET
| VV |  | odpočet zásyp | [15 empty] | VV | 2 | 1 | True | 0 | ROZPOCET
| VV |  | -18,0*0,07 |  | -1.26 | [13 empty] | VV | 2 | 2 | True | 0 | ROZPOCET
| VV |  | Mezisoučet |  | -1.26 | [13 empty] | VV | 2 | 3 | True | 0 | ROZPOCET
| VV |  | Součet |  | 127.751 | [13 empty] | VV | 2 | 4 | True | 1 | ROZPOCET
14 | K | 171201201 | Uložení sypaniny na skládky | m3 | 139.019 |  | 0 | CS ÚRS 2019 01 |  |  | základní |  | 0 | 0 | 0 | 0 | 0 | 4 | K | 2 |  |  |  | ROZPOCET | 0 | 0 | 0 | 0 | 0 | 1 | 0 | 4 | -2115736690
15 | K | 171201211 | Poplatek za uložení stavebního odpadu - zeminy a kameniva na skládce | t | 208.529 |  | 0 | CS ÚRS 2019 01 |  |  | základní |  | 0 | 0 | 0 | 0 | 0 | 4 | K | 2 |  |  |  | ROZPOCET | 0 | 0 | 0 | 0 | 0 | 1 | 0 | 4 | -1514063427
| VV |  | 139,019*1,5 'Přepočtené koeficientem množství |  | 208.529 | [13 empty] | VV | 2 | 2 | False | 1 | ROZPOCET
16 | K | 174101102 | Zásyp v uzavřených prostorech sypaninou se zhutněním | m3 | 1.26 |  | 0 | CS ÚRS 2019 01 |  |  | základní |  | 0 | 0 | 0 | 0 | 0 | 4 | K | 2 |  |  |  | ROZPOCET | 0 | 0 | 0 | 0 | 0 | 1 | 0 | 4 | -925229242
| P |  | Poznámka k položce: viz. výkres číslo 7 - chodník | [15 empty] | P | 2
| VV |  | chodník ze zámkové dlažby | [15 empty] | VV | 2 | 1 | True | 0 | ROZPOCET
| VV |  | 18,0*0,07 |  | 1.26 | [13 empty] | VV | 2 | 2 | True | 1 | ROZPOCET
17 | K | 175111101 | Obsypání potrubí ručně sypaninou bez prohození sítem, uloženou do 3 m | m3 | 0.658 |  | 0 | CS ÚRS 2019 01 |  |  | základní |  | 0 | 0 | 0 | 0 | 0 | 4 | K | 2 |  |  |  | ROZPOCET | 0 | 0 | 0 | 0 | 0 | 1 | 0 | 4 | -1070881099
| P |  | Poznámka k položce: viz. výkres číslo 4 - základy + drenáže, výkres číslo 8 - řezy | [15 empty] | P | 2
| VV |  | pro drenáž - nad rámec položky pro trativod č.23, 24 | [15 empty] | VV | 2 | 1 | True | 0 | ROZPOCET
| VV |  | 21,0*0,36*(0,504-0,417) |  | 0.658 | [13 empty] | VV | 2 | 2 | True | 1 | ROZPOCET
18 | M | 58153675 | písek technický filtrační vlhký PR VVL frakce 0,5/1 VL | t | 1.316 |  | 0 | CS ÚRS 2019 01 |  |  | základní |  | 0 | 1 | 1.316 | 0 | 0 | 8 | M | 2 |  |  |  | ROZPOCET | 0 | 0 | 0 | 0 | 0 | 1 | 0 | 4 | 2086854770
| VV |  | 0,658*2 'Přepočtené koeficientem množství |  | 1.316 | [13 empty] | VV | 2 | 2 | False | 1 | ROZPOCET
19 | K | 175151101 | Obsypání potrubí strojně sypaninou bez prohození, uloženou do 3 m | m3 | 14.46 |  | 0 | CS ÚRS 2019 01 |  |  | základní |  | 0 | 0 | 0 | 0 | 0 | 4 | K | 2 |  |  |  | ROZPOCET | 0 | 0 | 0 | 0 | 0 | 1 | 0 | 4 | 1635648209
| P |  | Poznámka k položce: viz. výkres číslo 4 - základy + drenáže, výkres číslo 2 - situace koordinační | [15 empty] | P | 2
| VV |  | vsakovací jáma | [15 empty] | VV | 2 | 1 | True | 0 | ROZPOCET
| VV |  | 2,0*3,0*2,41 |  | 14.46 | [13 empty] | VV | 2 | 2 | True | 1 | ROZPOCET
20 | M | 58333698 | kamenivo těžené hrubé frakce 32/63 | t | 28.92 |  | 0 | CS ÚRS 2019 01 |  |  | základní |  | 0 | 1 | 28.92 | 0 | 0 | 8 | M | 2 |  |  |  | ROZPOCET | 0 | 0 | 0 | 0 | 0 | 1 | 0 | 4 | -2126174640
| VV |  | 14,46*2 'Přepočtené koeficientem množství |  | 28.92 | [13 empty] | VV | 2 | 2 | False | 1 | ROZPOCET
21 | K | 180404111 | Založení hřišťového trávníku výsevem na vrstvě ornice | m2 | 380.375 |  | 0 | CS ÚRS 2019 01 |  |  | základní |  | 0 | 0 | 0 | 0 | 0 | 4 | K | 2 |  |  |  | ROZPOCET | 0 | 0 | 0 | 0 | 0 | 1 | 0 | 4 | -953738265
| P |  | Poznámka k položce: viz. výkres číslo 2 - situace koordinační | [15 empty] | P | 2
22 | M | 00572440 | osivo směs travní hřištní | kg | 11.411 |  | 0 | CS ÚRS 2019 01 |  |  | základní |  | 0 | 0.001 | 0.011411 | 0 | 0 | 8 | M | 2 |  |  |  | ROZPOCET | 0 | 0 | 0 | 0 | 0 | 1 | 0 | 4 | 429120040
| VV |  | 380,375*0,03 'Přepočtené koeficientem množství |  | 11.411 | [13 empty] | VV | 2 | 2 | False | 1 | ROZPOCET
23 | K | 181301103 | Rozprostření ornice tl vrstvy do 200 mm pl do 500 m2 v rovině nebo ve svahu do 1:5 | m2 | 380.375 |  | 0 | CS ÚRS 2019 01 |  |  | základní |  | 0 | 0 | 0 | 0 | 0 | 4 | K | 2 |  |  |  | ROZPOCET | 0 | 0 | 0 | 0 | 0 | 1 | 0 | 4 | 485801167
| P |  | Poznámka k položce: viz. výkres číslo 2 - situace koordinační | [15 empty] | P | 2
| VV |  | sejmutá ornice | [15 empty] | VV | 2 | 1 | True | 0 | ROZPOCET
| VV |  | (25,25+3,0+2,0)*(15,1+6,8+2,0) |  | 722.975 | [13 empty] | VV | 2 | 2 | True | 0 | ROZPOCET
| VV |  | (3,2+3,0+2,0)*(3,0+2,0+2,0) |  | 57.4 | [13 empty] | VV | 2 | 2 | True | 0 | ROZPOCET
| VV |  | odpočet ploch hřiště + chodník | [15 empty] | VV | 2 | 1 | True | 0 | ROZPOCET
| VV |  | -(382,0+18,0) |  | -400 | [13 empty] | VV | 2 | 2 | True | 0 | ROZPOCET
| VV |  | Součet |  | 380.375 | [13 empty] | VV | 2 | 4 | True | 1 | ROZPOCET
24 | K | 181951102 | Úprava pláně v hornině tř. 1 až 4 se zhutněním | m2 | 380.375 |  | 0 | CS ÚRS 2019 01 |  |  | základní |  | 0 | 0 | 0 | 0 | 0 | 4 | K | 2 |  |  |  | ROZPOCET | 0 | 0 | 0 | 0 | 0 | 1 | 0 | 4 | -1091604147
| P |  | Poznámka k položce: viz. výkres číslo 2 - situace koordinační | [15 empty] | P | 2
25 | K | 182201101 | Svahování násypů | m2 | 108.857 |  | 0 | CS ÚRS 2019 01 |  |  | základní |  | 0 | 0 | 0 | 0 | 0 | 4 | K | 2 |  |  |  | ROZPOCET | 0 | 0 | 0 | 0 | 0 | 1 | 0 | 4 | 484193773
| P |  | Poznámka k položce: viz. výkres číslo 2 - situace koordinační | [15 empty] | P | 2
| VV |  | vsakovací jáma | [15 empty] | VV | 2 | 1 | True | 0 | ROZPOCET
| VV |  | 2,0*3,0*2,41 |  | 14.46 | [13 empty] | VV | 2 | 2 | True | 0 | ROZPOCET
| VV |  | Mezisoučet |  | 14.46 | [13 empty] | VV | 2 | 3 | True | 0 | ROZPOCET
| VV |  | rýha pro trativody | [15 empty] | VV | 2 | 1 | True | 0 | ROZPOCET
| VV |  | 32,5*0,36*(0,08+0,29+0,26+0,34+0,29+0,37)/6 |  | 3.179 | [13 empty] | VV | 2 | 2 | True | 0 | ROZPOCET
| VV |  | 40,5*0,36*(0,21+0,29+0,55+0,34+0,58+0,37)/6 |  | 5.686 | [13 empty] | VV | 2 | 2 | True | 0 | ROZPOCET
| VV |  | 21*0,36*(0,29+0,34+0,37+0,74+0,78)/5 |  | 3.81 | [13 empty] | VV | 2 | 2 | True | 0 | ROZPOCET
| VV |  | Mezisoučet |  | 12.675 | [13 empty] | VV | 2 | 3 | True | 0 | ROZPOCET
| VV |  | výkop zeminy pro patku základu od úrovně 548,40 na 547,80 dno (výška 600 mm) | [15 empty] | VV | 2 | 1 | True | 0 | ROZPOCET
| VV |  | patka pro sloupek d=600, výška 800mm; oplocení - 28 kusů, síť - 2 kusy, branky - 5x2 kusy | [15 empty] | VV | 2 | 1 | True | 0 | ROZPOCET
| VV |  | 3,14*0,6*0,6/4*0,60*(28+5*2+2) |  | 6.782 | [13 empty] | VV | 2 | 2 | True | 0 | ROZPOCET
| VV |  | Mezisoučet |  | 6.782 | [13 empty] | VV | 2 | 3 | True | 0 | ROZPOCET
| VV |  | odpočet zásyp | [15 empty] | VV | 2 | 1 | True | 0 | ROZPOCET
| VV |  | -18,0*0,07 |  | -1.26 | [13 empty] | VV | 2 | 2 | True | 0 | ROZPOCET
| VV |  | Mezisoučet |  | -1.26 | [13 empty] | VV | 2 | 3 | True | 0 | ROZPOCET
| VV |  | Součet |  | 32.657 | [13 empty] | VV | 2 | 4 | True | 0 | ROZPOCET
| VV |  | 32,657/0,3 |  | 108.857 | [13 empty] | VV | 2 | 2 | True | 1 | ROZPOCET
| D | 2 | Zakládání |  |  |  | 0 | [5 empty] | 0 |  | 43.7082 |  | 0 | 1 | D | 1 |  |  |  | ROZPOCET | [6 empty] | 0
26 | K | 211971110 | Zřízení opláštění žeber nebo trativodů geotextilií v rýze nebo zářezu sklonu do 1:2 | m2 | 94 |  | 0 | CS ÚRS 2019 01 |  |  | základní |  | 0 | 0.00017 | 0.01598 | 0 | 0 | 4 | K | 2 |  |  |  | ROZPOCET | 0 | 0 | 0 | 0 | 0 | 1 | 0 | 4 | 722191047
| P |  | Poznámka k položce: viz. TZ a výkres číslo 4 - základy + drenáže | [15 empty] | P | 2
| VV |  | trativod | [15 empty] | VV | 2 | 1 | True | 0 | ROZPOCET
| VV |  | (73+21)*1,0 |  | 94 | [13 empty] | VV | 2 | 2 | True | 1 | ROZPOCET
27 | M | 69311068 | geotextilie netkaná PP 300g/m2 | m2 | 103.4 |  | 0 | CS ÚRS 2019 01 |  |  | základní |  | 0 | 0.0003 | 0.03102 | 0 | 0 | 8 | M | 2 |  |  |  | ROZPOCET | 0 | 0 | 0 | 0 | 0 | 1 | 0 | 4 | 1171094551
| P |  | Poznámka k položce: výkres číslo 4 - základy + drenáže | [15 empty] | P | 2
| VV |  | 94*1,1 'Přepočtené koeficientem množství |  | 103.4 | [13 empty] | VV | 2 | 2 | False | 1 | ROZPOCET
28 | K | 211971122 | Zřízení opláštění žeber nebo trativodů geotextilií v rýze nebo zářezu přes 1:2 š přes 2,5 m | m2 | 21 |  | 0 | CS ÚRS 2019 01 |  |  | základní |  | 0 | 0.00027 | 0.00567 | 0 | 0 | 4 | K | 2 |  |  |  | ROZPOCET | 0 | 0 | 0 | 0 | 0 | 1 | 0 | 4 | 1034492390
| P |  | Poznámka k položce: viz. TZ | [15 empty] | P | 2
| VV |  | vsakovací jáma - účinná výška 1,5 m | [15 empty] | VV | 2 | 1 | True | 0 | ROZPOCET
| VV |  | (2,0+3,0)*2*1,5+2,0*3,0 |  | 21 | [13 empty] | VV | 2 | 2 | True | 1 | ROZPOCET
29 | M | 69311011 | geotextilie tkaná PES 100/50kN/m | m2 | 24.15 |  | 0 | CS ÚRS 2019 01 |  |  | základní |  | 0 | 0.00034 | 0.008211 | 0 | 0 | 8 | M | 2 |  |  |  | ROZPOCET | 0 | 0 | 0 | 0 | 0 | 1 | 0 | 4 | -263666989
| P |  | Poznámka k položce: viz. TZ | [15 empty] | P | 2
| VV |  | 21*1,15 'Přepočtené koeficientem množství |  | 24.15 | [13 empty] | VV | 2 | 2 | False | 1 | ROZPOCET
30 | K | 212752212 | Trativod z drenážních trubek plastových flexibilních D do 100 mm včetně lože otevřený výkop | m | 73 |  | 0 | CS ÚRS 2019 01 |  |  | základní |  | 0 | 0.22657 | 16.5396 | 0 | 0 | 4 | K | 2 |  |  |  | ROZPOCET | 0 | 0 | 0 | 0 | 0 | 1 | 0 | 4 | -696406275
| P |  | Poznámka k položce: viz. výkres číslo 4 - základy + drenáže | [15 empty] | P | 2
31 | K | 212752213 | Trativod z drenážních trubek plastových flexibilních D do 160 mm včetně lože otevřený výkop | m | 21 |  | 0 | CS ÚRS 2019 01 |  |  | základní |  | 0 | 0.23058 | 4.8422 | 0 | 0 | 4 | K | 2 |  |  |  | ROZPOCET | 0 | 0 | 0 | 0 | 0 | 1 | 0 | 4 | 618539442
| P |  | Poznámka k položce: viz. výkres číslo 4 - základy + drenáže | [15 empty] | P | 2
32 | K | 215901101 | Zhutnění podloží z hornin soudržných do 92% PS nebo nesoudržných sypkých I(d) do 0,8 | m2 | 400 |  | 0 | CS ÚRS 2019 01 |  |  | základní |  | 0 | 0 | 0 | 0 | 0 | 4 | K | 2 |  |  |  | ROZPOCET | 0 | 0 | 0 | 0 | 0 | 1 | 0 | 4 | 2129691508
| P |  | Poznámka k položce: viz. výkres číslo 2 - situace koordinační | [15 empty] | P | 2
| VV |  | chodník | [15 empty] | VV | 2 | 1 | True | 0 | ROZPOCET
| VV |  | 18,0 |  | 18 | [13 empty] | VV | 2 | 2 | True | 0 | ROZPOCET
| VV |  | hřiště | [15 empty] | VV | 2 | 1 | True | 0 | ROZPOCET
| VV |  | 382 |  | 382 | [13 empty] | VV | 2 | 2 | True | 0 | ROZPOCET
| VV |  | Součet |  | 400 | [13 empty] | VV | 2 | 4 | True | 1 | ROZPOCET
33 | K | 275313711 | Základové patky z betonu tř. C 20/25 | m3 | 9.043 |  | 0 | CS ÚRS 2019 01 |  |  | základní |  | 0 | 2.4533 | 22.1851 | 0 | 0 | 4 | K | 2 |  |  |  | ROZPOCET | 0 | 0 | 0 | 0 | 0 | 1 | 0 | 4 | 1830625724
| P |  | Poznámka k položce: viz. výkres číslo 4 - základy + drenáže, výkres č.8 - řezy | [15 empty] | P | 2
| VV |  | patka pro sloupek d=600, výška 800mm; oplocení - 28 kusů, síť - 2 kusy, branky - 5x2 kusy | [15 empty] | VV | 2 | 1 | True | 0 | ROZPOCET
| VV |  | 3,14*0,6*0,6/4*0,8*(28+5*2+2) |  | 9.043 | [13 empty] | VV | 2 | 2 | True | 0 | ROZPOCET
| VV |  | Součet |  | 9.043 | [13 empty] | VV | 2 | 4 | True | 1 | ROZPOCET
34 | K | 275315920R | Příplatek za beton základových patek provádění kruhového r | m3 | 9.043 |  | 0 |  |  |  | základní |  | 0 | 0.00018 | 0.0016277 | 0 | 0 | 4 | K | 2 |  |  |  | ROZPOCET | 0 | 0 | 0 | 0 | 0 | 1 | 0 | 4 | -788866188
35 | K | 275352221.1R | Zřízení bednění základových patek kruhového r do 1,0 m - individuální ocenění | m2 | 15.072 |  | 0 |  |  |  | základní |  | 0 | 0.00523 | 0.078827 | 0 | 0 | 4 | K | 2 |  |  |  | ROZPOCET | 0 | 0 | 0 | 0 | 0 | 1 | 0 | 4 | 374187147
| P |  | Poznámka k položce: viz. výkres číslo 4 - základy + drenáže, výkres č.8 - řezy | [15 empty] | P | 2
| VV |  | patka pro sloupek d=600, výška 800mm; oplocení - 28 kusů, síť - 2 kusy, branky - 5x2 kusy | [15 empty] | VV | 2 | 1 | True | 0 | ROZPOCET
| VV |  | 3,14*0,6*(0,8-0,60)*(28+5*2+2) |  | 15.072 | [13 empty] | VV | 2 | 2 | True | 0 | ROZPOCET
| VV |  | Součet |  | 15.072 | [13 empty] | VV | 2 | 4 | True | 1 | ROZPOCET
36 | K | 275352222.1R | Odstranění bednění základových patek kruhového r do1,0 m - individuální ocenění | m2 | 15.072 |  | 0 |  |  |  | základní |  | 0 | 0 | 0 | 0 | 0 | 4 | K | 2 |  |  |  | ROZPOCET | 0 | 0 | 0 | 0 | 0 | 1 | 0 | 4 | -1358688960
| P |  | Poznámka k položce: viz. výkres číslo 4 - základy + drenáže, výkres č.8 - řezy | [15 empty] | P | 2
| D | 3 | Svislé a kompletní konstrukce |  |  |  | 0 | [5 empty] | 0 |  | 4.6268 |  | 0 | 1 | D | 1 |  |  |  | ROZPOCET | [6 empty] | 0
37 | K | 312101211 | Vytvoření prostupů do 0,02 m2 ve zdech výplňových osazením vložek z trub, dílců, tvarovek | m | 28 |  | 0 | CS ÚRS 2019 01 |  |  | základní |  | 0 | 0 | 0 | 0 | 0 | 4 | K | 2 |  |  |  | ROZPOCET | 0 | 0 | 0 | 0 | 0 | 1 | 0 | 4 | -1761246776
| P |  | Poznámka k položce: viz. výkres číslo 4 - základy + drenáže, výkres č.8 - řezy | [15 empty] | P | 2
| VV |  | otvor v patce pro oplocení 80/50, 700 mm hluboký | [15 empty] | VV | 2 | 1 | True | 0 | ROZPOCET
| VV |  | 0,7*28 |  | 19.6 | [13 empty] | VV | 2 | 2 | True | 0 | ROZPOCET
| VV |  | otvor v patce pro oplocení 100/100, 700 mm hluboký | [15 empty] | VV | 2 | 1 | True | 0 | ROZPOCET
| VV |  | 0,7*(6+6) |  | 8.4 | [13 empty] | VV | 2 | 2 | True | 0 | ROZPOCET
| VV |  | Součet |  | 28 | [13 empty] | VV | 2 | 4 | True | 1 | ROZPOCET
38 | M | 14011070 | pouzdro pro sloupek do základu | m | 30.8 |  | 0 | CS ÚRS 2019 01 |  |  | základní |  | 0 | 0.00967 | 0.29784 | 0 | 0 | 8 | M | 2 |  |  |  | ROZPOCET | 0 | 0 | 0 | 0 | 0 | 1 | 0 | 4 | 1239159747
| P |  | Poznámka k položce: viz. výkres číslo 3 - hřiště - půdorys, řezy, výkres č.8 - řezy, | [15 empty] | P | 2
| VV |  | otvor v patce pro oplocení 80/50, 700 mm hluboký | [15 empty] | VV | 2 | 1 | True | 0 | ROZPOCET
| VV |  | 0,7*28 |  | 19.6 | [13 empty] | VV | 2 | 2 | True | 0 | ROZPOCET
| VV |  | otvor v patce pro oplocení 100/100, 700 mm hluboký | [15 empty] | VV | 2 | 1 | True | 0 | ROZPOCET
| VV |  | 0,7*(6+6) |  | 8.4 | [13 empty] | VV | 2 | 2 | True | 0 | ROZPOCET
| VV |  | Součet |  | 28 | [13 empty] | VV | 2 | 4 | True | 1 | ROZPOCET
| VV |  | 28*1,1 'Přepočtené koeficientem množství |  | 30.8 | [13 empty] | VV | 2 | 2 | False | 1 | ROZPOCET
39 | K | 338171002R | Dodávka a montáž nohejbalová síť PE 3mm velikost oka 10x10 cm | kus | 1 |  | 0 |  |  |  | základní |  | 0 | 0 | 0 | 0 | 0 | 4 | K | 2 |  |  |  | ROZPOCET | 0 | 0 | 0 | 0 | 0 | 1 | 0 | 4 | 301345438
| P |  | Poznámka k položce: viz. výkres číslo 3 - hřiště - půdorys, řezy | [15 empty] | P | 2
40 | K | 31197016R | Dodávka a uchycení souprava na napínání sítě na nohejbal - 1 kus objímka s kolovrátkem, 1 kus objímka s kolečkem, 3 kusy objímka s aretačním šroubem a háčkem - Odkaz 6 Specifikace oplocení | soub | 2 |  | 0 |  |  |  | základní |  | 0 | 0.00167 | 0.00334 | 0 | 0 | 4 | K | 2 |  |  |  | ROZPOCET | 0 | 0 | 0 | 0 | 0 | 1 | 0 | 4 | 2112058781
| P |  | Poznámka k položce: viz. TZ, výkres číslo 10 - Souprava na napínání sítě a Specifikace oplocení | [15 empty] | P | 2
41 | K | 338171122R | Osazování sloupků a vzpěr plotových ocelových v do 5,0m m se zalitím MC | kus | 40 |  | 0 |  |  |  | základní |  | 0 | 0.00702 | 0.2808 | 0 | 0 | 4 | K | 2 |  |  |  | ROZPOCET | 0 | 0 | 0 | 0 | 0 | 1 | 0 | 4 | -1003632915
| P |  | Poznámka k položce: viz. výkres číslo 6 - oplocení, Specifikace oplocení a TZ | [15 empty] | P | 2
| VV |  | ocelový sloupek svislý - odkaz 1, 2, 2A podle specifikace oplocení | [15 empty] | VV | 2 | 1 | True | 0 | ROZPOCET
| VV |  | 28+6+6 |  | 40 | [13 empty] | VV | 2 | 2 | True | 1 | ROZPOCET
42 | M | 55342258R | sloupek plotový průběžný Pz 80/50/3/4800 5,66 kg/m povrchová úprava žárový zinek - Odkaz 1 Specifikace oplocení | kus | 28 |  | 0 |  |  |  | základní |  | 0 | 0.02716 | 0.76048 | 0 | 0 | 8 | M | 2 |  |  |  | ROZPOCET | 0 | 0 | 0 | 0 | 0 | 1 | 0 | 4 | 1287104463
| P |  | Poznámka k položce: viz. výkres číslo 6 - oplocení, Specifikace oplocení a TZ | [15 empty] | P | 2
43 | M | 55342259R | sloupek plotový Pz 100/100/4/4800 11,93 kg/m povrchová úprava žárový zinek - Odkaz 2 Specifikace oplocení | kus | 6 |  | 0 |  |  |  | základní |  | 0 | 0.00572 | 0.03432 | 0 | 0 | 8 | M | 2 |  |  |  | ROZPOCET | 0 | 0 | 0 | 0 | 0 | 1 | 0 | 4 | 477983435
| P |  | Poznámka k položce: viz. výkres číslo 6 - oplocení, Specifikace oplocení a TZ | [15 empty] | P | 2
44 | M | 55342260R | sloupek plotový Pz 100/100/4/2700 11,93 kg/m povrchová úprava žárový zinek - Odkaz 2A Specifikace oplocení | kus | 6 |  | 0 |  |  |  | základní |  | 0 | 0.0328 | 0.1968 | 0 | 0 | 8 | M | 2 |  |  |  | ROZPOCET | 0 | 0 | 0 | 0 | 0 | 1 | 0 | 4 | -1081974960
| P |  | Poznámka k položce: viz. výkres číslo 6 - oplocení, Specifikace oplocení a TZ | [15 empty] | P | 2
45 | K | 348101230 | Osazení vrat a vrátek k oplocení na ocelové sloupky do 6 m2 | kus | 1 |  | 0 | CS ÚRS 2019 01 |  |  | základní |  | 0 | 0 | 0 | 0 | 0 | 4 | K | 2 |  |  |  | ROZPOCET | 0 | 0 | 0 | 0 | 0 | 1 | 0 | 4 | 1456321169
| P |  | Poznámka k položce: viz. výkres číslo 6 - oplocení, Specifikace oplocení | [15 empty] | P | 2
46 | M | 55342347R | branka kovová dvoukřídlová 2050x2000 mm Jakl 80/50/3 včetně kování a závěsů 72,45 kg - Odkaz 3 Specifikace oplocení | kus | 1 |  | 0 |  |  |  | základní |  | 0 | 0.12726 | 0.12726 | 0 | 0 | 8 | M | 2 |  |  |  | ROZPOCET | 0 | 0 | 0 | 0 | 0 | 1 | 0 | 4 | -2033844836
| P |  | Poznámka k položce: viz. výkres číslo 6 - oplocení, Specifikace oplocení | [15 empty] | P | 2
47 | K | 348171130 | Osazení rámového oplocení výšky do 2 m ve sklonu svahu do 15° | m | 170.32 |  | 0 | CS ÚRS 2019 01 |  |  | základní |  | 0 | 0 | 0 | 0 | 0 | 4 | K | 2 |  |  |  | ROZPOCET | 0 | 0 | 0 | 0 | 0 | 1 | 0 | 4 | -1616702908
| P |  | Poznámka k položce: viz. výkres číslo 6 - oplocení, Specifikace oplocení | [15 empty] | P | 2
| VV |  | 2 řady výška 2,03m panel 2D | [15 empty] | VV | 2 | 1 | True | 0 | ROZPOCET
| VV |  | (2,52*10*2+2,03*6*2+1,5*2*2)*2 |  | 161.52 | [13 empty] | VV | 2 | 2 | True | 0 | ROZPOCET
| VV |  | 0,7*2*2+1,5*2*2 |  | 8.8 | [13 empty] | VV | 2 | 2 | True | 0 | ROZPOCET
| VV |  | Součet |  | 170.32 | [13 empty] | VV | 2 | 4 | True | 1 | ROZPOCET
48 | M | 55342313R | pole plotové kovové - panel 2D žárově zinkovaný, výšky 203cm délky 250cm oka 50x200 mm - Odkaz 5 Specifikace oplocení | kus | 76 |  | 0 |  |  |  | základní |  | 0 | 0.038 | 2.888 | 0 | 0 | 8 | M | 2 |  |  |  | ROZPOCET | 0 | 0 | 0 | 0 | 0 | 1 | 0 | 4 | -814620159
| P |  | Poznámka k položce: viz. výkres číslo 6 - oplocení, Specifikace oplocení | [15 empty] | P | 2
| VV |  | 2 řady výška 2,03m panel 2D | [15 empty] | VV | 2 | 1 | True | 0 | ROZPOCET
| VV |  | 76 |  | 76 | [13 empty] | VV | 2 | 2 | True | 1 | ROZPOCET
49 | M | 55342311R | pole plotové kovové - panel 2D žárově zinkovaný, výšky 183cm délky 250cm oka 50x200 mm | kus | 1 |  | 0 |  |  |  | základní |  | 0 | 0.038 | 0.038 | 0 | 0 | 8 | M | 2 |  |  |  | ROZPOCET | 0 | 0 | 0 | 0 | 0 | 1 | 0 | 4 | 125387780
| P |  | Poznámka k položce: viz. výkres číslo 6 - oplocení, Specifikace oplocení | [15 empty] | P | 2
| VV |  | 1 řada nad bránou výška 1,83m panel 2D | [15 empty] | VV | 2 | 1 | True | 0 | ROZPOCET
| VV |  | 1 |  | 1 | [13 empty] | VV | 2 | 2 | True | 1 | ROZPOCET
| D | 5 | Komunikace pozemní |  |  |  | 0 | [5 empty] | 0 |  | 189.9859 |  | 0 | 1 | D | 1 |  |  |  | ROZPOCET | [6 empty] | 0
50 | K | 564521111 | Zřízení podsypu nebo podkladu ze sypaniny tl 80 mm | m2 | 18 |  | 0 | CS ÚRS 2019 01 |  |  | základní |  | 0 | 0 | 0 | 0 | 0 | 4 | K | 2 |  |  |  | ROZPOCET | 0 | 0 | 0 | 0 | 0 | 1 | 0 | 4 | -160748731
| P |  | Poznámka k položce: viz. výkres číslo 7 - Chodník | [15 empty] | P | 2
| VV |  | dosyp zeminy pod chodník pro pěší | [15 empty] | VV | 2 | 1 | True | 0 | ROZPOCET
| VV |  | 18,0 |  | 18 | [13 empty] | VV | 2 | 2 | True | 1 | ROZPOCET
51 | K | 564821112 | Podklad ze štěrkodrtě ŠD tl 90 mm | m2 | 382 |  | 0 | CS ÚRS 2019 01 |  |  | základní |  | 0 | 0 | 0 | 0 | 0 | 4 | K | 2 |  |  |  | ROZPOCET | 0 | 0 | 0 | 0 | 0 | 1 | 0 | 4 | -82466006
| P |  | Poznámka k položce: viz. výkres číslo 3 - Hřiště - půdorys, řezy, výkres číslo 8 - Řezy | [15 empty] | P | 2
52 | K | 564841111 | Podklad ze štěrkodrtě ŠD tl 120 mm | m2 | 382 |  | 0 | CS ÚRS 2019 01 |  |  | základní |  | 0 | 0 | 0 | 0 | 0 | 4 | K | 2 |  |  |  | ROZPOCET | 0 | 0 | 0 | 0 | 0 | 1 | 0 | 4 | 565642638
| P |  | Poznámka k položce: viz. výkres číslo 3 - Hřiště - půdorys, řezy, výkres číslo 8 - Řezy | [15 empty] | P | 2
53 | K | 564851111 | Podklad ze štěrkodrtě ŠD tl 150 mm | m2 | 18 |  | 0 | CS ÚRS 2019 01 |  |  | základní |  | 0 | 0 | 0 | 0 | 0 | 4 | K | 2 |  |  |  | ROZPOCET | 0 | 0 | 0 | 0 | 0 | 1 | 0 | 4 | 121158429
| P |  | Poznámka k položce: viz. výkres číslo 7 - Chodník | [15 empty] | P | 2
54 | K | 565191111 | Podklad ploch pro tělovýchovu z asfaltového koberce | m2 | 380 |  | 0 | CS ÚRS 2019 01 |  |  | základní |  | 0 | 0.4772 | 181.336 | 0 | 0 | 4 | K | 2 |  |  |  | ROZPOCET | 0 | 0 | 0 | 0 | 0 | 1 | 0 | 4 | 1798933346
| P |  | Poznámka k položce: viz. výkres číslo 3 - Hřiště - půdorys, řezy | [15 empty] | P | 2
55 | K | 579291111 | Lajnování venkovního plastového povrchu lepením v šířce 50 mm | m | 216 |  | 0 | CS ÚRS 2019 01 |  |  | základní |  | 0 | 1e-05 | 0.00216 | 0 | 0 | 4 | K | 2 |  |  |  | ROZPOCET | 0 | 0 | 0 | 0 | 0 | 1 | 0 | 4 | -823113438
| P |  | Poznámka k položce: viz. výkres číslo 3 - Hřiště - půdorys, řezy | [15 empty] | P | 2
| VV |  | 118+98 |  | 216 | [13 empty] | VV | 2 | 2 | True | 1 | ROZPOCET
56 | K | 593235113R | Kryt venkovních hřišť ze zámkových desek z plastu (čtverce PP in-line) barevný kladený volně na vyrovnaný podklad | m2 | 382 |  | 0 |  |  |  | základní |  | 0 | 0.0143 | 5.4626 | 0 | 0 | 4 | K | 2 |  |  |  | ROZPOCET | 0 | 0 | 0 | 0 | 0 | 1 | 0 | 4 | 69843839
| P |  | Poznámka k položce: viz. výkres číslo 3 - Hřiště - půdorys, řezy | [15 empty] | P | 2
57 | K | 596211120 | Kladení zámkové dlažby komunikací pro pěší tl 60 mm skupiny B pl do 50 m2 | m2 | 18 |  | 0 | CS ÚRS 2019 01 |  |  | základní |  | 0 | 0.08425 | 1.5165 | 0 | 0 | 4 | K | 2 |  |  |  | ROZPOCET | 0 | 0 | 0 | 0 | 0 | 1 | 0 | 4 | -1291642725
| P |  | Poznámka k položce: viz. výkres číslo 7 - Chodník | [15 empty] | P | 2
58 | M | 59245001 | dlažba zámková profilová základní 20x16,5x4 cm přírodní | m2 | 18.54 |  | 0 | CS ÚRS 2019 01 |  |  | základní |  | 0 | 0.09 | 1.6686 | 0 | 0 | 8 | M | 2 |  |  |  | ROZPOCET | 0 | 0 | 0 | 0 | 0 | 1 | 0 | 4 | 2038950082
| VV |  | 18*1,03 'Přepočtené koeficientem množství |  | 18.54 | [13 empty] | VV | 2 | 2 | False | 1 | ROZPOCET
| D | 9 | Ostatní konstrukce a práce, bourání |  |  |  | 0 | [5 empty] | 0 |  | 39.9184 |  | 0 | 1 | D | 1 |  |  |  | ROZPOCET | [6 empty] | 0
59 | K | 916231213 | Osazení chodníkového obrubníku betonového stojatého s boční opěrou do lože z betonu prostého | m | 19.5 |  | 0 | CS ÚRS 2019 01 |  |  | základní |  | 0 | 0.1295 | 2.5253 | 0 | 0 | 4 | K | 2 |  |  |  | ROZPOCET | 0 | 0 | 0 | 0 | 0 | 1 | 0 | 4 | -2089649915
| P |  | Poznámka k položce: viz. výkres číslo 7 - Chodník | [15 empty] | P | 2
| VV |  | 19,5 |  | 19.5 | [13 empty] | VV | 2 | 2 | True | 1 | ROZPOCET
60 | M | 59217001 | obrubník betonový zahradní 100 x 5 x 25 cm | m | 20 |  | 0 | CS ÚRS 2019 01 |  |  | základní |  | 0 | 0.028 | 0.56 | 0 | 0 | 8 | M | 2 |  |  |  | ROZPOCET | 0 | 0 | 0 | 0 | 0 | 1 | 0 | 4 | -722096828
61 | K | 916232121 | Obruba ploch pro tělovýchovu z obrubníků s pouzdry pro oplocení do betonového lože výšky 25 mm | m | 84 |  | 0 | CS ÚRS 2019 01 |  |  | základní |  | 0 | 0.2006 | 16.8504 | 0 | 0 | 4 | K | 2 |  |  |  | ROZPOCET | 0 | 0 | 0 | 0 | 0 | 1 | 0 | 4 | 1352644284
| P |  | Poznámka k položce: viz. výkres číslo 3 - Hřiště - půdorys, řezy | [15 empty] | P | 2
62 | K | 916991121 | Lože pod obrubníky, krajníky nebo obruby z dlažebních kostek z betonu prostého | m3 | 8.523 |  | 0 | CS ÚRS 2019 01 |  |  | základní |  | 0 | 2.2563 | 19.2308 | 0 | 0 | 4 | K | 2 |  |  |  | ROZPOCET | 0 | 0 | 0 | 0 | 0 | 1 | 0 | 4 | -120938825
| P |  | Poznámka k položce: viz. výkres číslo 3 - hřiště-půdorys, řez, výkres číslo 8 - řezy | [15 empty] | P | 2
| VV |  | kolem zámkové dlažby | [15 empty] | VV | 2 | 1 | True | 0 | ROZPOCET
| VV |  | 19,5*0,38*0,3 |  | 2.223 | [13 empty] | VV | 2 | 2 | True | 0 | ROZPOCET
| VV |  | kolem hřiště- oplocení | [15 empty] | VV | 2 | 1 | True | 0 | ROZPOCET
| VV |  | 84,0*0,25*0,3 |  | 6.3 | [13 empty] | VV | 2 | 2 | True | 0 | ROZPOCET
| VV |  | Součet |  | 8.523 | [13 empty] | VV | 2 | 4 | True | 1 | ROZPOCET
63 | K | 936001002 | Montáž prvků - basketbalová deska - Odkaz 4 Specifikace oplocení | kus | 2 |  | 0 | CS ÚRS 2019 01 |  |  | základní |  | 0 | 0 | 0 | 0 | 0 | 4 | K | 2 |  |  |  | ROZPOCET | 0 | 0 | 0 | 0 | 0 | 1 | 0 | 4 | 615422414
| P |  | Poznámka k položce: viz. výkres číslo 6 - Oplocení, specifikace oplocení a TZ | [15 empty] | P | 2
64 | M | 74910140R | basketbalová deska s košem + konstrukce - Odkaz 4 Specifikace oplocení | kus | 2 |  | 0 |  |  |  | základní |  | 0 | 0.013 | 0.026 | 0 | 0 | 8 | M | 2 |  |  |  | ROZPOCET | 0 | 0 | 0 | 0 | 0 | 1 | 0 | 4 | -1084070381
| P |  | Poznámka k položce: viz. výkres číslo 6 - Oplocení, specifikace oplocení a TZ | [15 empty] | P | 2
65 | K | 936124111R | Montáž lavičky parkové stabilní bez zabetonování noh s udusáním sypaniny | kus | 2 |  | 0 |  |  |  | základní |  | 0 | 0 | 0 | 0 | 0 | 4 | K | 2 |  |  |  | ROZPOCET | 0 | 0 | 0 | 0 | 0 | 1 | 0 | 4 | -1660435584
| P |  | Poznámka k položce: viz. výkres číslo 11 - Lavičky betonové, výkres číslo 7 - Chodník | [15 empty] | P | 2
66 | M | 74910108R | lavička bez opěradla (nekotvená) 140 x 50 x 40 cm konstrukce - beton barva bílá povrch hladký | kus | 2 |  | 0 |  |  |  | základní |  | 0 | 0.363 | 0.726 | 0 | 0 | 8 | M | 2 |  |  |  | ROZPOCET | 0 | 0 | 0 | 0 | 0 | 1 | 0 | 4 | -1279199291
67 | K | 952902121 | Čištění budov zametení drsných podlah | m2 | 400 |  | 0 | CS ÚRS 2019 01 |  |  | základní |  | 0 | 0 | 0 | 0 | 0 | 4 | K | 2 |  |  |  | ROZPOCET | 0 | 0 | 0 | 0 | 0 | 1 | 0 | 4 | 86185022
| VV |  | 382+18 |  | 400 | [13 empty] | VV | 2 | 2 | True | 1 | ROZPOCET
| D | 998 | Přesun hmot |  |  |  | 0 | [5 empty] | 0 |  | 0 |  | 0 | 1 | D | 1 |  |  |  | ROZPOCET | [6 empty] | 0
68 | K | 998222012 | Přesun hmot pro tělovýchovné plochy | t | 308.487 |  | 0 | CS ÚRS 2019 01 |  |  | základní |  | 0 | 0 | 0 | 0 | 0 | 4 | K | 2 |  |  |  | ROZPOCET | 0 | 0 | 0 | 0 | 0 | 1 | 0 | 4 | 535993982
| D | PSV | Práce a dodávky PSV |  |  |  | 0 | [5 empty] | 0 |  | 0.01533 |  | 0 | 2 | D | 0 |  |  |  | ROZPOCET | [6 empty] | 0
| D | 711 | Izolace proti vodě, vlhkosti a plynům |  |  |  | 0 | [5 empty] | 0 |  | 0.01533 |  | 0 | 2 | D | 1 |  |  |  | ROZPOCET | [6 empty] | 0
69 | K | 711461201 | Provedení izolace proti tlakové vodě vodorovné fólií | m2 | 6 |  | 0 | CS ÚRS 2019 01 |  |  | základní |  | 0 | 0.00018 | 0.00108 | 0 | 0 | 16 | K | 2 |  |  |  | ROZPOCET | 0 | 0 | 0 | 0 | 0 | 1 | 0 | 16 | 1762213759
| P |  | Poznámka k položce: viz. TZ | [15 empty] | P | 2
| VV |  | vsakovací jáma - nepropustná izolační folie nad účinnou výškou vsakování | [15 empty] | VV | 2 | 1 | True | 0 | ROZPOCET
| VV |  | 2,0*3,0 |  | 6 | [13 empty] | VV | 2 | 2 | True | 1 | ROZPOCET
70 | M | 28322004 | fólie zemní hydroizolační mPVC, tl. 1,5 mm | m2 | 7.5 |  | 0 | CS ÚRS 2019 01 |  |  | základní |  | 0 | 0.0019 | 0.01425 | 0 | 0 | 32 | M | 2 |  |  |  | ROZPOCET | 0 | 0 | 0 | 0 | 0 | 1 | 0 | 16 | -1360178908
| VV |  | 6*1,25 'Přepočtené koeficientem množství |  | 7.5 | [13 empty] | VV | 2 | 2 | False | 1 | ROZPOCET
71 | K | 998711101 | Přesun hmot tonážní pro izolace proti vodě, vlhkosti a plynům v objektech výšky do 6 m | t | 0.015 |  | 0 | CS ÚRS 2019 01 |  |  | základní |  | 0 | 0 | 0 | 0 | 0 | 16 | K | 2 |  |  |  | ROZPOCET | 0 | 0 | 0 | 0 | 0 | 1 | 0 | 16 | -1178050614
| D | 767 | Konstrukce zámečnické |  |  |  | 0 | [5 empty] | 0 |  | 0 |  | 0 | 2 | D | 1 |  |  |  | ROZPOCET | [6 empty] | 0
72 | K | 766001111R | Ocelový sloupek oplocení 100/100/4 dl.500 mm vodorovný boční horní sloupek branky povrchová úprava žárový zinek- Odkaz 2B Specifikace oplocení | kg | 35.79 |  | 0 |  |  |  | základní |  | 0 | 0 | 0 | 0 | 0 | 16 | K | 2 |  |  |  | ROZPOCET | 0 | 0 | 0 | 0 | 0 | 1 | 0 | 16 | 1278876067
| P |  | Poznámka k položce: viz. výkres číslo 6 - oplocení, Specifikace oplocení a TZ | [15 empty] | P | 2
| VV |  | ocelový sloupek - odkaz 2B podle specifikace oplocení 6 kusů délka 500 mm; 11,93 kg/m | [15 empty] | VV | 2 | 1 | True | 0 | ROZPOCET
| VV |  | 6*0,5*11,93 |  | 35.79 | [13 empty] | VV | 2 | 2 | True | 1 | ROZPOCET
73 | K | 766001112R | Ocelový sloupek oplocení 100/100/4 dl.2900 mm vodorovné horní břevno povrchová úprava žárový zinek- Odkaz 2C Specifikace oplocení | kg | 207.582 |  | 0 |  |  |  | základní |  | 0 | 0 | 0 | 0 | 0 | 16 | K | 2 |  |  |  | ROZPOCET | 0 | 0 | 0 | 0 | 0 | 1 | 0 | 16 | 1038901105
| P |  | Poznámka k položce: viz. výkres číslo 6 - oplocení, Specifikace oplocení a TZ | [15 empty] | P | 2
| VV |  | ocelový sloupek - odkaz 2C podle specifikace oplocení 6 kusů délka 2900 mm; 11,93 kg/m | [15 empty] | VV | 2 | 1 | True | 0 | ROZPOCET
| VV |  | 6*11,93*2,9 |  | 207.582 | [13 empty] | VV | 2 | 2 | True | 1 | ROZPOCET
74 | K | 766001113R | Ocelový sloupek oplocení 100/100/4 dl.2000 mm svislý sloupek nad brankou povrchová úprava žárový zinek- Odkaz 2D Specifikace oplocení | kg | 47.72 |  | 0 |  |  |  | základní |  | 0 | 0 | 0 | 0 | 0 | 16 | K | 2 |  |  |  | ROZPOCET | 0 | 0 | 0 | 0 | 0 | 1 | 0 | 16 | -2018812042
| P |  | Poznámka k položce: viz. výkres číslo 6 - oplocení, Specifikace oplocení a TZ | [15 empty] | P | 2
| VV |  | ocelový sloupek - odkaz 2D podle specifikace oplocení 2 kusy délka 2000 mm; 11,93 kg/m | [15 empty] | VV | 2 | 1 | True | 0 | ROZPOCET
| VV |  | 2*11,93*2,0 |  | 47.72 | [13 empty] | VV | 2 | 2 | True | 1 | ROZPOCET
75 | K | 766001114R | Ocelový sloupek 100/100/4 dl.1000 mm kovová konstrukce na uchycení koše povrchová úprava žárový zinek- Odkaz 2E Specifikace oplocení | kg | 47.72 |  | 0 |  |  |  | základní |  | 0 | 0 | 0 | 0 | 0 | 16 | K | 2 |  |  |  | ROZPOCET | 0 | 0 | 0 | 0 | 0 | 1 | 0 | 16 | 1010479521
| P |  | Poznámka k položce: viz. výkres číslo 6 - oplocení, Specifikace oplocení a TZ | [15 empty] | P | 2
| VV |  | ocelový sloupek - odkaz 2E podle specifikace oplocení 4 kusy délka 1000 mm; 11,93 kg/m | [15 empty] | VV | 2 | 1 | True | 0 | ROZPOCET
| VV |  | 4*11,93*1,0 |  | 47.72 | [13 empty] | VV | 2 | 2 | True | 1 | ROZPOCET
76 | K | 766001115R | Ocelový sloupek 100/100/4 dl.1000 mm kovová konstrukce šikmá na uchycení koše povrchová úprava žárový zinek- Odkaz 2F Specifikace oplocení | kg | 71.58 |  | 0 |  |  |  | základní |  | 0 | 0 | 0 | 0 | 0 | 16 | K | 2 |  |  |  | ROZPOCET | 0 | 0 | 0 | 0 | 0 | 1 | 0 | 16 | 90529830
| P |  | Poznámka k položce: viz. výkres číslo 6 - oplocení, Specifikace oplocení a TZ | [15 empty] | P | 2
| VV |  | ocelový sloupek - odkaz 2F podle specifikace oplocení 4 kusy délka 1500 mm; 11,93 kg/m | [15 empty] | VV | 2 | 1 | True | 0 | ROZPOCET
| VV |  | 4*11,93*1,5 |  | 71.58 | [13 empty] | VV | 2 | 2 | True | 1 | ROZPOCET
77 | K | 766001116R | Ocelový sloupek 80/50/3 dl.2445 mm vodorovný prvek nad brankou povrchová úprava žárový zinek- Odkaz 3A Specifikace oplocení | kg | 13.839 |  | 0 |  |  |  | základní |  | 0 | 0 | 0 | 0 | 0 | 16 | K | 2 |  |  |  | ROZPOCET | 0 | 0 | 0 | 0 | 0 | 1 | 0 | 16 | -1711095297
| P |  | Poznámka k položce: viz. výkres číslo 6 - oplocení, Specifikace oplocení a TZ | [15 empty] | P | 2
| VV |  | ocelový sloupek - odkaz 3A podle specifikace oplocení 1 kus délka 2445 mm; 5,66 kg/m | [15 empty] | VV | 2 | 1 | True | 0 | ROZPOCET
| VV |  | 1*5,66*2,445 |  | 13.839 | [13 empty] | VV | 2 | 2 | True | 1 | ROZPOCET
78 | K | 766001117R | Ostatní drobný materiál úchytky kotvení spojování 10% hmotnosti- Odkaz 7 Specifikace oplocení | kg | 171.153 |  | 0 |  |  |  | základní |  | 0 | 0 | 0 | 0 | 0 | 16 | K | 2 |  |  |  | ROZPOCET | 0 | 0 | 0 | 0 | 0 | 1 | 0 | 16 | -1256838530
| P |  | Poznámka k položce: viz. výkres číslo 6 - oplocení, Specifikace oplocení | [15 empty] | P | 2
| VV |  | 10% hmotnosti ocelových prvků oplocení | [15 empty] | VV | 2 | 1 | True | 0 | ROZPOCET
| VV |  | 28*5,66*4,8 |  | 760.704 | [13 empty] | VV | 2 | 2 | True | 0 | ROZPOCET
| VV |  | 6*11,93*4,8 |  | 343.584 | [13 empty] | VV | 2 | 2 | True | 0 | ROZPOCET
| VV |  | 6*2,75*11,93 |  | 196.845 | [13 empty] | VV | 2 | 2 | True | 0 | ROZPOCET
| VV |  | 35,79+207,582+47,72*2+71,58 |  | 410.392 | [13 empty] | VV | 2 | 2 | True | 0 | ROZPOCET
| VV |  | Součet |  | 1711.525 | [13 empty] | VV | 2 | 4 | True | 0 | ROZPOCET
| VV |  | 1711,525*0,1 |  | 171.153 | [13 empty] | VV | 2 | 2 | True | 1 | ROZPOCET
79 | K | 998767201 | Přesun hmot procentní pro zámečnické konstrukce v objektech v do 6 m | % |  |  | 0 | CS ÚRS 2019 01 |  |  | základní |  | 0 | 0 | 0 | 0 | 0 | 16 | K | 2 |  |  |  | ROZPOCET | 0 | 0 | 0 | 0 | 0 | 1 | 0 | 16 | -1039225508
| D | OST | Ostatní |  |  |  | 0 | [5 empty] | 0 |  | 0 |  | 0 | 4 | D | 0 |  |  |  | ROZPOCET | [6 empty] | 0
80 | K | 100100001R | Vybourání podkladu a zpětný zásyp s hutněním - práce budou prováděny na základě výsledků zatěžovacích zkoušek v případě nedostatečné únosnosti podkladu po demolici původního domu a po odsouhlasení investora s TDS. | m2 | 400 |  | 0 |  |  |  | základní |  | 0 | 0 | 0 | 0 | 0 | 512 | K | 1 |  |  |  | ROZPOCET | 0 | 0 | 0 | 0 | 0 | 1 | 0 | 512 | -797304586
| VV |  | odhad | [15 empty] | VV | 1 | 1 | True | 0 | ROZPOCET
| VV |  | 400,00 |  | 400 | [13 empty] | VV | 1 | 2 | True | 1 | ROZPOCET
| D | VRN | Vedlejší rozpočtové náklady |  |  |  | 0 | [5 empty] | 0 |  | 0 |  | 0 | 5 | D | 0 |  |  |  | ROZPOCET | [6 empty] | 0
| D | VRN1 | Průzkumné, geodetické a projektové práce |  |  |  | 0 | [5 empty] | 0 |  | 0 |  | 0 | 5 | D | 1 |  |  |  | ROZPOCET | [6 empty] | 0
81 | K | 011503000 | Stavební průzkum bez rozlišení - zatěžovací zkoušky pro zjištění únosnosti podkladu po demolici stávajícího domu | … | 1 |  | 0 | CS ÚRS 2019 01 |  |  | základní |  | 0 | 0 | 0 | 0 | 0 | 1024 | K | 2 |  |  |  | ROZPOCET | 0 | 0 | 0 | 0 | 0 | 1 | 0 | 1024 | -305314292
82 | K | 012203000 | Geodetické práce při provádění stavby - vytýčení stavby, inženýrských sítí | ... | 1 |  | 0 | CS ÚRS 2019 01 |  |  | základní |  | 0 | 0 | 0 | 0 | 0 | 1024 | K | 2 |  |  |  | ROZPOCET | 0 | 0 | 0 | 0 | 0 | 1 | 0 | 1024 | 1597847182
83 | K | 012303000 | Geodetické práce po výstavbě - zaměření skutečného provedení stavby a zpracování geometrického plánu pro zápis do KN | … | 1 |  | 0 | CS ÚRS 2019 01 |  |  | základní |  | 0 | 0 | 0 | 0 | 0 | 1024 | K | 2 |  |  |  | ROZPOCET | 0 | 0 | 0 | 0 | 0 | 1 | 0 | 1024 | 2098795267
| D | VRN3 | Zařízení staveniště |  |  |  | 0 | [5 empty] | 0 |  | 0 |  | 0 | 5 | D | 1 |  |  |  | ROZPOCET | [6 empty] | 0
84 | K | 030001000 | Zařízení staveniště | … | 1 |  | 0 | CS ÚRS 2019 01 |  |  | základní |  | 0 | 0 | 0 | 0 | 0 | 1024 | K | 2 |  |  |  | ROZPOCET | 0 | 0 | 0 | 0 | 0 | 1 | 0 | 1024 | 121604711