## Príloha č. 1
1
1 | Pokyny k vyplneniu: Vypĺňajú sa žlto vyznačené polia !!!
1
1 | [9 empty] | Príloha č. 1:
1 | Výzva na predloženie ponúk - prieskum trhu
1
1 | Podrobný technický opis a údaje deklarujúce technické parametre dodávaného predmetu
1
1
1 | Názov predmetu: |  | rozmetadlo maštaľného hnoja | [5 empty] | Počet kusov: | 1
1
1 | Vymedzenie častí |  |  | Opis / Technická špecifikácia - požadované technické parametre | Číselný údaj / Hodnota / Charakteristika parametra - požadovaná hodnota parametra |  | Merná jednotka | Parametre navrhovanej technológie - navrhovateľ vyplní konkrétnu hodnotu parametra ním navrhovanej technológie (hodnota/číselný údaj a podobne podľa zadania) | Názov výrobcu | Typové označenie
1 | Základné zariadenie |  |  | jednonápravový podvozok | áno |  | - | áno/nie:
1 |  |  |  | objem min. | 14 |  | m3 | hodnota:
1 |  |  |  | pozinkované prevedenie korby, rámu, podvozku a rozmetadla | áno |  | - | áno/nie:
1 |  |  |  | odpružené ťažné zariadenie | áno |  | - | áno/nie:
1 |  |  |  | dolné zapojenie | áno |  | - | áno/nie:
1 |  |  |  | výška zapojenia nastaviteľná | áno |  | - | áno/nie:
1 |  |  |  | rozmer korby min. | 5500x1300/ 2100 v 1350 |  | mm | hodnota:
1 |  |  |  | rozmetadlo: pevný domec a 2 vertikálne valce | áno |  | - | áno/nie:
1 |  |  |  | výška rozmetacích valcov min. | 1500 |  | mm | hodnota:
1 |  |  |  | systém vykladania- hydraulický posuvný systém s polyuretánovými tesniacimi lištami | áno |  | - | áno/nie:
1 |  |  |  | mechanický potenciomater | áno |  | - | áno/nie:
1 |  |  |  | hydrailická deliaca stena | áno |  | - | áno/nie:
1 |  |  |  | osvetlenie 12v - päťkomorové so 7 polovou koncovkou | áno |  | - | áno/nie:
1 |  |  |  | guľa K80 | áno |  | - | áno/nie:
1 |  |  |  | mechanická podpera | áno |  | - | áno/nie:
1
1 | Pozn.: V prípade, že v rámci opisu predmetu bol použitý konkrétny výrobca, výrobný postup, značka, patent, typ, krajina, oblasť alebo miesto pôvodu alebo výroby, môže uchádzač predložiť ponuku i na technický a funkčný ekvivalent.
1
1
1
1 |  | Miesto:
1
1 |  | Dátum:
1 | [5 empty] | podpis a pečiatka navrhovateľa