## hárok 1
Obstarávateľ:
Poľnohospodár Nové Zámky, a.s., Komjatická 67, 940 85 Nové Zámky IČO: 331431160
Názov zákazky: Stroje na sejbu osivovej kukurice
Cenová ponuka
Požadované technické parametre: Sejačka 12 riadková |  | Paramatre ponúkaného zariadenia
pneumatický systém výsevu
sejačka do pôdy pripravenej klasicky alebo minimalizačnou technológiou
výsevné disky na kukuricu
hydraulicky sklopný rám
hydraulické značkovače
paralelogram s tlmičom nárazov
dvojdiskový výsevný systém
postranné kolesá so škrabkami, regulujúce hĺbku siatia v osi bodu dopadu osiva
rukoväť pre nastavenie hĺbky, pôsobiaca na výšku postranných kôl
plastový, vysoko odolný zásobník na osivo, obsah min 50l
nastaviteľný prítlak výsevných jednotiek
elektrický pohon výsevných jednotiek
ISOBUS pripojenie
GPS vypínanie jednotlivých sekcií pomocou GPS
Príslušenstvo na prihnojovanie – rozdeľovacia hlava, aplikačné disky, (pripojené k ťahanému zásobníku, ktorý nie je súčasťou sejačky)
Aplikátor mikrogranulátu s elektrickým pohonom
počet výsevných jednotiek – 12 ks
medziriadková vzdialenosť – 75 cm
Požadované technické parametre: Plečka 12 riadková |  | Paramatre ponúkaného zariadenia
plečkovacia jednotka uchytená na ráme svorkou s jednou maticou
svetlá výška min. 75 cm
hĺbkové koleso o rozmere min. 300x100 so samočistiacou pneumatikou
11 ks plečkovacích jednotiek zložených z piatich pružných radličiek
2 ks krajné plečkovacie jednotky zložené z troch pružných radličiek
ochranné disky na plečkovacej jednotke
nastavenie hĺbky pomocou pákového mechanizmu
medziriadková vzdialenosť 75 cm
automatické navádzanie kamerové navádzanie
kamera s 3D režimom
automatická detekcia výšky kamery
min. 7“ dotykový displej s prehľadným ovládaním
pracovná šírka rámu min. 9,5 m
prepravná šírka max. 3,0 m
hydraulické sklápanie na cestu
cestné osvetlenie
príslušenstvo na prihnojovanie – rozdeľovacia hlava, aplikačné hadice (pripojenie k ťahanému zásobníku, ktorý nie je súčasťou plečky)
Požadované technické parametre: Sejačka 2 riadková |  | Paramatre ponúkaného zariadenia
pneumatický systém výsevu
sejačka do pôdy pripravenej klasicky alebo minimalizačnou technológiou
výsevné disky na kukuricu
pevný rám s prepravným podvozkom, šírka min 4,5 m
paralelogram s tlmičom nárazov
dvojdiskový výsevný systém
postranné kolesá so škrabkami, regulujúce hĺbku siatia v osi bodu dopadu osiva
rukoväť pre nastavenie hĺbky, pôsobiaca na výšku postranných kôl
plastový, vysoko odolný zásobník na osivo, obsah min 50l
nastaviteľný prítlak výsevných jednotiek
elektrický pohon výsevných jednotiek
ISOBUS pripojenie
GPS vypínanie jednotlivých sekcií pomocou GPS
Aplikátor mikrogranulátu s elektrickým pohonom
počet výsevných jednotiek – 2 ks
medziriadková vzdialenosť – nastaviteľná podľa organizácie porastu osivovej kukurice
Požadované technické parametre: Zásobník umelého hnojiva |  | Paramatre ponúkaného zariadenia
ťahaný zásobník
Pripojenie do závesu K80
Objem min. 3400 litrov
Vzduchové brzdy
Isobus pripojenie
Kultivačná dvojmontáž min. 270/95 R32
Možnosť variabilnej aplikácie hnojiva pomocou spracovaných máp
Trojbodový záves pre pripojenie presnej sejačky/plečky na kukuricu
(nehodiace sa prečiarknite)
Táto zákazka alebo časť zákazky sa bude realizovať prostredníctvom subdodávateľa/lov. |  | áno | nie
Uchádzač prehlasuje, že sa oboznámil s podmienkami uzavretia zmluvy a so zmluvnými podmienkami uvedenými v súťažných podkladoch a návrhu zmluvy a súhlasí s nimi v plnom rozsahu.
Názov a typ ponúkaného zariadenia:
Cena ponúkaného zariadenia:
| Cena za zákazku v EUR bez DPH | DPH | Cena za zákazku v EUR s DPH
Stroje na sejbu osivovej kukurice
Cenovú ponuku predkladá:
Obchodný názov:
sídlo:
IČO:
štatutárny zástupca:
kontakt:
Miesto a dátum vystavenia cenovej ponuky:
Podpis a pečiatka: