## ČRo - CCTV
Tabulka nabídkové ceny instalace CCTV systému - ČRo Praha
Popis | Počet | cena jedn. | cena celkem | cena jedn. | cena celkem | Celkem
| ks / m / sada / hod. | dodávky | dodávky | montáž / práce | montáž | dodávky + montáž
IP pevná kamera FullHD (1920x1080) typu DOME | 70 |  | 0 |  | 0 | 0
IP pevná kamera FullHD (1920x1080) typu BULLET | 5 |  | 0 |  | 0 | 0
Převodník koax/UTP (pár) | 30 |  | 0 |  | 0 | 0
Instalační materiál - UTP kabel cat 5E (v metrech) | 2300 |  | 0 |  | 0 | 0
Instalační materiál - instalační lišty, montážní materiál, apod. | 1 |  | 0 |  | 0 | 0
zřízení optické trasy včetně zakončení a chráničky (jedna je 150m) | 2 |  | 0 |  | 0 | 0
Patch panel vč. příslušenství | 18 |  | 0 |  | 0 | 0
Switch 1 - CISCO Catalyst C9200L-48P-4x-E 48-port, 4x10 Gb | 1 |  | 0 |  | 0 | 0
Switch 2 (včetně 10 ks SFP) | 5 |  | 0 |  | 0 | 0
Kamerová licence Genetec Security Center (GSC-Om-E-1C) | 45 |  | 0 |  | 0 | 0
Failover licence pro systém (GSC-Om-E-1FC) | 45 |  | 0 |  | 0 | 0
podpora (ADV-CAM-E - do 31.5 2024) systému GSC pro nově instalované kamery | 45 |  | 0 |  | 0 | 0
SCS-1SDK-Off-line videoanalýza-VSEnterprisS_1Y (licence pro SDK připojení anylitického sw do stávajícího systému GSC) - server na 1 rok | 1 |  | 0 |  | 0 | 0
SCS-1SDK-Off-line videoanalýza-VSEnterprisC_1Y (licence pro SDK připojení anylitického sw do stávajícího systému GSC) - client na 1 rok | 1 |  | 0 |  | 0 | 0
Analytický server | 1 |  | 0 |  | 0 | 0
Konfigurace anylytického serveru (instalace, nastavení, apod.) | 1 |  | 0 |  | 0 | 0
Analytický software (pro 50 kamer) - možnost rozšíření až na 200 kamer | 1 |  | 0 |  | 0 | 0
Roční podpora analytického sw | 1 |  | 0 |  | 0 | 0
Konfigurace anylytického sw (licence, konfiguracem apod.) | 1 |  | 0 |  | 0 | 0
Proškolení zaměstnanců na obsluhu CCTV analytického systému | 3 |  | 0 |  | 0 | 0
Integrace nových kamer a funkcí do stávajícího systému GSC (servisní organizace) | 1 |  | 0 |  | 0 | 0
Revize | 1 |  | 0 |  | 0 | 0
Dokumentace skutečného provedení | 1 |  | 0 |  | 0 | 0
Doprava, ubytování, čas na cestě, apod. | 1 |  | 0 |  | 0 | 0
Tabulka pro výpočet nabídkové ceny (vyplňovat pouze žlutá pole)
| Cena celkem bez DPH | DPH | Cena včetně DPH
Nabídková cena - lokalita Vinohradská | 0 | 0 | 0
Tabulka nabídkové ceny instalace CCTV systému - ČRo Regina
Popis | Počet | cena jedn. | cena celkem | cena jedn. | cena celkem | Celkem
| ks / m / sada / hod. | dodávky | dodávky | montáž / práce | montáž | dodávky + montáž
IP pevná kamera FullHD (1920x1080) typu DOME | 6 |  | 0 |  | 0 | 0
IP pevná kamera FullHD (1920x1080) typu BULLET | 5 |  | 0 |  | 0 | 0
Instalační materiál - UTP kabel cat 5E (v metrech) | 400 |  | 0 |  | 0 | 0
Instalační materiál - instalační lišty, montážní materiál, apod. | 1 |  | 0 |  | 0 | 0
Switch 3 - průmyslový switch včetně napájecého zdroje | 1 |  | 0 |  | 0 | 0
Zřízení elektro přípojky | 1 |  | 0 |  | 0 | 0
Montážní krabice | 1 |  | 0 |  | 0 | 0
Integrace nových kamer do stávajícího systému GSC (servisní organizace) | 1 |  | 0 |  | 0 | 0
Revize | 1 |  | 0 |  | 0 | 0
Dokumentace skutečného provedení | 1 |  | 0 |  | 0 | 0
Doprava, ubytování, čas na cestě, apod. | 1 |  | 0 |  | 0 | 0
Tabulka pro výpočet nabídkové ceny (vyplňovat pouze žlutá pole)
| Cena celkem bez DPH | DPH | Cena včetně DPH
Nabídková cena - lokalita Čro Regina | 0 | 0 | 0
| Cena celkem bez DPH | DPH | Cena včetně DPH
Celková nabídková cena | 0 | 0 | 0
Pozn.: Detailní specifikace požadovaných parametrů jednotlivých položek je součástí přílohy č. 4 - Technická specifikace
Pozn.: Dodavatel vyplní žlutě podbarvené buňky.

## Specifikace požadavků CCTV
Technická specifikace zařízení (minimální požadované parametry)
specifikace výrobku | požadováno | garantováno dodavatelem
Kamera typu DOME | IP pevná kamera FullHD (1920x1080) typu DOME | Typ a výrobce:
kompatibilní dle specifikací | ONVIF profil S, profil G, profil M, profil T
krytí | min. IP 54
mechanická odolnost | min. IK 10
typ objektivu | Automatický motorizovaný varifokální objektiv zoom/fokus min. 3,2 - 10,5 mm
komprese videa | min. H.265, M-JPEG
denní a noční režim | Přepínatelný IR-cut filtr
citlivost obrazu | min. barva 0,0210 lux a mono 0,0040 lux
široký dynamický rozsah snímání videa | min. 144 dB
videoanalýza | pokročilá videoanalýza
nastavení ve 3 osách (min.) | 355° / 85° / 350°
Integrovaný IR přísvit | dosvit min. 45 m
Kamera typu BULLET | IP pevná kamera FullHD (1920x1080) typu BULLET | Typ a výrobce:
kompatibilní dle specifikací | ONVIF profil S, profil G, profil M, profil T
krytí | min. IP 66
mechanická odolnost | min. IK 10
typ objektivu | Automatický motorizovaný varifokální objektiv zoom/fokus min. 3,2 - 9 mm
komprese videa | min. H.265, M-JPEG
denní a noční režim | Přepínatelný IR-cut filtr
citlivost obrazu | min. barva 0,06 lux a mono 0,02 lux
široký dynamický rozsah snímání videa | min. 120 dB
Integrovaný IR přísvit | 850 nm a dosvit min. 30 m
Analytický server | požadováno | Typ a výrobce:
CPU | Intel® Core® i7-9700
RAM | 128 GB
Grafická karta | Quadro RTX 5000 GPU
Kapacita uložiště pro OS | 512 GB SSD
Kapacita uložiště pro data | 2x 8TB SATA HDD
Operační systém | Windows Server 2019 a vyšší
Switch 2 | požadováno | Typ a výrobce:
Zařízení | L2 Gigabit Etherenet PoE switch
Porty ethernet | 24x RJ-45 10/100/1000 Base s PoE+
Porty SFP | 4x 1G SFP ports
PoE výkon | 370W
Operační teplota | 0°C to 50°C
VLAN | Konfigurovatelné VLAN
Switch 3 | požadováno | Typ a výrobce:
Zařízení | L2 industriální switch
Porty ethernet | 5x 10/100Base-TX
PoE výkon | 4x PoE+ (30W)
Operační teplota | -40°C - 75°C
Pozn.: Dodavatel vyplní žlutě podbarvené buňky.
Pozn.: V případě odkazu na konkrétní výrobky a produkty je možné nabídnout výrobek či produkt se stejnými nebo lepšími parametry.