## Filter na filtráciu vína
Názov spoločnosti: | Peter Ščepán Vinovin
Sídlo spoločnosti: | Slnečná 324/48, 90091 Limbach
IČO: | 17579082
Názov projektu:
Zakúpenie technologického vybavenia pre spoločnosť Peter Ščepán Vinovin
Názov predmetu zákazky: | Zakúpenie technologického vybavenia pre spoločnosť Peter Ščepán Vinovin
ŠPECIFIKÁCIA TECHNICKÝCH PARAMETROV
Technológia | Filter na filtráciu vína
Názov výrobcu: ............................... ( prosíme doplniť)
Typ výrobku: ................................... ( prosíme doplniť)
Počet kusov: 1 ks
Špecifikácia zadefinovaná obstarávateľom |  |  |  |  | Špecifikácia ponúkaniej technológie
Technické údaje | MJ | Požadované parametre |  |  | Parametre technológie ponúkané hospodárskym subjektom
Cross flow filter |  | Min. | Max. | presne | Min. | Max. | presne
plocha membrány | m2 | 30
izobarický systém | áno/nie |  |  | áno
dialkové ovládanie | áno/nie |  |  | áno
externé čerpadlo | áno/nie |  |  | áno
poréznost fitru | mikrony |  | 0.2
priemer kapilár | mm |  | 2.5
výkon | l/hod. | 1500 | 3000
automatická filtrácia a výplach stroja | áno/nie |  |  | áno
vstavaná pracovná nádrž | áno/nie |  |  | áno
maximálny pracovný tlak nádrže | bar |  |  | 6
objem pracovnej nádrže na tele stroja | l |  | 25.9
automatický spätný poplach | áno/nie |  |  | áno
dávkovacie čerpadlo sanitačných prostriedkov | áno/nie |  |  | áno
kovové súčasti z nerez. ocele AISI 304 | áno/nie |  |  | áno
hluk | dB |  | 75
príkon | kW |  | 6.2
napätie | V |  | 400
dĺžka/šírka/výška | mm |  | 1700/1000/2000
Ostatné náklady
Doprava na miesto dodania | áno/nie |  | áno
Montáž a inštalácia | áno/nie |  | áno
Zapojenie do existujúcich médií | áno/nie |  | nie
Skúšky a revízie | áno/nie |  | áno
Zaškolenie pracovníkov | áno/nie |  | áno
Cena za ks bez DPH | Cena za ks s DPH | Celková cena bez DPH | Celková cena s DPH
- € | - € | - € | - €
V .......................................... | dňa: | ..............................
....................................................
Podpis a pečiatka

## Cenová ponuka
Názov spoločnosti: | Peter Ščepán Vinovin
Sídlo spoločnosti: | Slnečná 324/48, 90091 Limbach
IČO: | 17579082
Názov projektu:
Zakúpenie technologického vybavenia pre spoločnosť Peter Ščepán Vinovin
Názov predmetu zákazky: | Zakúpenie technologického vybavenia pre spoločnosť Peter Ščepán Vinovin
Návrh cenovej ponuky
Uchádzač:
Obchodné meno:
Sídlo:
IČO:
Platca DPH: áno/nie
Kontaktná osoba:
Tel.č.:
e-mail:
Názov položky | MJ | Počet MJ | Cena za ks bez DPH | Cena za ks s DPH | Celková cena bez DPH | Celková cena s DPH
Filter na filtráciu vína | ks | 1 | 0 | 0 | 0 | 0
Celková cena |  |  |  |  | 0 | 0
Poznámka: Do ceny jednotlivých technológií započítajte cenu príslušenstva ( ak je požadované obstarávateľom pri danej technológii) a ostatné náklady požadované obstarávateľom ( požadované pri danej technológii)
V .......................................... | dňa: | ..............................
....................................................
Podpis a pečiatka