## technologie
PRILOHA 1: SUMÁRNY LIST CENOVEJ PONUKY A TECHNICKÉ POŽIADAVKY
Obchodné meno uchádzača: | /vyplní uchádzač/
IČO uchádzača: | /vyplní uchádzač/
Meno štatutárneho zástupcu uchádzača, ktorý ponuku podpisuje (resp. osoby úradne splnomocnenej na takýto úkon): | /vyplní uchádzač/
Obstarávanie - názov zákazky: | Mäsiarska technológia
Obstarávateľ: | Beata Vrlíková
IČO: 40400379
Názov položky | Požadované technické parametre | Vyjadrenie uchádzača, či ponúkaný tovar spĺňa: ÁNO / NIE | Množstvo | Jednotková cena (stĺpec vyplní uchádzač) | Celková cena
Hygienická slučka | NAPÁJANIE : 230V PRIPOJENIE VODY: 1/2" ODTOK: ∅50 ROZMERY: max: 1310 x 970 x 1450 mm Vaňa na dezinfekciu spodkov topánok | /vyplní uchádzač/ | 1 |  | 0
Sterilizátor nožov | Sterilizátor na štyri nože a dve ocilky s reguláciou teploty napájacie napätie : 230V Elektrický príkon: max. 1200W Teplota vody 85-92°C Objem vody : 6l | /vyplní uchádzač/ | 6 |  | 0
Udenársky vozík | Rozmery: 700 x 716 x 1420 mm 5 poschodový 6 koliesok | /vyplní uchádzač/ | 20 |  | 0
Váha plošinová elektronická | Váživosť do 1000 kg Rozmer max: 1200 x 1000 S nájazdami | /vyplní uchádzač/ | 2 |  | 0
Váha vo vise | Váživosť: 250kg Dlielik - presnosť: 100g Dĺžka vážnej dráhy: 300mm Certifikát: pre obchodné váženie – ES Prevedenie vážnej plochy: trubka nerez 60x4 Prevedenie : nerez Rozmer max: 600x200x200 mm | /vyplní uchádzač/ | 1 |  | 0
Tlaková myčka | Napájanie: 230V,50Hz......max.3,1kW Prietok /l/hod/.........max: 560 Prac. Tlak: 150 bar | /vyplní uchádzač/ | 1 |  | 0
Udiarenská komora | rozmery jednovozíkovej komory 1072x1105x2062mm zariadenie určene pre max.1 ks ud. vozíkov 30-120kg 1 vozík 700x700x1450mm regul. teploty do-90oC regul. vlhkosti 30-98% prívod čerstvého vzduchu ø154 vzduchový výkon ventilátora 1000/2800m3/hod výkon el.ohrievača 10kW prívod stlačeného vzduchu G1/2“, 0,4-0,6 MPa prívod zdravotne nezávadnej vody G1/2“, 0,4- MPa prívod el. energie 12 kW | /vyplní uchádzač/ | 1 |  | 0
Rozrábková píla pásová | Rozmery:/šxhxv/: max:850x840x1900 Konštrukcia: vyrobená z nehrdzavejúcej ocele 18/10. Priemer kolesa: 300 mm Dĺžka pásma: 2720 mm Výška zostavy: 352 mm Tri fázy: max 2,2 kW (400V 50Hz ) | /vyplní uchádzač/ | 1 |  | 0
Rezačka mäsa | K dispozícii s rezacím systémom-jednoduchý, dvojitý a trojitý rez Konštrukcia: Plne vyrobená z nehrdzavejúcej ocele 18/10. Výroba: ± 800 Kg/h. Tri fázy : max 3,7 kW (400V 50Hz ) Rozmery:/šxhxv/: max: 550x930x1060 | /vyplní uchádzač/ | 1 |  | 0
Kuter | Variabilná s rýchlosťou nožov od 1000 do 3 600 otáčok za minútu S dvoma reverzibilnými rýchlosťami miešania pri 80 a 150 otáčkach za minútu. Kapacita miesenia žľabu v litroch: 40 l Kapacita miesiaceho žľabu v kg: ± 25 Kg Motor (s frekvenčným meničom): 12,5 HP / 9,19 kW (variabilné otáčky od 1 000 do 3 600 ot/min) Výkon motora misy: 1. otáčky: 0,47 HP / 0,35 kW (10 ot/min pri 50Hz), 2. otáčky: 0,68 HP / 0,50 kW (20 ot/min pri 50 Hz) plne vyrobená z nehrdzavejúcej ocele 18/10. Rozmery:/šxhxv/: 1380x910x1080 | /vyplní uchádzač/ | 1 |  | 0
Narážka | Objem valca v litroch: 30 l.: Tri fázy 1,75 HP / 1,29 kW (400V 50Hz/) Vyrobené z nehrdzavejúcej ocele 18/10 Rozmery:/šxhxv/: max: 540x540x1250 | /vyplní uchádzač/ | 1 |  | 0
Balička do ochrannej atmosféry | Rozmery: 580x730x1300mm Rozmery zásobníka: 370x270mm Výkon čerpadla: 20 m3/h Príkon: 3x400V,50Hz ,P= max 1,5kW Tlak: 6bar | /vyplní uchádzač/ | 1 |  | 0
Balička VB | Rozmery komory: 530x590x460mm Dĺžka tesnenia: 420mm Vákuové čerpadlo: 16m3 Hmotnosť: 55kg Napájanie: 230V, 50 Hz | /vyplní uchádzač/ | 1 |  | 0
Etiketovačka | Grafický LCD displej 208×48, podsvietený na strane obsluhy a zákazníka Rýchlosť tlače 100 mm/s, 200 dpi Šírka etikety do 60 mm, dĺžka 120 mm Plastové prevedenie, 409x401x180 mm (DxŠxV) Nerezová váhová miska, 380×250 mm Sieťové napájanie 230V, 50 Hz Rozhranie: USB, RS 232, Ethernet, PS/2 Váživosť do 6kg, dielik2g 10000 PLU, 54 priamych, 36 funkčných 1000 ingrediencií | /vyplní uchádzač/ | 1 |  | 0
Autokláv – sterilizátor | Rozmery/ dl. X š x v/ -1120mm x 950 mmx 1350mm Typ: elektrický Objem: 250dm3 Príkon: max 22,5 kW Elektro: 50 Hz 3F, 400V, PE, N Ovládaný Max. tlak: 3 bar Sterilizácia vo vode a v pare | /vyplní uchádzač/ | 1 |  | 0
Varný kotol na výrobky | Elektrický kotol Objem :200l Výkon: 400V , 50Hz.....max. 24kw Nahrievané médium : glycerín Dvojplášť | /vyplní uchádzač/ | 1 |  | 0
Dráha vo vise | Material dráhy: nerezová rúra Fi - 60,3 x 3,6mm-40bm Prislúchajúce konzoly na dráhu-40ks Výhybky dvojsmerové-11ks Potrebný počet oblúkov z nerezovej dráhy fi 60,3 x3,6mm-8ks Teleskop nerezový 2,5m-1ks Oceľová konštrukcia pozostávajúca z I140, I160, pozinkované a jakel 100x100x4mm pozinkovaný, vrátane platní a pomocného a montážneho materiálu-140bm Montáž v cene | /vyplní uchádzač/ | 1 |  | 0
Sušička záster | Nerezové prevedenie Na 10 ks záster | /vyplní uchádzač/ | 1 |  | 0
Sprcha výroba | Dvojramenná sprcha s dvoma dýzami a rotáciou | /vyplní uchádzač/ | 1 |  | 0
Laska vozík | Objem : 200l | /vyplní uchádzač/ | 4 |  | 0
Hygienická stanica / umývadlo, papier,mydlo,kôš/ | Umývadlo v nerezovom prevedení s kolenovým ovládaním púšťania vody a s dávkovačom tekutého mydla ako aj ručným podávačom papierových obrúskov . Súčasťou je aj nerezový kôš na použité papierové obrúsky Odtok: fi50mm Zmiešavací ventil na horúcu aj studenú vodu | /vyplní uchádzač/ | 7 |  | 0
SPOLU: |  |  |  |  | 0
| Uchádzač je platiteľ DPH: (nehodiace sa zmazať) | ÁNO
NIE
Dátum vyhotovenia ponuky:
pečiatka a podpis štatutárneho zástupcu