## Hárok1
Príloha č. 1 Technická špecifikácia
Identifikácia Projektu / Zákazky / Obstarávateľa
Číslo opatrenia | 4 – Investície do hmotného majetku
Číslo podopatrenia | 4.1 Podpora na investície do poľnohospodárskych podnikov
Číslo výzvy | 52/PRV/2022 – Aktualizácia č. 4
Názov zákazky a kód žiadosti o NFP: | Investícia prispievajúca k odolnému, udržateľnému a digitálnemu oživeniu farmy; Kód projektu: 041KE520464
Predmet zákazky: | Ťahaný postrekovač
Zákazka:
Zadávateľ/ Obstarávateľ: | Názov: | Ing. Ján Vargaeštók
| Sídlo: | SNP 445/177, 076 03 Hraň, SR
| IČO: | 35570474
| Register: | Evidencia SHR vedená Obecným úradom Hraň č. 455/2005
| Zastúpenie: | Ing. Ján Vargaeštók
Identifikácia uchádzača
Obchodné meno uchádzača: | /vyplní uchádzač/
Sídlo uchádzača/adresa podnikania: | /vyplní uchádzač/
IČO uchádzača: | /vyplní uchádzač/
DIČ uchádzača | /vyplní uchádzač/
Meno štatutárneho zástupcu uchádzača, ktorý ponuku podpisuje (resp. osoby úradne splnomocnenej na takýto úkon): | /vyplní uchádzač/
Technická špecifikácia: Plnenie špecifikácie, požadovaných parametrov a vlastností
Predmet zákazky: Ťahaný postrekovač | Merná jednotka | Požadované vlastnosti / hodnota | Ponúkaná hodnota parametra: uchádzač uvedie ÁNO/ NIE, príp. skutočnú hodnotu
Nádrž - objem | L | 3000 - 3200 | /vyplní uchádzač/
Nádrž - vybavenie | - | s vypúšťacím ventilom, rotačnými tryskami a stavoznakom | /vyplní uchádzač/
Náprava - vlastnosti | - | Nastaviteľná, brzdená, mechanicky odpružená na silenblokoch | /vyplní uchádzač/
Záves | - | horný | /vyplní uchádzač/
Čerpadlo - výkon MINIMUM | l/min. | 280 | /vyplní uchádzač/
Rozvody | - | nerezové | /vyplní uchádzač/
Plnenie | - | bočné | /vyplní uchádzač/
Regulácia | - | Vzduchom ovládaná armatúra, Automaticky z kabíny traktora | /vyplní uchádzač/
Záberové sekcie v základe | ks | 7-8 | /vyplní uchádzač/
Počítač | - | Integrované ovládanie postreku s automatickou reguláciou dávky, evidencia údajov | /vyplní uchádzač/
Miešanie | - | Hydraulické, dvojstupňové | /vyplní uchádzač/
Filtrácia | - | Trojstupňová: 1 sací a 2 tlakové filtre, sito plniaceho otvoru | /vyplní uchádzač/
Ramená - aktívna dĺžka | m | 21 | /vyplní uchádzač/
Ramená - vlastnosti | - | Hydraulické sklápanie, priestorové, odpružené a odtlmené, automatické vyrovnávanie ramien, mechanické naklápanie P a L, ovládané z kabíny traktora | /vyplní uchádzač/
Ramená nastaviteľná výška | cm | 50-250 | /vyplní uchádzač/
Nádrž na pesticídy - objem | L | 35-55 | /vyplní uchádzač/
Nádrž na pesticídy - vlastnosti a príslušenstvo | - | S oplachom a tryskou na vymývanie nádob | /vyplní uchádzač/
Nádrž na čistú vodu | L | 320-400 | /vyplní uchádzač/
Držiaky trysiek | - | trojité | /vyplní uchádzač/
Dýzy | sada | 1 | /vyplní uchádzač/
Blatníky - plastové | - | Áno | /vyplní uchádzač/
Dĺžka | mm | 6000-6400 | /vyplní uchádzač/
Šírka | mm | 2550-2600 | /vyplní uchádzač/
Výška | mm | 3200-3600 | /vyplní uchádzač/
Hmotnosť | kg | 2100-4200 | /vyplní uchádzač/
Systém automatického vypínania | - | áno | /vyplní uchádzač/
Osvetlenie ramien 2 svetlomety | - | áno | /vyplní uchádzač/
Vzduchová pištoľ na čistenie trysiek | - | áno | /vyplní uchádzač/
Záruka | - | min. 24 mesiacov | /vyplní uchádzač/
Servis | - | Záručný a pozáručný | /vyplní uchádzač/
Zaškolenie | - | áno | /vyplní uchádzač/
Vyhlásenie uchádzača: Týmto vyhlasujem, že vyššie uvedené údaje o parametroch a vlastnostiach mnou ponúkaného stroja sú pravdivé a v súlade so skutočnosťou.
Meno a priezvisko oprávnenej osoby:
Miesto a dátum vyhotovenia cenovej ponuky:
Podpis a pečiatka oprávnenej osoby: