## hárok 1
Obstarávateľ:
Poľnohospodár Nové Zámky, a.s., Komjatická 67, 940 85 Nové Zámky IČO: 331431160
Názov zákazky: Technológia dojárne a čakárne
Cenová ponuka
Požadované technické parametre: 44 miestna kruhová dojáreň |  | Paramatre ponúkaného zariadenia
44 miestna kruhová dojáreň
Pohon kruhovej podlahy dojárne pomocou 2 elektro motorov s výkonom 2 x 1,1 kW
Dojí sa z vonkajšej strany kruhu a nie z vnútra
Kruh – podlaha sa pohybuje po syntetických valčekoch s dlhou životnosťou a s postranným odpružením
Počet syntetických valčekov, ktoré sú bez údržbové – 29 ks
Centrálny ovládací panel dojárne je z nerezu a má možnosť pripojenia ovládacieho panelu s využitím umelej inteligencie a veľkým dotykovým displejom a prepojením na kamerový systém.
Jednoduchá konštrukcia centrálneho stĺpu dojárne s využitím Bluetooth na komunikáciu s počítačom a fabrikou výrobcu dojárne.
Dve pumpy na mlieko s výkonom 2 x 1,1 kW s frekvenčným meničom.
Výveva má 2 motory s výkonom 2 x 7,5 kW s frekvenčným meničom.
Výfuk a tlmič k výveve je z nerezu
Podtlakové potrubie je z nerezu
Jeden pulzátor je na dve miesta
Počet pulzátorov – 22 ks
Zberač mlieka s objemom 160 L
Systém vysokotlakového preplachu dojárne
Dva filtre na mlieko
Vstupná brána do dojárne z masívnej pozinkovanej ocele
Automatická identifikácia dojníc pomocou individuálnej antény na každom stojisku dojnice.
Počet antén – 44 ks
Automatický ostrek dojacej jednotky po výstupe dojnice z dojárne vodou
Jednotková konzola s ovládacou jednotkou na každom stojisku je z nerezu
Každá ovládacia jednotka s veľkým displejom, sa dá priamo pripojiť a nastaviť na diaľku. Je tam 24 hodinový vstup priamo od výrobcu dojárne pomocou smart technológie.
Prirodzený spôsob dojenia, ako keď teľa cicia kravu.
Podtlak pri dojení z 48 kPa na 12-15 kPa
Maximálny počet potrebných dojičov – 2 osoby
Doja sa naraz všetky 4 štvrtky vemena a nie 2 x 2
Dojáreň je 100% predpripravená na neskoršie doinštalovanie robotického ramena.
Vstupná a výstupná brána je súčasťou dodávky dojárne
Dojacia jednotka má automatické podávacie rameno, ktoré podá ceckové nástrčky rovno pred dojiča.
Automatický preplach celej dojacej jednotky po každej dojnici. Prepláchne a vydezinfikuje sa celá jednotka a nie iba nástrčky a zberač.
Automatická plnohodnotná druhá vetva na separované mlieko spolu so zberačom a ukončením do extra nádrže na mlieko.
Uvedená druhá vetva je automatický prepláchnutá po skončení dojenia.
Automatický ostrek vemena každej dojnice po skončení dojenia, priamo z podlahy.
Priestor medzi otáčacím kruhom - podlahou a betónovou základňou je z vonkajšej strany z nerezu.
Uvedený priestor sa počas dojenia stále umýva pomocou kefy.
Otáčací kruh – stojisko dojníc má z vonkajšej strany obruč z nerezu
Podlaha kruhu je z protišmykového materiálu
Bočné zábrany medzi každou dojnicou sú z nerezu
Obvodový panel každého stojiska v prednej časti dojnice je z nerezu
Oceľová konštrukcia v zadnej časti dojnice je nastaviteľná
Automatický systém zádržných tyčí, ktorý v prípade potreby zadrží dojnicu na stojisku a nepustí ju von. Materiál je nerez.
Vzduchový montivátor na konci dojenia vyženie dojnicu z dojárne, ak by nevychádzala v určitom čase
Mliekomery s možnosťou odberu vzoriek mlieka
Automatický umývaci automat na preplach dojárne
Automatické prefúknutie vzduchom celého potrubia po preplachu dojárne, aby v potrubí nič nezostalo
Sušič vzduchu
Vzduchový kompresor
Frekvenčný menič na vývevu a 2 x na mliečne pumpy
Selekčná brána prepojená s dojárňou a počítačom
Zvukový systém správ v dojárni. Informuje zvukovo o príchode problémových dojníc.
Priháňacia brána v čakárni so vzdialeným ovládaním
Dvojstupňový predchladič s prietokom mlieka 6120 L/hod
Tlakové čerpadlo na vodu s výkonom 2,2 kW. Slúži na zvýšenie tlaku vody pre oplach dojárne.
Otočné rameno po celom obvode dojárne spolu s hadicou, ktorý slúži na jej oplach po dojení.
Automatické stiahnutie ceckových nástrčiek po vydojení
Požadované technické parametre: Exteriérové silo na mlieko |  | Paramatre ponúkaného zariadenia
Exteriérové – vežové silo na chladenie mlieka s objemom 36 000 L
1 kompresor na chladenie stien sila s výkonom 15,0 HP (400 V-3-50 Hz) – 11,19 kW
1 kompresor na chladenie spodnej časti sila s výkonom 10,0 HP (400 V-3-50 Hz) – 7,457 kW
Sonda na meranie teploty mlieka je umiestnené priamo v mlieku.
Trojcestný ventil na jednoduché prepnutie systému dojenia a preplachu
Systém odberu vzoriek mlieka zo sila
Rebrík z vonkajšej strany sila
Obslužná strana sila je umiestnená v mliečnici
Dotykový ovládací panel sila
Komunikácia sila s fabrikou, farmárom, technikom pomocou mobilného telefónu a cez počítač. Prípadný servis sa dá vyriešiť na diaľku.
Komunikácia je pomocou siete GSM cez SIM kartu uloženú priamo v sile
Silo automaticky posiela správy o aktuálnom stave priamo do mobilu
Z mobilu je možné priamo posielať príkazy do sila
Silo obsahuje anténu na GSM signál
Možnosť výberu vonkajšej farby sila
Doprava dojárne a sila
Montáž dojárne a sila
Požadované technické parametre: Svetlá do dojárne a čakárne |  | Paramatre ponúkaného zariadenia
Životnosť – min 100 000 svetelných hodín s L90/B50
Záruka 5 rokov
Svietivosť v Lumenoch/Lm/ - Brutto - 35 600
Svietivosť v Lumenoch/Lm/ – Netto – 30 300
Priemerná úroveň osvetlenia v maštali v Luxoch /Lx/ - Min. 197
Možnosť integrovania červeného svetla
Farba svetla v Kelvinoch / K / - 4000 – 4250
Dali 2 (Automatické riadenie svetla )
Plne automatické svetlá, riadené systémom riadenia svetla
Kompenzácia denného svetla pomocou svetelného senzora
Rovnomerné rozloženie svetla minimálne Min/Max 50 %
(Svetelný plán Dialux)
Výkon - 240W
IP/IK trieda - IP 65 – IK 08
Frekvencia - 50/60 Hz
Stmievanie od 10 do 100%
Odolnosť materiálu voči čpavku, prachu a vlhkosti
Ochrana svetla v prípade, ak by bolo na ňom vtáčie hniezdo.
Svietivosť sa automaticky zníži na 10% výkon.
Maximálny počet svetiel do dojárne a čakárne spolu - 14
Celkový počet svetiel v dojárni - 6
Požadované technické parametre: Ventilátory pre dojáreň a čakáreň |  | Paramatre ponúkaného zariadenia
Ventilátor má 3 čepele vrtule
Vrtuľa je vyrobená so syntetického materiálu
Motor je bez údržbový počas celej životnosti
Ventilátor nemá žiadny klinový remeň
Priamo poháňaný permanentný magnetický motor so zabudovanou elektronikou
Vrtuľa je namontovaná priamo na osi motora.
Motor má zabudovaný konvertor v oddelenej chránenej časti motora a 2 zásuvné kontaktné konektory pre rýchlu a jednoduchú inštaláciu.
Štítok energetickej účinnosti AA+
Spotreba energie pri maximálnych otáčkach – 530 W
Vzdialenosť prúdiaceho vzduchu
Plne automatické ovládanie od 10% do 100% výkonu
Dotykový ovládací panel
Tepelný senzor
Vlhkostný senzor
Možnosť pripojenia sa k ventilátorom pomocou notebooku
Možnosť inštalovania softvéru do ventilátora
Možnosť namontovania ochrannej mreže
Možnosť namontovania rosenia priamo na ventilátor
Súčasťou ventilátora je frekvenčný menič
Počet ventilátorov do dojárne – 2 ks
Počet ventilátorov do čakárne – 9 ks
(nehodiace sa prečiarknite)
Táto zákazka alebo časť zákazky sa bude realizovať prostredníctvom subdodávateľa/lov. |  | áno | nie
Uchádzač prehlasuje, že sa oboznámil s podmienkami uzavretia zmluvy a so zmluvnými podmienkami uvedenými v súťažných podkladoch a návrhu zmluvy a súhlasí s nimi v plnom rozsahu.
Názov a typ ponúkaného zariadenia:
Cena ponúkaného zariadenia:
| Cena za zákazku v EUR bez DPH | DPH | Cena za zákazku v EUR s DPH
Technológia dojárne a čakárne
Cenovú ponuku predkladá:
Obchodný názov:
sídlo:
IČO:
štatutárny zástupca:
kontakt:
Miesto a dátum vystavenia cenovej ponuky:
Podpis a pečiatka: