## Hárok1
PRÍLOHA č. 1
Cenová ponuka na určenie PHZ
Opis predmetu zákazky
Technická špecifikácia logického celku: Technologické a prístrojové vybavenie na výrobu pekárenských výrobkov
Názov projektu: | Inovácia technologického a prístrojového vybavenia na výrobu a distribúciu pekárenských výrobkov
Identifikačné údaje potenciálneho dodávateľa
Obchodné meno a sídlo:
IČO:
Platca DPH (ÁNO/NIE)
Kontaktná osoba:
Telefón a mail:
Vymedzenie častí zariadenia |  | Počet súčastí zariadenia v ks | Dodanie požadovaného množstva | Opis/technická špecifikácia - požadované technické parametre | Číselný údaj/Hodnota/Charakteristika parametra - požadovaná hodnota parametra | Merná jednotka | Parametre navrhovanej technológie - navrhovateľ vyplní konkrétnu hodnotu parametra ním navrhovanej technológie (Hodnota/číselný údaj a pod. podľa zadania) | Názov výrobcu | Typové označenie | Cena bez DPH (Eur)
1. Múčne hospodárstvo - silá vnútorné |  | 1 | áno/nie | min. kapacita nádrže / kus | 12 | t/ks
|  |  |  | kovové nádrže vhodné na potraviny | 2 | ks
|  |  |  | max. vzdialenosť k dávkovacej 150 kg váhe | 40 | m
|  |  |  | max. dopravná vzdialenosť na príjem múky | 40 | m
|  |  |  | dávkovacia nádrž na vrecovanú múku min. obsah | 150 | kg
|  |  |  | kompletná riadiaca jednotka a súčasti zariadenia, kompletná zárukou | 24 | mesiac
2. Hnetač chlebového cesta - mixer |  | 1 | áno/nie | váha cesta min. | 200 | kg
|  |  |  | pojazdné dieže na min. 200 kg | 2 | ks
|  |  |  | rozsah otáčok dieže a hnetenia | áno | áno/nie
|  |  |  | programovateľnosť (otáčky,reverzný chod) | áno | áno/nie
|  |  |  | kompletná riadiacia jednotka | áno | áno/nie
|  |  |  | ovládací panel s 2 rýchlosťami, s reverzom | 1 | ks
3. Deliace zariadenie na chlebové cesto |  | 1 | áno/nie | na delenie klonkov | 10 - 20 | ks
|  |  |  | poloautomat | áno | áno/nie
|  |  |  | min. kapacita cesta | 20 | kg
|  |  |  | riadiaca jednotka, kompletná záruka | 24 | mesiac
4. Excentrické vygulovacie zariadenie na chlieb |  | 1 | áno/nie | excentrické vygulovanie | 200 - 3000 | gr
|  |  |  | výkon minimálne | 1500 | ks
|  |  |  | riadiaca jednotka, kompletná záruka | 24 | mesiac
|  |  |  | kompletná záruka | 24 | mesiac
5. Termoolejová vozíková pec |  | 1 | áno/nie | minimálna plocha na pečenie | 16 | m2
|  |  |  | minimálna výška etáží | 155 | mm
|  |  |  | plynové vykurovanie max. | 100 | kW
|  |  |  | termololejový spôsob predávania tepla | áno | áno/nie
|  |  |  | plechy na pečenie | 580/980 | mm
|  |  |  | kompletná záruka | 24 | mesiac
6. Baliace zariadenie do teplom zmrštiteľnej fólie s pásom |  | 1 | áno/nie | veľkosť zmršťovacej komory minimálne | 500 | mm
|  |  |  | poloatomat, vodou chladená zváracia lišta | áno | áno/nie
|  |  |  | ovládanie aj s nohou | áno | áno/nie
|  |  |  | kompletná záruka | 24 | mesiac
|  |  |  | dopravný chladiací pás | áno | áno/nie
7. Pásová rezačka chleba |  | 1 | áno/nie | pásový dopravník minimálnej šírky | 500 | mm
|  |  |  | šírka narezaných krajcov | 13 | mm
|  |  |  | nafukovač sáčkov | 1 | ks
|  |  |  | kompletná záruka | 24 | mesiac
8. Klipsovací stroj na sáčky |  | 1 | áno/nie | pneumetický | 0,4 až 0,7 | MPa
|  |  |  | vyznačením dátumu spotreby s razidlom | áno | áno/nie
|  |  |  | kompletná záruka | 24 | mesiac
9. Mraziací box na potraviny |  | 1 | áno/nie | vonkajšie rozmery do | 2750x2100x2210 | mm
|  |  |  | mraziací výkon | -18 do -20 | ˚C
|  |  |  | kompletná záruka | 24 | mesiac
Cena celkom bez DPH: | [9 empty] | 0
Miesto a dátum vypracovania ponuky:
.....................................................................
Vypracoval: | [6 empty] | Podpis a pečiatka oprávnenej osoby predkladateľa cenovej ponuky