## tech linka par+uh
Príloha č. 3 k SP - Návrh na plnenie kritérií
Technické parametre / Cenová ponuka
Názov zákazky: Technologická výrobná linka na krájanie paradajok a uhoriek
Vymedzenie častí/položky | Opis technická/ Technická špecifikácia/ požadované technické parametre | číselný údaj/Hodnota/ charakteristika parametra - požadovaná hodnota | Parametre navrhovanej technológie - prosím vyplniť konkrétne parametre | čiastková cena bez DPH
umývačka s vážiacim stolom | výkon min. | 3600 kg paradajok/hod. | uviesť hodnotu
| násypník nerezový | áno | áno /nie
| trojcestné prúdenie vody | áno | áno /nie
| posun zeleniny vodným vírom | áno | áno /nie
| prepad a rekuperácia prebytočnej vody | áno | áno /nie
| vynášací dopravník s umývacími tryskami | áno | áno /nie
| programovateľné riadenie jednotlivých funkcií | áno | áno /nie
| protismerný sušiaci dopravník | áno | áno /nie
| vodiace lišty plodov nererové na sušiacom dopravníku | áno | áno /nie
| pneumatické ovládanie dávkovania | áno | áno /nie
| vážiaci stôl nerezový | áno | áno /nie
| počet váh | 2 ks | uviesť hodnotu
| dávkovanie do obalov prepojené na váhy | áno | áno /nie
| celonerezové prevedenie | áno | áno /nie
rezačka 1200 kg/hod. s príslušenstvom | výkon min. | 1200 kg/hod. | uviesť hodnotu
| prevedenie celonerezové | áno | áno /nie
| spúšťanie rezania manuálne | áno | áno /nie
| vynášací dopravník narezaných plodov | áno | áno /nie
| cyklovanie posunu dopravníka | áno | áno /nie
| súbory rezacích nožov stroji | 2 | uviesť hodnotu
| nerezový dosič vaničiek | áno | áno /nie
| nastaviteľný separátor odpadu | áno | áno /nie
rezačka 3600 kg/hod. + prísl. | výkon min. | 3600 kg/hod. | uviesť hodnotu
| ovládanie porgramovateľné | áno | áno /nie
| rezanie automatické | áno | áno /nie
| rýchlosť rezania a dávkovania nastaviteľné v programe | áno | áno /nie
| snímanie nastavenia hlavice plodov optické senzorom | áno | áno /nie
| centrovanie rezacích kapsulí automatické | áno | áno /nie
| nastavenie separarovania odpadu | áno | áno /nie
| nastaviteľný počet nožov | áno | áno /nie
| aplikačná sada nožov na paradajky | áno | áno /nie
| aplikačná sada nožov na uhorky | áno | áno /nie
| vynášací dopravník narezaných plodov min. | 3 metre | uviesť hodnotu
vážiaca a nakladacia stanica s dopravníkom a dávkovačom k baličke pre 4 osoby | prevedenie celonerezové | áno | áno /nie
| stanica pre 4 osoby | áno | áno /nie
| výškovo nastaviteľné stolíky s váhou a zásobníkmi obalov | 4 ks | uviesť hodnotu
| ukladací a vynášací dopravník výrobkov | áno | áno /nie
| krokovací dávkovač k baličke | áno | áno /nie
| spomaľovací dopravník k baličke | áno | áno /nie
balička so stopovým dávkovaním a zoraďovaním výrobkov | výkon min. | 2500 kg/hod. | uviesť hodnotu
| ovladanie programovateľné | áno | áno /nie
| posun výrobkov krokový aj automatický | áno | áno /nie
| zoraďovanie výrobkov | áno | áno /nie
| možnosti balenia do vaničiek 250 g- 3 kg | 250 -3000 g | uviesť hodnotu
| automatícký posun folie | áno | áno /nie
| zatavovacia hlava s tepelným nahrievaním len zatavovacej plochy | áno | áno /nie
| sústava vynášací dopravník výrobkov | áno | áno /nie
detektor kovov | detekcia kovov hotových výrobkov | áno | áno /nie
| aplikovateľnosť na váhu výrobkov 250-5000 g | 250 - 5000 g | uviesť rozsah
| vyraďovanie | áno | áno /nie
kontrolná váha | vyraďovanie | áno | áno /nie
| softvéerové riadenie a evidencia | áno | áno /nie
| rozsah 250-5000g | 250 - 5000 g | uviesť rozsah
dopravník | celonerezové prevedenie | áno | áno /nie
| kontinuálne nepojenie balička -detektor kovo | áno | áno /nie
| nastavovanie rýchlosti | áno | áno /nie
| zoradovanie otáčanie | áno | áno /nie
baliaci zásobníkový stôl | priemer min. | 2 m | uviesť hodnotu
| kapacita výrobkov min. | 40 ks | uviesť hodnotu
| prevedenie kruhové | áno | áno /nie
| celonerezový | áno | áno/nie
príslušenstvo - nádoby na použiteľný odpad, vozíky | nádoby na odpad objem min. | 200 l | uviesť hodnotu
| počet nádob na odpad min. | 6 ks | uviesť hodnotu
| vozíky na prepravky počet min. | 20 ks | uviesť hodnotu
ďaľšie požiadavky k dodaniu a sfunkčneniu zariadenia | dodanie na miesto realizácie SLOVATYS Niklova 55, Sereď | dodanie na miesto realizácie logického celku, ktorým je výrobný areál zadávateľa a premiestnenie do miesta realizácie vo výrobnom areáli | áno /nie
| osadenie logického celku | osadenie logického celku, t.j. umiestnenie a upevnenie | áno /nie
| zapojenie logického celku | zapojenie logického celku do existujúcich rozvodov médií - elektrická energia, voda, vzduchové rozvody. | áno /nie
| nastavenie zariadenia a test funkčnosti | áno | áno /nie
| zaškolenie obsluhy v rozsahu min. 16 hod. | áno | áno /nie
| záruka min 24 mesiacov odo dňa dodania predmetu zákazky | áno | áno /nie
Táto ponuka zodpovedá cenám obvyklým v mieste a čase jej predkladania.
Technologická výrobná linka na krájanie paradajok a uhoriek
Cena celkom v EUR bez DPH
| DPH |  | nie som platca DPH (vložte do označenej bunky písmeno "X")
Cena celkom v EUR s DPH
pozn. 1: Vyplňte žltou farbou vyznačené miesta
Identifikačné údaje:
Obchodné meno:
Sídlo:
IČO:
DIČ / IČ DPH
Vypracoval:
Miesto: Dátum: Podpis:
pečiatka: