## hárok 1
Obstarávateľ:
Branislav Nichta - VÍNO NICHTA, Čajkov 552, 935 24 Čajkov, IČO: 32581441
Názov zákazky: Rosič
Cenová ponuka
Požadované technické parametre: |  | Paramatre ponúkaného zariadenia
Návesný (ťahaný) dvojriadkový tunelový rosič do viníc
Rekuperácia (recyklácia) postrekovej látky
Polyethylenová nádrž o objeme min. 1 500 l
Preplachovacia nádrž a nádrž na čistú vodu
Nádrž vybavená ukazovateľom hladiny a totálnym výpustom
Nádrž vybavená jednoduchou nebo tandemovou nápravou
Piesto-membránové čerpadlo o výkone min. 120 l/min
Sacie a tlakové filtre
Rám s tunelmi pro dvojriadkovú aplikáciu do sponu viníc 2,2 - 2,5 m
Rám s tunelmi pro uchytenie do zadného TBZ traktora pre malý polomer otáčania
Uchytenie nádrže na otočnom čape za rámom s tunelmi
Tunely tvorené plastovými clonami so záchytnými žľabmi
Hydraulické nastavenie pracovnej šírky tunelov - vzdialenosť plastových clôn od seba: min 0,2 m – max 1,5 m
Ventilátory pre tvorbu usmerneného prúdu vzduchu
Hydro-pneumatický systém tvorby kvapôčkového spektra postreku
Proti-odkvapávacie trysky s možností nastavenia pracovného uhla
Zavieranie a otváranie trysiek, nastavenie pracovného tlaku, vysunutie ľavého nebo pravého tunela a korekcia ich pracovnej šírky, vypínanie/zapínanie recyklácie postreku elektricky pomocou ovládacej jednotky z kabíny traktora
Kĺbový hriadeľ pre pohon čerpadla
Zadné transportné svetlá na nádrži
(nehodiace sa prečiarknite)
Táto zákazka alebo časť zákazky sa bude realizovať prostredníctvom subdodávateľa/lov. |  | áno | nie
Uchádzač prehlasuje, že sa oboznámil s podmienkami uzavretia zmluvy a so zmluvnými podmienkami uvedenými v súťažných podkladoch a návrhu zmluvy a súhlasí s nimi v plnom rozsahu.
Názov a typ ponúkaného zariadenia:
Cena ponúkaného zariadenia:
| Cena za zákazku v EUR bez DPH | DPH | Cena za zákazku v EUR s DPH
Rosič
Cenovú ponuku predkladá:
Obchodný názov:
sídlo:
IČO:
štatutárny zástupca:
kontakt:
Miesto a dátum vystavenia cenovej ponuky:
Podpis a pečiatka: