## List1
Poptávané řešení
2 ks perimetrových NGFW v režimu HA active-standby, kdy požadované propustnosti a počty spojení jsou definované pro jeden box. Každý z boxů musí splňovat všechny níže uvedené požadavky. Zadavatel si v případě nejasnosti vyhrazuje právo otestovat jakýkoliv z požadavků v rámci PoC testu, který bude proveden před uzavřením kupní smlouvy.
Podpora výrobce a dodatečné licence s dobou platnosti 3 roky.
|  | Splnění ANO/NE | Odkaz do dokumentace, popisující způsob plnění požadavku
# | Požadavek
1 | Obecné požadavky
1.1 | Typ zařízení Next-generation firewall
1.2 | Výrobce NGFW se musí nacházet v "Leaders" kvadrantu Enterprise Network Firewalls v posledním aktuálním reportu společnosti Gartner
1.3 | NGFW musí podporovat licenční model nezávislý na počtu ochraňovaných koncových systémů
1.4 | Zařízení typu next-generation firewall (dále pouze NGFW) je jako celek složen z komponent jendoho výrobce a to i včetně všech dalších poskytovaných bezpečnostních funkcionalit typu IPS, AV, AS signatur, databází pro URL fitering sanbox funkcionality apod. Zároveň je výrobcem zajištěna podpora minimálně po dobu plánované životnosti NGFW, tedy pěti let od data dodání.
1.5 | Pokud je pro jakoukoliv popisovanou funkcionalitu třeba licence, tak tato licence musí být součástí nabídky
1.6 | V případě expirace licence, nebo podpory, nesmí být omezena funkcionalita bezpečnostního systému s výjimkou čerpání aktuálních bezpečnostních dat (analýza bude probíhat z poslední uložené databáze na zařízení). V žádném případě nesmí být omezena schopnost plnohodnotně spravovat zařízení.
1.7 | Všechny požadované funkcionality musí být možné zapnout v jednom časovém okamžiku, bez nutnosti přepínat zařízení nebo porty mezi jednotlivými módy apod. Tento požadavek se netýká funkcionalit, které se vzájemně logicky vylučují, např. HA v režimu Active-Active či Active-Passive. V případě, že některé funkcionality nejsou vzájemně kompatibilní, nebo nejsou dostupné v jednom módu, je vyžadováno, aby tato skutečnost byla výslovně popsána
1.8 | Pokud jsou požadované funkcionality dostupné pouze ve specifickém módu zařízení, je požadováno, aby veškeré udávané hodnoty propustnosti byly měřeny právě v tomto módu. Pokud jsou hodnoty v oficiálních datasheetech udávány v jiném módu, dodavatel je povinen dodat vlastní měřící protokoly. V tomto módu bezpečnostního systému bude též prováděno měření propustnosti v rámci PoC.
1.9 | U každé požadované funkcionality musí být uveden odkaz do veřejně dostupné dokumentace, případně do dokumentace vytvořené dodavatelem, kde je jasně popsán způsob plnění daného parametru. Tyto informace budou využity zadavatelem ke kontrole plnění daného parametru.
1.10 | Pokud nabízený NGFW některou z požadovaných funkcionalit nesplňuje, je možné tuto funkcionalitu doplnit bezpečnostním systémem jiného výrobce. Pokud k takovému doplnění dojde, je požadováno uvést, která funkcionalita je poskytována jiným nástrojem, než NGFW.
1.11 | Pokud je dodán bezpečnostní nástroj nad rámec NGFW, je požadováno provést jeho integraci do stávajícího centrálního managementu, nebo dodání centrálního managementu tak, aby bylo možné všechny bezpečnostní události analyzovat v jednotném rozhraní. Požadovaná integrace musí být součástí dodávky.
1.12 | Veškeré komponenty dodávaného bezpečnosního systému musí být nezávislé na virtualizačním prostředí zadavatele. Musí tak být dodány jako HW appliance s podporou výrobce minimálně po dobu tří let od data dodání, nebo v prostředí cloudu, s tím, že náklady na provoz jsou součástí dodávky.
1.13 | Velikost NGFW je maximálně 1RU, rozměrově kompatibilní s 19" rozvaděčem
2 | Hardware požadavky a požadavky na architekturu
2.1 | NGFW je typu HW appliance stejně jako všechny doplňkové systémy
2.2 | NGFW obsahuje jedno dedikované rozhraní serial console pro kompletní lokální správu zařízení (RJ-45 nebo USB)
2.3 | NGFW obsahuje dedikované rozhraní sloužící jako Out-of-Band management - 1GbE nebo vyšší
2.4 | Dedikovaný OoB management port pro správu NGFW pomocí protokolu IP musí splňovat: - možnost využít jej pro správu NGFW (nastavení interface, routingu, bezpečnostních pravidel apod.) pomocí API, CLI a GUI - použít jej pro monitoring stavu NGFW (SNMP apod.) - použít jej pro využívání služeb NGFW (NTP, DNS apod.) - kompletní oddělení od datových interfaců tak, že jeho nastavení žádným způsobem nezasahuje do směrovací tabulky určené pro manipulaci s daty procházejícími NGFW
2.5 | Modul pro zpracování dat (tzv. data-plane) musí být v architektuře NGFW hardwarově oddělen od řídíciho modulu (tzv. control-plane) tak, aby nemohlo dojít k jejich vzájemnému ovlivnění
2.6 | NGFW pracuje s konfigurací dávkově. Při nastavování jsou změny prováděny bez jejich okamžité aktivace. Změny začnou být aktivní až po jejich potvrzení administrátorem a instalací dané politiky do NGFW
2.7 | NGFW obsahuje minimálně 22 datových portů o rychlosti 1Gbps nebo více, z toho minimálně 4 datové porty o rychlosti 10G nebo vyšší
2.8 | NGFW obsahuje minimálně 4 porty podporující PoE pro napájení proprietárních systémů podporujících tento protokol
2.9 | NGFW podporuje agregaci portů pomocí protokolu 802.3ad (LACP)
2.10 | NGFW podporuje použití dvou nezávislých redundantních zdrojů napájení AC 230V vyměnitelnými za běhu (hot swap)
3 | High Availability požadavky (HA)
3.1 | NGFW podporuje režim HA v módu active-passive a active-active skládající se alespoň ze dvou uzlů
3.2 | Každý HA uzel disponuje informacemi o probíhajícím provozu a jsou synchronizovány tak, aby při výpadku jednoho NGFW nedošlo ke ztrátě informací NAT a k přerušení aktivních spojení provozu TCP & UDP procházejícího skrze NGFW
3.3 | Každý HA uzel, nezávisle na své funkci (Active-Passive) musí být současně spravovatelný a monitorovatelný pomocí SNMP
3.4 | Na HA řešení je možné provést failover na základě nedostupnosti druhého NGFW node v rámci clusteru, up/down stavu interface, nebo nedostupnosti specifikované IP adresy / více IP adres
3.5 | Boxy v režimu Active-Passive je možné provozovat na rozdílných verzích OS. Tato funkcionalita je používána při upgrade NGFW k možnosti zajištění okamžitého rollbacku
4 | Výkonnostní požadavky
4.1 | Všechny parametry propustnosti jsou měřeny v enterprise mixu, při nastavení NGFW v takovém módu, který umožňuje splnění všech požadovaných parametrů uvedených v technické specifikaci
4.2 | Požadovaná propustnost v režimu NGFW (zapnutá aplikační kontrola bez kontroly IPS, AV apod.) je minimálně 6,5 Gbps.
4.3 | Požadovaná propustnost v režimu Threat Protection (zapnutá aplikační kontrola a všechny požadované bezpečnostní funkce, včetně všech signaturových ochran) je minimálně 3 Gbps
4.4 | Minimální počet souběžných spojení musí dosahovat hodnoty alespoň 900 000
4.5 | Minimální počet nových spojení za sekundu při zapnutí všech požadovaných funkcionalit musí dosahovat hodnoty alespoň 100 000
5 | Síťová funkcionalita
5.1 | NGFW plně podporuje IPv4 a IPV6
5.2 | NGFW musí podporovat zapojení v režimech L2 (s virtuálním L3 rozhraním), L3, transparent a TAP
5.3 | NGFW podporuje konfiguraci DHCP server a DHCP relay na externí DHCP server včetně podpory DHCP options a to i pod úrovní virtual routeru a routing instance
5.4 | NGFW musí podporovat směrování typu Static route, OSPFv2, OSPFv3, BGP a PBR (Policy Based Routing)
5.5 | PBR musí být možno nakonfigurovat na základě všech dostupných metrik typu interface, IP adresa, protokol a port, uživatel
5.6 | NGFW musí podporovat aplikační detekci a kontrolu jako svou nativní funkcionalitu
5.7 | NGFW podporuje konfiguraci Bidirectional Forwarding Detection (BFD) pro protokoly BGP a OSPF
5.8 | NGFW podporuje možnost oddělení provozu do routing-instancí a to i pod úrovni virtuálního systému
5.9 | NGFW podporuje konfigurace GRE tunelů
5.10 | NGFW podporuje import/export route mezi routing instancemi (route leaking) a mezi logickými sytémy (logický vnitřní interface) v rámci jednoho firewallu bez použití externího routeru, nebo externího propoje
5.11 | NGFW umožňuje pro budoucí rozvoj vytvořit minimálně 6 plnohodnotných virtuálních domén (kontextů). Tato funkcionalita však nemusí být v rámci dodávky zalicencována
5.12 | Jednotlivé virtuální domény musí mít možnost sdílet jeden interface bez nutnosti vyčerpat na tuto funkci jeden z požadovaných 6 virtuálních kontextů. Pokud je třeba pro tuto funkci nezbytné použít separátní kontext, je vyžadováno navýšení počtu podporovaných kontextů na 7
5.13 | NGFW musí být schopen čerpat čas z autentizovaného NTP serveru
6 | Firewall funkcionalita
6.1 | NGFW musí obsahovat integrovaný systém ochrany proti zranitelnostem (virtual patching) a síťovým útokům (IPS). Databáze IPS signatur musí být uložena přímo ve FW. Aplikace IPS profilu musí být granulární, využitelná na úrovni bezpečnostního pravidla
6.2 | NGFW podporuje tvorbu bezpečnostních politik se specifikací source IP, destination IP , application, user/user group
6.3 | Při instalaci firewall politik nedojde v výpadku navázaných spojení
6.4 | Při odebrání firewall politik dojde k rozvázání navázaných spojení dříve povolených odebranou politikou
6.5 | NGFW podporuje konfiguraci ochrany firewallu na síťových rozhraních – podpora IP spoofing a UDP, ICMP a SYN floods
6.6 | NGFW podporuje překlady adres ve formě: Statický NAT, Destination NAT, Source NAT (za jednu nebo vice IP adres), obousměrné překlady IPv4 a IPv6. Persistence překladu v rámci NAT poolu na úrovni IP
6.7 | NGFW podporuje konfigurace route-based site-to-sice IPsec VPN
6.8 | NGFW podporuje možnost definovat více traffic selectorů pro jeden IPsec tunel
6.9 | NGFW poskytuje možnost prioritizace provozu a omezení využívané šířky pásma na základě zdrojové a cílové IP adresy, portu, uživatelské identity, aplikace a času (od – do, den v týdnu + čas apod.) Nadbytečná komunikace je zahozena, nebo frontována
6.10 | NGFW podporuje prioritizaci provozu na základě DSCP
6.11 | NGFW podporuje prioritizaci provozu na základě identifikované aplikace
7 | Požadavky na dešifrování
7.1 | NGFW nebo jiné dekrypční zařízení musí podporovat dešifrování odchozího SSL/TLS provozu, za pomoci podvržení serverového certifikátu klientům principem transparentní proxy
7.2 | NGFW nebo jiné dekrypční zařízení musí podporovat dešifrování příchozího SSL/TLS provozu, za pomoci naimportovaného privátního klíče interního serveru bez nutnosti SSL offloadingu
7.3 | NGFW nebo jiné dekrypční zařízení musí podporovat dešifrování Secure Shell protokolu a řízení tunelovaných aplikací
7.4 | Dešifrovaný provoz musí být možno definovat na základě URL kategorií, i všech dalších typických parametrů, jako jsou zdrojová a cílová IP adresa, port, uživatelská identita
7.5 | NGFW nebo jiné dekrypční zařízení poskytuje možnost dešifrovat pouze provoz spadající do rizikových skupin definovaných výrobcem NGFW nebo jiného dekrypčního zařízení
7.6 | NGFW nebo jiné dekrypční zařízení musí podporovat dešifrování za pomocí ECC (Elliptical Curve Cryptography), včetně DHE a ECDHE pro příchozí i odchozí provoz
7.7 | NGFW nebo jiné dekrypční zařízení musí podporovat dešifrování protokolu TLS verze 1.2 i 1.3
7.8 | NGFW nebo jiné dekrypční zařízení musí podporovat přeposílání dešifrovaného provozu na jiné skenovací zařizení (např. DLP, analýza provozu a souborů apod.)
7.9 | NGFW nebo jiné dekrypční zařízení musí být schopno dekryptovat TLS obecně, tedy i protokoly LDAPS, FTPS, apod., nikoliv pouze HTTPS
8 | Aplikační firewall
8.1 | Detekce aplikace musí být součástí základní funkcionality NGFW
8.2 | Zadání aplikace je standardním kritériem při tvorbě bezpečnostního pravidla, aplikace není přidávána jako profil
8.3 | Definovaná aplikace je jedním "match" kritériem při policy lookup společně se source a destination IP
8.4 | Plná podpora logování pravidel s definovanými aplikacemi a viditelný název aplikace/kategorie v zaslaném logu
8.5 | NGFW obsahuje mimo definovaných jednotlivých aplikací i aplikační kategorie
8.6 | NGFW detekuje aplikaci nezávisle na protokolu a portu, na kterém je provozována
8.7 | NGFW podporuje identifikaci aplikací na nestandardních portech
8.8 | Identifikace aplikace musí probíhat přímo v NGFW
8.9 | NGFW musí umět pracovat s neznámými aplikacemi - upozornit na ně a mít možnost je zakázat
8.10 | NGFW musí umožňovat tvorbu plnohodnotných, uživatelsky definovaných aplikací bez nutnosti využití externího nástroje nebo zásahu výrobce/dodavatele. Tyto uživatelsky definované aplikace nejsou omezeny na specifický protokol (např. HTTP, HTTPS)
8.11 | NGFW podporuje logování přenesených souborů aplikacemi v upload/download směru
8.12 | NGFW podporuje blokace přenesených souborů aplikacemi v upload/download směru
9 | Požadavky na práci s URL
9.1 | NGFW musí obsahovat nativní podporu pro využívání databáze URL
9.2 | NGFW musí být schopen použít URL kategorii v definici bezpečnostního pravidla
9.3 | NGFW musí podporovat vytváření uživatelsky definovaných kategorií, bez nutnosti využít externí nástroj a bez nutnosti zásahu výrobce/dodavatele
9.4 | URL databáze musí být dynamicky aktualizovaná na základě nově zjištěných URL, vedoucích na škodlivý obsah nebo C&C centra
9.6 | NGFW musí mít možnost zkontrolovat obsah webové stránky v reálném čase, kdy na ni uživatel přistupuje. V případě, že je na stránce škodlivý obsah, tak přístup (nezávisle na kategorii stránky) zakáže.
10 | Kontrola na základě uživatelských identit
10.1 | NGFW musí podporovat vytváření bezpečnostních pravidel na základě uživatelských identit
10.2 | Uživatelská identita, nebo uživatelská skupina, do které uživatelé patří, je jedním "match" kritériem při policy lookup společně s aplikací a případně s source/destination IP
10.3 | Identitu je možno přidat do pravidla jako jednotlivý uživatel, nebo jako skupina uživatelů vytvořená staticky na NGFW, nebo získaná z externí adresářové služby On-Premise AD
10.4 | NGFW podporuje získávání vazby IP adresa-uživatelské jméno bez nutnosti instalace klienta na koncové zařízení
10.5 | NGFW podporuje získávání vazby IP adresa-uživatelské jméno bez nutnosti instalace klienta na doménový kontroler
10.6 | NGFW musí podporovat získávání vazby IP adresa a uživatelské jméno bez nutnosti instalace dalších komponent mimo samotné HW appliance
10.7 | NGFW musí podporovat získávání vazby IP adresa a uživatelské jméno ze stávajícího systému Cisco ISE
10.8 | NGFW musí podporovat získávání vazby IP adresa a uživatelské jméno z terminálových serverů MS (možné za pomoci nainstalovaného agenta)
10.9 | NGFW musí podporovat získávání vazby IP adresa a uživatelské jméno z VPN agenta i pokud není sestaven VPN tunel
10.10 | NGFW musí umožňovat automaticky přesun uživatele do jiné skupiny na základě bezpečnostního incidentu vztahujícímu se k danému uživateli, bez nutnosti manuální intervence, např. pomocí API
11 | Bezpečnostní funkcionality
11.1 | NGFW disponuje Intrusion detection and prevention a databáze IPS signatur je uložena přímo ve NGFW a pravidelně aktualizována výrobce po celou dobu životního cyklu zařízení
11.2 | Aplikace IPS profilu lze nastavit granulárně na úrovni bezpečnostní politiky
11.3 | NGFW umožňuje tvorbu uživatelsky definovaných IPS signatur bez nutnosti využití externího nástroje nebo zásahu výrobce/dodavatele
11.4 | NGFW disponuje systémem ochrany proti virům a škodlivého kódu, databáze AV signatur je uložena přímo v NGFW a je pravidelně aktualizována výrobcem po celou dobu životního cyklu zařízení
11.5 | Aplikace AV profilu lze nastavit granulárně na úrovni bezpečnostní politiky
11.6 | Antivirus je schopen kontrolovat provoz v minimálně těchto aplikacích: SMTP, POP3, IMAP, HTTP, HTTP/2, FTP a SMB
11.7 | NGFW podporuje v bezpečnostních pravidlech použití externích dynamických seznamů
11.8 | NGFW musí umožňovat tvorbu uživatelsky definovaných spyware signatur bez nutnosti využití externího nástroje nebo zásahu výrobce/dodavatele
11.9 | NGFW musí podporovat možnost zablokování útoku využívajícího známá C&C centra i v případě, že je provoz šifrován a není možné provádět SSL dekrypci
11.10 | NGFW musí poskytovat funkci k ochraně proti tzv. drive-by downloadům; způsob ochrany musí být pro uživatele interaktivní s možností volby akceptace rizika a stažení souboru
11.11 | NGFW musí podporovat analýzu DNS dotazu a při detekci škodlivého FQDN podvrhnout uživateli odpověď tak, aby se na cílový server nedostal
11.12 | NGFW musí chránit proti DNS tunnelingu, kdy jsou firemní data vynášena, nebo je DNS protokol použit k navázání command and control kanálu
11.13 | NGFW musí být schopen zabránit útokům typu DNS infiltration, kdy je pomocí DNS protokolu přenesen škodlivý kód do interní sítě
11.14 | NGFW musí obsahovat nativní službu pro ochranu proti útoku typu DoS pomocí limitace počtu spojení na úrovni zdrojová a cílová IP adresa a uživatelská identita
11.15 | NGFW musí v bezpečnostních pravidlech podporovat použití externích dynamických seznamů, definovaných externím uživatelem, který není správcem NGFW; NGFW musí poskytovat možnost ověřit na základě certifikátů pravost těchto dynamických seznamů
11.16 | NGFW musí pro přístup ke kritickým aplikacím, poskytovat možnost vynutit vícefaktorové ověření prostřednictvím webového portálu, bez ohledu na to, jestli cílová aplikace podporuje vícefaktorovou autentizaci
12 | VPN
12.1 | NGFW podporuje funkcionalitu VPN pro připojení vzdálených uživatelů do vnitřní sítě a je přímo integrována do NGFW bez nutnosti použítí externího serveru nebo aplikace
12.2 | Součástí nabídky musí být také podpora pro remote access VPN s možností otevírání support tiketů v případě problémů s klientskými VPN
12.3 | Počet site-to-site ani remote-access VPN tunelů, ani počet současně připojených uživatelů nesmí být licenčně omezený
12.4 | FW musí podporovat Remote Access VPN pomocí protokolů IPSec a SSL (min. TLS v1.2)
12.5 | NGFW musí pro Remote Access VPN poskytovat připojení z klientských operačních systémů Windows a MacOS X
12.6 | NGFW musí pro Remote Access VPN poskytovat připojení z mobilních operačních systémů Android a iOS
12.7 | NGFW musí pro Remote Access VPN poskytovat připojení z klientských a serverových operačních systémů Linux
12.8 | NGFW musí pro Remote Access VPN poskytovat připojení bez použití klienta pomocí webového portálu
12.9 | Dodávané řešení musí obsahovat funkcionalitu kontroly připojovaných zařízení, která musí být v souladu s předdefinovanými podmínkami. Např. verze OS, nainstalovaný antivirový nástroj, šifrování disku, možnost dospecifikovat další požadavky na instalované programy, záznamy v registrech a nainstalovaných certifikátů apod.
12.10 | Minimální počet souběžně připojených uživatelů skrze VPN dosahuje hodnoty alespoň 1500 souběžně připojených uživatelů
12.11 | Remote Access VPN podporuje always-on režim
12.12 | Remote Access VPN podporuje plně IPv4 i IPv6
12.13 | Remote Access VPN podporuje Multi-factor Authentication pro přihlašování uživatelů, Multi-factor Authentication pro všechny VPN uživatele bude již součástí nabízeného řešení
13 | Sandboxing
13.1 | Sandbox je poskytován stejným výrobcem jako NGFW
13.2 | NGFW podporuje možnost odeslat do sandboxu k inspekci neznámé vzorky procházející protokolem SMTP, SMTPS, HTTP, HTTPS, FTP, FTPS, IMAP, IMAPS a SMB
13.3 | Je podporována statická i dynamická analýza souborů a dokumentů na přítomnost kybernetických hrozeb ve virtuálním prostředí
13.4 | Sandbox provádí monitoring chování spuštěného souboru a zaměřuje se na pokusy o změny v systému souborů, systémových registrů, procesů a navazování síťových spojení s vyhotovením reportu
13.5 | Sandbox provádí emulace a detekce na úrovni OS
13.6 | Možnost manuálního zaslání souborů pro analýzu do sandbox prostředí
13.7 | NGFW podporuje tvorbu pravidel na základě výsledků kontroly ze sandboxu
13.8 | Aktualizace signatur vytvořených sandboxem musí být instalována do NGFW v reálnem čase, čili s nulovou prodlevou
13.9 | NGFW musí být schopen detekovat a zablokovat stažení neznámého škodlivého souboru v reálném čase, bez toho, aby byl doručen na koncový bod
13.10 | Sandbox musí podporovat operační systémy Windows, Linux, MacOS a Android
13.11 | Sandbox umí identifikovat známý i neznámý malware skrytý v souborech
13.12 | Je prováděn reporting sandboxových analýz, zaznamenané provedené operace a jejich výsledek
14 | SD-WAN
14.1 | NGFW musí poskytovat funkci SD-WAN, pro automatické sestavení tunelů a výběr optimální cesty na základě výkonových parametrů dané linky
14.2 | Topologie podporované funkcí SD-WAN musí zahrnovat hub-and-spoke (včetně většího množství hubů), partial-mesh, full-mesh
14.3 | NGFW musí být schopen nasměrovat provoz do optimální linky na úrovni detekovaných aplikací a parametrů linky, kterými jsou minimálně latence, ztrátovost paketů a jitter
15 | Lokání management zařízení
15.1 | Jednotlivé NGFW musí obsahovat plnohodnotné grafické rozhraní (GUI) pro správu síťových a bezpečnostních funkcí bez nutnosti používání centrálního management serveru. Připojení ke GUI musí podporovat šifrování
15.2 | Jednotlivé NGFW musí obsahovat plnohodnotné textové rozhraní (CLI) pro správu a čtení logových záznamů bez nutnosti používání centrálního management serveru. Vzdálené připojení k CLI musí podporovat šifrování
15.3 | GUI obsahuje offline kontextovou nápovědu
15.4 | CLI rozhraní umožňuje zobrazení konfigurace ve formátu, který je možné mírně upravit a následně dávkově vložit pro replikaci části konfigurace (např. hromadné vytvoření objektů, statických route apod.)
15.5 | GUI musí podporovat čtení a vyhledávání v logových záznamech bez nutnosti používání centrálního management serveru
15.6 | NGFW podporuje pro autentizaci a autorizaci administrátorů protokoly LDAP, Radius, SAML a osobní certifikát
15.7 | NGFW podporuje Multi-factor Authentication pro dodatečnou autentizaci administrátorů do management rozhraní pomocí GUI, CLI, API
15.8 | Možnost vlastní definice administrátorských rolí a možnost omezování přístupů do jednotlivých částí konfigurace
15.9 | NGFW disponuje nástrojem pro odchycení provozu pro analýzu (Packet capture)
15.10 | Nástroj pro odchycení provozu musí být schopen odchytit provoz jak na datových, tak na OoB management interfacech
15.11 | Nástroj pro odchycení provozu musí být schopen odchytit provoz jak na vstupním, tak na výstupním interface a porovnáním času zjistit latenci daného paketu
15.12 | NGFW musí obsahovat nativní nástroje pro debugging problémových situací v úrovni L2 – L7 ISO/OSI modelu
15.13 | Jednotlivé HW appliance musí obsahovat plnohodnotné API rozhraní pro čtení a konfiguraci síťových nastavení, bezpečnostních a dalších pravidel, nastavení síťových rozhraní a směrování.
15.14 | API musí být důkladně popsáno ve veřejně přístupné dokumentaci
15.15 | NGFW musí být možné spravovat z administrátorských stanic s OS Windows a MacOS X (včetně HW s čipem Apple M1-M3)
15.16 | NGFW management musí podporovat práci více administrátorů ve stejném čase, včetně aplikace politik a nastavení vytvořených pouze konkrétním administrátorem
15.17 | NGFW musí podporovat kontrolu čtyř očí tak, že jeden administrátor připraví změny a druhý je následně schválí a aplikuje
15.18 | Součástí dodávky musí být nástroj, určený pro analýzu a zjednodušení převodu L3/L4 pravidel na pravidla L7. Tento nástroj nemusí být součástí NGFW
16 | Logování
16.1 | NGFW musí obsahovat lokální úložiště logů
16.2 | NGFW musí být schopen ukládat logové údaje na interní SSD disk o velikosti minimálně 120 GB
16.3 | NGFW musí obsahovat nástroj pro analýzu logů bez nutnosti využití dalšího systému mimo GUI
16.4 | NGFW musí podporovat agregované zobrazení logů na základě jednoho filtrovacího pravidla, napříč jednotlivými typy logů, jako jsou provozní logy, logy bezpečnostních incidentů a logy přístupů na URL
16.5 | NGFW musí podporovat přeposílání logů na zařízení třetích stran
16.6 | NGFW musí umožňovat výběr přeposílaných logů na úrovni bezpečnostního pravidla, tedy nastavit, která bezpečnostní pravidla mají logovat a která ne
16.7 | NGFW musí mít možnost detailně definovat, které typy logů jsou zasílány do jakých cílových lokací (email, SNMP Trap, Syslog atd.)
16.8 | Přeposílané logy z NGFW musejí být automaticky rozpoznány používaným SIEM systémem IBM Qradar. Pokud nejsou rozpoznávány automaticky, je součástí dodávky integrace logů do zmiňovaného SIEM systému.
16.9 | NGFW musí umožňovat vytváření vlastních reportů přímo z grafického rozhraní NGFW