## Chodníky pri ceste III2379 a úp
ZADANIE S VÝKAZOM VÝMER
Stavba: Most cez Hron na ceste III/2379 ev.č. 2379-4, Nemecká
Objekt: Chodníky pri ceste III/2379 a úprava miest. kom. v nadväznosti na most ponad Hron, obch. tr.
Objednávateľ:
Zhotoviteľ: |  |  |  |  | Spracoval:
Miesto. |  |  |  |  | Dátum: 4. 12. 2018
Č. | Kód položky | Popis | MJ | Množstvo celkom | Jednotková cena zadania | Celková cena zadania
1 | 2 | 3 | 4 | 5 | 6 | 7
| HSV | Práce a dodávky HSV
| 1 | Zemné práce
1 | 113107122 | Odstránenie krytu v ploche do 200 m2 z kameniva hrubého drveného, hr.100 do 200 mm, -0,23500t | m2 | 152
|  | "v mieste novej konštrukcie vozovky" 152 |  | 152
2 | 113152330 | Frézovanie asf. podkladu alebo krytu bez prek., plochy cez 500 do 1000 m2, pruh š. cez 0,5 m do 1 m, hr. 50 mm 0,127 t | m2 | 578
|  | " v mieste iba frézovania a obnovy krytu. 50 mm" 122 |  | 122
|  | "v mieste celej konštrukcie vozovky - po štrkové vrstvy, 150 mm" 3*152 |  | 456
|  | Súčet |  | 578
3 | 121101111 | Odstránenie ornice s vodor. premiestn. na hromady, so zložením na vzdialenosť do 100 m a do 100m3 | m3 | 11.76
|  | (84,4+24,4+8,8)*0,1 |  | 11.76
4 | 122302202.1 | Odkopávka a prekopávka nezapazená pre cesty, v hornine 4 nad 100 do 1000 m3 | m3 | 95.54
|  | "pre chodník pred mosotm" 3,9 |  | 3.9
|  | "pre chodník a múr za mostom" 76,8 |  | 76.8
|  | "pre komunikáciu za mostom" 8,0 |  | 8
|  | "pre priekopový žľab" 2,7 |  | 2.7
|  | "výmema podoložia pod múr" 13,8*0,3 |  | 4.14
|  | Súčet |  | 95.54
5 | 122302202.2 | Odkopávka a prekopávka nezapazená pre cesty, v hornine 4 nad 100 do 1000 m3 | m3 | 45.6
|  | "výmena podložia pod komunikáciu, podľa potreby" 152*0,3 |  | 45.6
6 | 122302209.1 | Odkopávky a prekopávky nezapažené pre cesty. Príplatok za lepivosť horniny 4 | m3 | 95.54
|  | 95,540 |  | 95.54
7 | 122302209.2 | Odkopávky a prekopávky nezapažené pre cesty. Príplatok za lepivosť horniny 4 | m3 | 45.6
|  | "výmena podložia pod komunikáciu, podľa potreby" 152*0,3 |  | 45.6
8 | 131311101 | Hĺbenie jám v hornine tr.4 súdržných - ručným alebo pneumatickým náradím | m3 | 2.831
|  | "pre pätky zábradlia" 0,03*6*2 |  | 0.36
|  | "pre obrubník záhonový" 19,66*0,04 |  | 0.786
|  | "pre obrubník cestný" 33,7*0,05 |  | 1.685
|  | Súčet |  | 2.831
9 | 131311119 | Príplatok za lepivosť pri hĺbení jám ručným alebo pneumatickým náradím v horninetr. 4 | m3 | 2.831
|  | 2,831 |  | 2.831
10 | 162301122 | Vodorovné premiestnenie výkopku po spevnenej ceste z horniny tr.1-4, nad 100 do 1000 m3 na vzdialenosť do 1000 m | m3 | 145.431
|  | "zemina z výkopu" 141,14 |  | 141.14
|  | "prebytočná ornica" 11,76-10,3 |  | 1.46
|  | "z ručného výkopu" 2,831 |  | 2.831
|  | Súčet |  | 145.431
11 | 162501123 | Vodorovné premiestnenie výkopku po spevnenej ceste z horniny tr.1-4, nad 100 do 1000 m3, príplatok k cene za každých ďalšich a začatých 1000 m | m3 | 2763.189
|  | "zemina na skládku, +19 km" 145,431*19 |  | 2763.189
12 | 166101101 | Prehodenie neuľahnutého výkopku z horniny 1 až 4 | m3 | 10.31
|  | "ornice z medziskládky" 10,31 |  | 10.31
13 | 171101103 | Uloženie sypaniny do násypu súdržnej horniny s mierou zhutnenia nad 96 do 100 % podľa Proctor-Standard | m3 | 115.7
|  | "násyp za krídlom 6L" 101,2 |  | 101.2
|  | "násyp pre vetvu A" 14,5 |  | 14.5
|  | Súčet |  | 115.7
14 | 171201202 | Uloženie sypaniny na skládky nad 100 do 1000 m3 | m3 | 145.431
|  | 145,431 |  | 145.431
15 | 171209002 | Poplatok za skladovanie - zemina a kamenivo (17 05) ostatné | t | 276.319
|  | 145,431*1,9 |  | 276.319
16 | 175101201 | Obsyp objektov sypaninou z vhodných hornín 1 až 4 bez prehodenia sypaniny | m3 | 24.3
|  | "obsypy okolo oporného múru, za rubom" 15,2 |  | 15.2
|  | "obsypy okolo oporného múru, pred múrom" 9,1 |  | 9.1
|  | Súčet |  | 24.3
17 | 180405115 | Založenie trávnika výsevom zmesi ornice a semena na svahu nad 1:5 do 1:2 | m2 | 103.1
|  | 103,1 |  | 103.1
18 | 0057211200 | Trávové semeno - parková zmes | kg | 3.186
|  | 103,1 * 0,0309 |  | 3.186
19 | 181201102.1 | Úprava pláne v násypoch v hornine 1-4 so zhutnením, Edef,2 = 45 MPa | m2 | 159.28
|  | "pod chodník" (28+26)*1,1 |  | 59.4
|  | "pod múrom" 13,8*1,1 |  | 15.18
|  | "pod rozšírenie násypu" 77*1,1 |  | 84.7
|  | Súčet |  | 159.28
20 | 181201102.2 | Úprava pláne v násypoch v hornine 1-4 so zhutnením, Edef,2 = 60 MPa | m2 | 177.1
|  | "pod vozovku MK, plná konštrukcia" 161*1,1 |  | 177.1
21 | 181201102.3 | Úprava pláne v násypoch v hornine 1-4 so zhutnením, Edef2 = 80 MPa | m2 | 9.11
|  | "pod vozovku III.tr, planá konštrukcia" 9,11 |  | 9.11
22 | 5834530700R | Vhodná zemina do násypu komunikácie | t | 266
|  | "obj. hm. 19 kN/m3, fi 33°, c 0,0 kPa, nesúdrzná, nezamŕzavá, nákup a dovoz" 0 |  | 0
|  | "násyp za krídlom 6L" 101,2*1,9 |  | 192.28
|  | "násyp pre vetvu A" 14,5*1,9 |  | 27.55
|  | "obsypy okolo oporného múru, za rubom" 15,2*1,9 |  | 28.88
|  | "obsypy okolo oporného múru, pred múrom" 9,1*1,9 |  | 17.29
|  | Súčet |  | 266
23 | 181301101 | Rozprestretie ornice v rovine, plocha do 500 m2, hr.do 100 mm | m2 | 10.31
|  | (76+20,1+7,0)*0,1 |  | 10.31
24 | 182001131 | Plošná úprava terénu pri nerovnostiach terénu nad 150-200 mm v rovine alebo na svahu do 1:5 (zrovnávanie a príprava terénu) | m2 | 103.1
|  | 103,1 |  | 103.1
25 | 182101101 | Svahovanie trvalých svahov v zárezoch v hornine triedy 1-4 | m2 | 103.1
|  | 103,1 |  | 103.1
| 2 | Zakladanie
26 | 273311114 | Základové dosky mostných konštrukcií z betónu prostého tr. C 12/15 | m3 | 1.117
|  | "podkladný betón pod múrik" 11,17*0,1 |  | 1.117
27 | 273354111 | Debnenie základových dosiek mostných konštrukcií - zhotovenie | m2 | 1.716
|  | "podkladný betón pod múrik" 17,16*0,1 |  | 1.716
28 | 273354211 | Debnenie základových dosiek mostných konštrukcií - odstránenie | m2 | 1.716
|  | "podkladný betón pod múrik" 17,16*0,1 |  | 1.716
29 | 275311116 | Základové pätky a bloky mostných konštrukcií z betónu prostého tr. C 16/20 | m3 | 0.288
|  | "pre osadenie zábradlia" 12*0,6*0,04 |  | 0.288
30 | 275316241 | Základové pätky z betónu prostého vodostavebného C 25/30 | m3 | 0.038
|  | "pod vpust" 0,5*0,5*0,15 |  | 0.038
31 | 275354111 | Debnenie základových pätiek mostných konštrukcií - zhotovenie | m2 | 4.68
|  | "pre pätky zábradlia, stratené" 12*0,6*0,65 |  | 4.68
32 | 289971211 | Zhotovenie vrstvy z geotextílie na upravenom povrchu v sklone do 1 : 5 , šírky od 0 do 3 m | m2 | 88.1
|  | "pod chodník, proti prerastaniu" (27,7+26,4) |  | 54.1
|  | "pod základ, separačná" 13,8+9,1+11,1 |  | 34
|  | Súčet |  | 88.1
33 | 6936651300R | Geotextília netkaná polypropylénová, CBR = min. 2,5 kN | m2 | 96.91
|  | 88,1*1,1 |  | 96.91
| 3 | Zvislé a kompletné konštrukcie
34 | 317171000R | Osadenie, lepenie - chemickou maltou oceľovú výstuž do vývrtu | ks | 16
|  | "zábradlie, D16/20" 4*2*2 |  | 16
35 | 334323138 | Mostné krídla a záverné stienky z betónu železového tr. C 30/37 | m3 | 4.673
|  | "oporny múrik, základ" 1,5*0,5*3,85 |  | 2.888
|  | "oporný múrik, driek" 0,3*1,75*3,4 |  | 1.785
|  | Súčet |  | 4.673
36 | 334351113 | Debnenie mostných konštrukcií-krídiel, stien výšky do 20 m, zhotovenie | m2 | 40.525
|  | "oporný múr základ" 0,5*15,56 |  | 7.78
|  | "oporný múr driek" 1,85*17,7 |  | 32.745
|  | Súčet |  | 40.525
37 | 334351213 | Debnenie mostných konštrukcií-krídiel, stien výšky do 20 m, odstránenie | m2 | 40.525
|  | "oporný múr základ" 0,5*15,56 |  | 7.78
|  | "oporný múr driek" 1,85*17,7 |  | 32.745
|  | Súčet |  | 40.525
38 | 334353731 | Debnenie mostných konštrukcií- príplatok k debneniu mostných pilierov alebo stĺpov, za zakrivenie debnenia oblúka do R 7,5 m | m2 | 40.525
|  | "oporný múr základ" 0,5*15,56 |  | 7.78
|  | "oporný múr driek" 1,85*17,7 |  | 32.745
|  | Súčet |  | 40.525
39 | 334362126 | Výstuž krídel a záverných stienok z betonárskej ocele 10 505 mostných konštrukcií | t | 0.803
|  | "oporný múrik, B500B" 0,73*1,1 |  | 0.803
40 | 348171111 | Osadenie zábradlia oceľového na moste vrátane spojenia dielcov hmotnosti do 100 kg/m | m | 6
|  | "na múre" 6 |  | 6
41 | 5539153000R.1 | Mostné oceľové zábradlie zo zvislou výplňou, vrátane kotiev a pov. ochrany | m | 6
|  | "pre osadenie kotvaním na múre" 6 |  | 6
42 | 5539153000R.2 | Oceľové zábradlie zo zvislou výplňou, vrátane pov. ochrany | m | 12
|  | "zabradlie do zeme" 6+6 |  | 12
| 4 | Vodorovné konštrukcie
43 | 451572111 | Lôžko pod potrubie, stoky a drobné objekty, v otvorenom výkope z kameniva drobného ťaženého 0-4 mm | m3 | 0.96
|  | "pre obsyp potrubia" 6*0,4*0,4 |  | 0.96
| 5 | Komunikácie
44 | 564851111.1 | Podklad zo štrkodrviny s rozprestretím a zhutnením, po zhutnení hr. 150 mm | m2 | 27.6
|  | "výmena podložia pod múr, 300 mm" 13,8*2 |  | 27.6
45 | 564851111.2 | Podklad zo štrkodrviny s rozprestretím a zhutnením, po zhutnení hr. 150 mm | m2 | 304
|  | "výmena podložia pod komunikáciu, 300 mm, podľa potreby" 152*2 |  | 304
46 | 564861111 | Podklad zo štrkodrviny s rozprestretím a zhutnením, po zhutnení hr. 200 mm | m2 | 59.51
|  | "pred mostom, pod dlažbu" 27,7*1,1 |  | 30.47
|  | "za mostom, pod dlažbu" 26,4*1,1 |  | 29.04
|  | Súčet |  | 59.51
47 | 564871111 | Podklad zo štrkodrviny s rozprestretím a zhutnením, po zhutnení hr. 250 mm | m2 | 167.2
|  | "ŠD 0-32 Gc" 152*1,1 |  | 167.2
48 | 565131111 | Podklad z asfaltového betónu AC 16 P s rozprestretím a zhutnením v pruhu š. do 3 m, po zhutnení hr. 50 mm | m2 | 122
|  | "vyrovnávacia vrstva v napojení" 122 |  | 122
49 | 567133112 | Podklad z kameniva spevneného cementom s rozprestretím a zhutnením, CBGM C 5/6, po zhutnení hr. 170 mm | m2 | 167.2
|  | "CBGM C5/6-22" 152*1,1 |  | 167.2
50 | 573111112 | Postrek asfaltový infiltračný s posypom kamenivom z asfaltu cestného v množstve 1,00 kg/m2 | m2 | 167.2
|  | "na CBGM, PS-A, CBP, 1,0 kg/m2" 167,2 |  | 167.2
51 | 573211111 | Postrek asfaltový spojovací bez posypu kamenivom z asfaltu cestného v množstve od 0,50 do 0,70 kg/m2 | m2 | 517
|  | "PSA, CBP, 0,5 kg/m2, ACo/ACP" 273+122+122 |  | 517
52 | 577144251 | Asfaltový betón vrstva obrusná AC 11 O v pruhu š. do 3 m z modifik. asfaltu tr. I, po zhutnení hr. 50 mm | m2 | 273
|  | 122+151 |  | 273
53 | 577164331R | Asfaltový betón vrstva obrusná alebo ložná AC 16 v pruhu š. do 3 m z nemodifik. asfaltu tr. II, po zhutnení hr. 80 mm | m2 | 273
54 | 596911112 | Kladenie zámkovej dlažby hr. 6 cm pre peších nad 20 m2 so zriadením lôžka z kameniva hr. 4 cm | m2 | 59.51
|  | "pred mostom" 27,7*1,1 |  | 30.47
|  | "za mostom" 26,4*1,1 |  | 29.04
|  | Súčet |  | 59.51
55 | 5921952300 | Dlažba Low value Premac HAKA 6N-normál, sivá 20x16,5x6 cm | m2 | 60.105
|  | "pred mostom" 27,7*1,1 |  | 30.47
|  | "za mostom" 26,4*1,1 |  | 29.04
|  | Súčet |  | 59.51
56 | 599141000R | Vyplnenie škár akejkoľvek hrúbky asfaltovou zálievkou | m | 12.518
|  | "napojenie na existujúcu vozovku" (6,49+4,89)*1,1 |  | 12.518
| 8 | Rúrové vedenie
57 | 871354006 | Montáž kanalizačného PP potrubia hladkého plnostenného SN 10 DN 200 | m | 6
58 | 2861420140 | Rúra KG 2000 PP, SN 10, DN 200 L=2 m hladká pre gravitačnú kanalizáciu | ks | 0.8
|  | 4 |  | 4
59 | 895941111 | Zriadenie kanalizačného vpustu uličného z betónových | ks | 1
60 | 5923001323 | Liatinový rošt, lxšxhr 500x270x25 mm, trieda D 400, pre 2-dielny bodový uličný vpust BGZ-S NW 200, HYDRO BG | ks | 1.01
|  | 1 * 1,01 |  | 1.01
61 | 5923002087 | Bodový uličný vpust BGZ-S NW 200 s pántovým uchytením 3 - dielny, medzikus, výšky 580 mm, betónový, HYDRO BG | ks | 1.01
|  | 1 * 1,01 |  | 1.01
| 9 | Ostatné konštrukcie a práce-búranie
62 | 911131111 | Osadenie a montáž cestného zábradlia oceľového s oceľovými stĺpikmi | m | 12
|  | "pred mostom" 6 |  | 6
|  | "za mostom" 6 |  | 6
|  | Súčet |  | 12
63 | 917762112 | Osadenie chodník. obrubníka betónového ležatého do lôžka z betónu prosteho tr. C 16/20 s bočnou oporou | m | 8
|  | "v zapustení" (2+2)*2 |  | 8
64 | 917862112 | Osadenie chodník. obrubníka betónového stojatého do lôžka z betónu prosteho tr. C 16/20 s bočnou oporou | m | 44
|  | "záhonový obrubník" (11,8+5,9)*1,1 |  | 19.47
|  | "cestný obrubník" (12,2+10,1)*1,1 |  | 24.53
|  | Súčet |  | 44
65 | 5922902940 | SEMMELROCK Obrubník betónový parkový 100/20/5 cm, sivá | ks | 19.665
|  | "záhonový obrubník" (11,8+5,9)*1,1 |  | 19.47
|  | Súčet |  | 19.47
66 | 5922903060 | SEMMELROCK Obrubník betónový cestný 100/25/15 cm, sivá | ks | 33.663
|  | "cestný obrubník" (12,2+10,1+4+4)*1,1 |  | 33.33
67 | 919735111 | Rezanie existujúceho asfaltového krytu alebo podkladu hĺbky do 50 mm | m | 22.76
|  | "existujúceho" 6,49+4,89 |  | 11.38
|  | "na vytvorenie v kryte" 6,49+4,89 |  | 11.38
|  | Súčet |  | 22.76
68 | 931992121 | Výplň dilatačných škár z extrudovaného polystyrénu hr. 20 mm | m2 | 1.8
|  | "medzi múrom a krídlom mosta" 1,8 |  | 1.8
69 | 931994142 | Tesnenie dilatačnej škáry betónovej konštrukcia polyuretanovým tmelom do pl. 4,0 cm2 | m | 14.7
|  | "tesnenie prac. škáry múru - základ/driek" 14,7 |  | 14.7
70 | 935112211R | Osadenie priekop. žľabu z betón. priekopových tvárnic šírky 500- 800 mm do betónu C 16/20 | m | 21
|  | 21 |  | 21
71 | 5921954710 | Premac priekopová tvárnica 62x30x15,45 cm | ks | 69.93
|  | "TBM 1-60" 21*3,33 |  | 69.93
72 | 971056001 | Jadrové vrty diamantovými korunkami do D 20 mm do stien - železobetónových -0,00001t | cm | 281.6
|  | "zábradlie, D20" 16*4*2*2*1,1 |  | 281.6
73 | 979081111 | Odvoz sutiny a vybúraných hmôt na skládku do 1 km | t | 132.626
|  | "frézovaný asfalt" 578*0,127 |  | 73.406
|  | "podklad vozovky búranie" 252*0,235 |  | 59.22
|  | Súčet |  | 132.626
74 | 979081121.1 | Odvoz sutiny a vybúraných hmôt na skládku za každý ďalší 1 km - skládka BBsK | t | 1468.12
|  | "frézovaný asfalt, +20 km" 578*0,127*20 |  | 1468.12
|  | Súčet |  | 1468.12
75 | 979081121.2 | Odvoz sutiny a vybúraných hmôt na skládku za každý ďalší 1 km - na skládku odpadov 20 km | t | 1184.4
|  | "podklad vozovky búranie" 252*0,235*20 |  | 1184.4
76 | 979087113 | Nakladanie na dopravný prostriedok pre vodorovnú dopravu vybúraných hmôt | t | 59.22
|  | "podklad vozovky búranie" 252*0,235 |  | 59.22
77 | 979089012 | Poplatok za skladovanie - betón, tehly, dlaždice (17 01 ), ostatné | t | 59.22
|  | "podklad vozovky búranie" 252*0,235 |  | 59.22
78 | 979089212 | Poplatok za skladovanie - bitúmenové zmesi, uholný decht, dechtové výrobky (17 03 ), ostatné | t | 73.406
|  | "frézovaný asfalt, +20 km" 578*0,127 |  | 73.406
79 | 979093111 | Uloženie sutiny na skládku s hrubým urovnaním bez zhutnenia | t | 132.626
|  | 132,626 |  | 132.626
| 99 | Presun hmôt HSV
80 | 998225111 | Presun hmôt pre pozemnú komunikáciu a letisko s krytom asfaltovým akejkoľvek dĺžky objektu | t | 715.79
| PSV | Práce a dodávky PSV
| 711 | Izolácie proti vode a vlhkosti
81 | 711112001 | Zhotovenie izolácie proti zemnej vlhkosti penetračným náterom za studena | m2 | 25.19
|  | "oporný múrik" (14,14+8,6+1,15+1,3) |  | 25.19
82 | 1116315000 | Lak asfaltový ALP-PENETRAL v sudoch | t | 0.008
|  | "oporný múrik" (14,14+8,6+1,15+1,3)*1,1 |  | 27.709
83 | 711112002 | Zhotovenie izolácie proti zemnej vlhkosti zvislá asfaltovým lakom za studena | m2 | 50.38
|  | "oporný múrik" (14,14+8,6+1,15+1,3)*2 |  | 50.38
84 | 1116315200 | Lak asfaltový ALN-RENOLAK N v sudoch | t | 0.022
|  | "oporný múrik" (14,14+8,6+1,15+1,3)*2*1,1 |  | 55.418
85 | 711141559 | Zhotovenie izolácie proti zemnej vlhkosti a tlakovej vode vodorovná NAIP pritavením | m2 | 4.851
|  | "tesnenie prac. škáry múru - základ/driek" 14,7*0,33 |  | 4.851
86 | 6283229100 | Pás ťažký asfaltový, NAIP | m2 | 5.336
|  | 4,851*1,1 |  | 5.336
Celkom