## Preložka telekomunikačného vede
ZADANIE S VÝKAZOM VÝMER
Stavba: Most cez Hron na ceste III/2379 ev.č. 2379-4, Nemecká
Objekt: Preložka telekomunikačného vedenia
Objednávateľ:
Zhotoviteľ: |  |  |  |  | Spracoval:
Miesto. |  |  |  |  | Dátum: 4. 12. 2018
Č. | Kód položky | Popis | MJ | Množstvo celkom | Jednotková cena zadania | Celková cena zadania
1 | 2 | 3 | 4 | 5 | 6 | 7
| HSV | Práce a dodávky HSV
| 1 | Zemné práce
1 | 132311101 | Hĺbenie rýh šírky do 600 mm v hornine tr.4 súdržných - ručným alebo pneumatickým náradím | m3 | 1.44
|  | "pred a z amostom okolo kábla" 1,44 |  | 1.44
2 | 162301122 | Vodorovné premiestnenie výkopku po spevnenej ceste z horniny tr.1-4, nad 100 do 1000 m3 na vzdialenosť do 1000 m | m3 | 0.4
|  | 1,44-1,04 |  | 0.4
3 | 162501123 | Vodorovné premiestnenie výkopku po spevnenej ceste z horniny tr.1-4, nad 100 do 1000 m3, príplatok k cene za každých ďalšich a začatých 1000 m | m3 | 7.6
|  | "zemina na skládku, +19 km" 0,4*19 |  | 7.6
4 | 166101101 | Prehodenie neuľahnutého výkopku z horniny 1 až 4 | m3 | 2.08
|  | "pre zásyp kábla na medziskálku a späť" 2*1,04 |  | 2.08
5 | 171201202 | Uloženie sypaniny na skládky nad 100 do 1000 m3 | m3 | 0.4
|  | 0,4 |  | 0.4
6 | 171209002 | Poplatok za skladovanie - zemina a kamenivo (17 05) ostatné | t | 0.76
|  | 0,4*1,9 |  | 0.76
7 | 174101001 | Zásyp sypaninou so zhutnením jám, šachiet, rýh, zárezov alebo okolo objektov do 100 m3 | m3 | 1.01
|  | "ryhy pôvodnou zeminou" 1,01 |  | 1.01
8 | 175101101 | Obsyp potrubia sypaninou z vhodných hornín 1 až 4 bez prehodenia sypaniny | m3 | 0.4
|  | "obsyp chráničky ŠD" 0,4 |  | 0.4
9 | 5834118100 | Kamenivo drvené drobné frakcia 0-4 STN EN 12620 + A1, STN EN 13242 + A1 | t | 0.88
|  | "obsyp chráničky" 0,4*2,2 |  | 0.88
| 9 | Ostatné konštrukcie a práce-búranie
10 | 953941200 | Osadenie konzoly alebo kotvy bez dodania, do múru so zaliatím cementovou maltou | ks | 54
|  | "pre dočasné uchytenie kábla" 54 |  | 54
11 | 2867180000 | konzola stenová, s objímkou | ks | 54
12 | 969021111 | Vybúranie chráničky | m | 150
|  | "rozrezanie chráničky a vytiahnutie kábla" 150 |  | 150
13 | 976082100 | Vybúranie objímky, držiaka,vešiaka, konzoly a pod. z muriva betónového, -0,00100t | ks | 54
| VRN | Vedľajšie rozpočtové náklady
| VRN05 | Príprava staveniska
14 | 000500000R1 | Príprava staveniska - preloženie konštrukcií prekládky inžinierskych sietí | kpl | 1
|  | "preloženie kábla na pripravené konzoly, v exist. chráničke" 1 |  | 1
15 | 00050000R2 | Príprava staveniska - preloženie konštrukcií prekládky inžinierskych sietí | kpl | 1
|  | "preloženie kábla do novej chráničky" 1 |  | 1
Celkom