## Všeobecné položky
ZADANIE S VÝKAZOM VÝMER
Stavba: Most cez Hron na ceste III/2379 ev.č. 2379-4, Nemecká
Objekt: Všeobecné položky
Objednávateľ:
Zhotoviteľ: |  |  |  |  | Spracoval:
Miesto. |  |  |  |  | Dátum: 8. 12. 2018
Č. | Kód položky | Popis | MJ | Množstvo celkom | Jednotková cena zadania | Celková cena zadania
1 | 2 | 3 | 4 | 5 | 6 | 7
| VRN | Vedľajšie rozpočtové náklady
| VRN02 | Prieskumné práce
1 | 000200011 | Prieskumné práce - geologický prieskum inžiniersko-geologický a geotechnický | kpl | 1
|  | "práce geotechnicka stavby" 1 |  | 1
| VRN03 | Geodetické práce
2 | 000300013 | Geodetické práce - vykonávané pred výstavbou určenie priebehu nadzemného alebo podzemného existujúceho aj plánovaného vedenia | kpl | 1
|  | "všetky IS" 1 |  | 1
3 | 000300021 | Geodetické práce - vykonávané v priebehu výstavby výškové merania | kpl | 1
|  | "geodetické práce zhotoviteľa" 1 |  | 1
4 | 000300032 | Geodetické práce - vykonávané po výstavbe kontrolné merania zhotoveného objektu | kpl | 1
|  | "porealizačné zameranie" 1 |  | 1
| VRN04 | Projektové práce
5 | 000400020R | Projektové práce - stavebná časť. náklady na vypracovanie dielenskej dokumentácie DVP | eur | 1
|  | "projektová dokumentácia na dopnenie projektu DSP/DRS - detaily a dielenské výkresy pre potreby realizátora stavby, PD bez vplyvu na cenu diela" 1 |  | 1
6 | 000400022 | Projektové práce - stavebná časť (stavebné objekty vrátane ich technického vybavenia). náklady na dokumentáciu skutočného zhotovenia stavby | kpl | 1
|  | "DSRS + mostný zošit" 1 |  | 1
| VRN06 | Zariadenie staveniska
7 | 000600011 | Zariadenie staveniska - zhotoviteľa | kpl | 1
|  | "zriadenie, prevádzka, odstránienie, 6 mesiacov" 1 |  | 1
8 | 000600021 | Zariadenie staveniska - prevádzkové oplotenie staveniska | kpl | 1
|  | "obvod 370 m" 1 |  | 1
9 | 000600024 | Zariadenie staveniska - prevádzkové dopravné značenie po stavenisku | kpl | 1
|  | "DDZ vrátene prestavby medzi etapami, komplet" 1 |  | 1
| VRN10 | Inžinierska činnosť
10 | 001000034 | Inžinierska činnosť - skúšky a revízie ostatné skúšky | kpl | 26
|  | "skúšky únosnosti podložia" 12 |  | 12
|  | "odtrh betónu" 14 |  | 14
|  | Súčet |  | 26
Celkom