## Úprava cesty III2379
ZADANIE S VÝKAZOM VÝMER
Stavba: Most cez Hron na ceste III/2379 ev.č. 2379-4, Nemecká
Objekt: Úprava cesty III/2379
Objednávateľ:
Zhotoviteľ: |  |  |  |  | Spracoval:
Miesto. |  |  |  |  | Dátum: 4. 12. 2018
Č. | Kód položky | Popis | MJ | Množstvo celkom | Jednotková cena zadania | Celková cena zadania
1 | 2 | 3 | 4 | 5 | 6 | 7
| HSV | Práce a dodávky HSV
| 1 | Zemné práce
1 | 113107122 | Odstránenie krytu v ploche do 200 m2 z kameniva hrubého drveného, hr.100 do 200 mm, -0,23500t | m2 | 187
|  | "v mieste novej konštrukcie vozovky, pred mostom" 66 |  | 66
|  | "v mieste novej konštrukcie vozovky, za mostom" 121 |  | 121
|  | Súčet |  | 187
2 | 113152630 | Frézovanie asf. podkladu alebo krytu bez prek., plochy cez 1000 do 10000 m2, pruh š. cez 1 m do 2 m, hr. 50 mm 0,127 t | m2 | 1131
|  | "pred mostom, 100 mm" 2*301 |  | 602
|  | "za mostom, 100 mm" 121+408 |  | 529
|  | Súčet |  | 1131
3 | 113307142 | Odstránenie podkladu asfaltového v ploche do 200 m2, hr.nad 50 do 100 mm, -0,18100t | m2 | 187
|  | "v mieste novej konštrukcie vozovky, pred mostom" 66 |  | 66
|  | "v mieste novej konštrukcie vozovky, za mostom" 121 |  | 121
|  | Súčet |  | 187
4 | 162301102 | Vodorovné premiestnenie výkopku po spevnenej ceste z horniny tr.1-4, do 100 m3 na vzdialenosť do 1000 m | m3 | 10.868
|  | "z čistenia krajnice" 86,25*0,126 |  | 10.868
5 | 162501105 | Vodorovné premiestnenie výkopku po spevnenej ceste z horniny tr.1-4, do 100 m3, príplatok k cene za každých ďalšich a začatých 1000 m | m3 | 206.483
|  | "z čistenia krajnice,+19 km" 86,25*0,126*19 |  | 206.483
6 | 171201201 | Uloženie sypaniny na skládky do 100 m3 | m3 | 10.868
|  | 10,868 |  | 10.868
7 | 171209002 | Poplatok za skladovanie - zemina a kamenivo (17 05) ostatné | t | 20.649
|  | 10,868*1,9 |  | 20.649
8 | 181201102.3 | Úprava pláne v násypoch v hornine 1-4 so zhutnením, Edef2 = 80 MPa | m2 | 226.27
|  | "pod vozovku III.tr, planá konštrukcia" 205,7*1,1 |  | 226.27
9 | 182001131 | Plošná úprava terénu pri nerovnostiach terénu nad 150-200 mm v rovine alebo na svahu do 1:5 (zrovnávanie a príprava terénu) | m2 | 108.6
|  | "krajnice" 108,6 |  | 108.6
| 5 | Komunikácie
10 | 564851111.1 | Podklad zo štrkodrviny s rozprestretím a zhutnením, po zhutnení hr. 150 mm | m2 | 411.4
|  | "výmena podložia vozovky, v mieste plnej konštrukcie" 205,7*2 |  | 411.4
11 | 564871111 | Podklad zo štrkodrviny s rozprestretím a zhutnením, po zhutnení hr. 250 mm | m2 | 205.7
|  | "pred mostom, ŠD 0-32 Gc" 66*1,1 |  | 72.6
|  | "za mostom, ŠD 0-32 Gc" 121*1,1 |  | 133.1
|  | Súčet |  | 205.7
12 | 565131111 | Podklad z asfaltového betónu AC 16 P s rozprestretím a zhutnením v pruhu š. do 3 m, po zhutnení hr. 50 mm | m2 | 366.5
|  | "vyrovnaie nivelety, pred mostom" 325*0,5 |  | 162.5
|  | "vyrovnaie nivelety, za mostom" 408*0,5 |  | 204
|  | Súčet |  | 366.5
13 | 567133112 | Podklad z kameniva spevneného cementom s rozprestretím a zhutnením, CBGM C 5/6, po zhutnení hr. 170 mm | m2 | 205.7
|  | "pred mostom, CBGM C5/6-22" 66*1,1 |  | 72.6
|  | "za mostom, CBGM C5/5-22" 121*1,1 |  | 133.1
|  | Súčet |  | 205.7
14 | 569231111 | Spevnenie krajníc alebo komun. pre peších s rozpr. a zhutnením, štrk. alebo kamen. ťaženým hr. 100 mm | m2 | 86.25
|  | "pred mostom" 12 |  | 12
|  | "za mostom" 49,5*1,5 |  | 74.25
|  | Súčet |  | 86.25
15 | 573111112 | Postrek asfaltový infiltračný s posypom kamenivom z asfaltu cestného v množstve 1,00 kg/m2 | m2 | 205.7
|  | "na CBGM, PS-A, CBP, 1,0 kg/m2" 205,7 |  | 205.7
16 | 573211111 | Postrek asfaltový spojovací bez posypu kamenivom z asfaltu cestného v množstve od 0,50 do 0,70 kg/m2 | m2 | 2206.5
|  | "PSA, CBP, 0,5 kg/m2" 0 |  | 0
|  | "ACo/ACp" 920 |  | 920
|  | "ACp/povodny" 920 |  | 920
|  | "ACp/vyrovnávka-medzivrstva" 366,5 |  | 366.5
|  | Súčet |  | 2206.5
17 | 577144251 | Asfaltový betón vrstva obrusná AC 11 O v pruhu š. do 3 m z modifik. asfaltu tr. I, po zhutnení hr. 50 mm | m2 | 920
|  | "pred mostom" 325+66 |  | 391
|  | "za mostom" 121+408 |  | 529
|  | Súčet |  | 920
18 | 577164331R | Asfaltový betón vrstva obrusná alebo ložná AC 16 v pruhu š. do 3 m z nemodifik. asfaltu tr. II, po zhutnení hr. 80 mm | m2 | 920
|  | "pred mostom" 325+66 |  | 391
|  | "za mostom" 121+408 |  | 529
|  | Súčet |  | 920
19 | 599141000R | Vyplnenie škár akejkoľvek hrúbky asfaltovou zálievkou | m | 40.942
|  | "napojenie na existujúcu vozovku" (7,75+21,45+8,02)*1,1 |  | 40.942
| 9 | Ostatné konštrukcie a práce-búranie
20 | 911332111 | Osadenie a montáž zvodidla oceľového so zabaranením stĺpikov pri vz. 2m | m | 85.5
|  | "pred mostom vpravo" 12 |  | 12
|  | "pred mostom vľavo" 12 |  | 12
|  | "za mostom vpravo" 49,5 |  | 49.5
|  | "za mostom vľavo" 12 |  | 12
|  | Súčet |  | 85.5
21 | 4044201000 | Zvodidlový odrážač, fólia tr.2 | ks | 12
|  | "vrátane mosta" 12 |  | 12
22 | 553469500R1 | Cestné zvodidlo, úroveň zachytenia H1, komplet | m | 85.5
Cena za komplet vrátane zvodnice, držiaka, zadného pásu, stĺpika a spojovacích prostriedkov. Montáž stĺpikov baranením po 1,90m.
|  | "pred mostom vpravo" 12 |  | 12
|  | "pred mostom vľavo" 12 |  | 12
|  | "za mostom vpravo" 49,5 |  | 49.5
|  | "za mostom vľavo" 12 |  | 12
|  | Súčet |  | 85.5
23 | 553468300R2 | Spojka zinkovaná | ks | 1
|  | "pre napojenie na existujúce zvodidlo za mostom vpravo" 1 |  | 1
24 | 553469500R2 | Cestné zvodidlo, úroveň zachytenia H1, komplet | m | 3
Cena za komplet vrátane zvodnice, držiaka, zadného pásu, stĺpika a spojovacích prostriedkov. Montáž stĺpikov baranením po 1,90m.
|  | "pred mostom vpravo" 1 |  | 1
|  | "pred mostom vľavo" 1 |  | 1
|  | "za mostom vľavo" 1 |  | 1
|  | Súčet |  | 3
25 | 917762112 | Osadenie chodník. obrubníka betónového ležatého do lôžka z betónu prosteho tr. C 16/20 s bočnou oporou | m | 4
|  | "v zapustení" (2)*2 |  | 4
26 | 917862112 | Osadenie chodník. obrubníka betónového stojatého do lôžka z betónu prosteho tr. C 16/20 s bočnou oporou | m | 13.2
|  | "cestný obrubník" (12)*1,1 |  | 13.2
27 | 5922903060 | SEMMELROCK Obrubník betónový cestný 100/25/15 cm, sivá | ks | 15.4
|  | "cestný obrubník" (14)*1,1 |  | 15.4
28 | 919735111 | Rezanie existujúceho asfaltového krytu alebo podkladu hĺbky do 50 mm | m | 74.44
|  | "existujúceho" 7,75+21,45+8,02 |  | 37.22
|  | "na vytvorenie v kryte" 7,75+21,45+8,02 |  | 37.22
|  | Súčet |  | 74.44
29 | 938909611 | Odstránenie nánosu na krajniciach priem. hr. do 100mm, -0,12600t | m2 | 86.25
|  | "pred mostom" 12 |  | 12
|  | "za mostom" 49,5*1,5 |  | 74.25
|  | Súčet |  | 86.25
30 | 966005311 | Rozobranie cestného zábradlia a zvodidiel s jednou pásnicou, -0,04200t | m | 49
|  | "vrátane stĺpikov, existujúce" 49 |  | 49
31 | 979081111 | Odvoz sutiny a vybúraných hmôt na skládku do 1 km | t | 223.487
|  | "frézovaný asfalt" 1131*0,127 |  | 143.637
|  | "podklad vozovky búranie" 187*0,235 |  | 43.945
|  | "dobúraný asfalt" 187*0,181 |  | 33.847
|  | "rozobraté zvodidlo" 49*0,042 |  | 2.058
|  | Súčet |  | 223.487
32 | 979081121.1 | Odvoz sutiny a vybúraných hmôt na skládku za každý ďalší 1 km - skládka BBsK | t | 2872.74
|  | "frézovaný asfalt, +20 km" 1131*0,127*20 |  | 2872.74
|  | Súčet |  | 2872.74
33 | 979081121.2 | Odvoz sutiny a vybúraných hmôt na skládku za každý ďalší 1 km - na skládku odpadov 20 km | t | 1597
|  | "podklad vozovky búranie" 187*0,235*20 |  | 878.9
|  | "dobúraný asfalt" 187*0,181*20 |  | 676.94
|  | "rozobraté zvodidlo" 49*0,042*20 |  | 41.16
|  | Súčet |  | 1597
34 | 979087113 | Nakladanie na dopravný prostriedok pre vodorovnú dopravu vybúraných hmôt | t | 43.945
|  | "podklad vozovky búranie" 187*0,235 |  | 43.945
35 | 979089012 | Poplatok za skladovanie - betón, tehly, dlaždice (17 01 ), ostatné | t | 43.945
|  | "podklad vozovky búranie" 187*0,235 |  | 43.945
36 | 979089212 | Poplatok za skladovanie - bitúmenové zmesi, uholný decht, dechtové výrobky (17 03 ), ostatné | t | 143.637
|  | "frézovaný asfalt, skládka BBsK" 1131*0,127 |  | 143.637
37 | 979089212.2 | Poplatok za skladovanie - bitúmenové zmesi, uholný decht, dechtové výrobky (17 03 ), ostatné | t | 33.847
|  | "dobúraný asfalt, skládka odpadov" 187*0,181 |  | 33.847
38 | 979093111 | Uloženie sutiny na skládku s hrubým urovnaním bez zhutnenia | t | 221.429
|  | 221,429 |  | 221.429
| 99 | Presun hmôt HSV
39 | 998225111 | Presun hmôt pre pozemnú komunikáciu a letisko s krytom asfaltovým akejkoľvek dĺžky objektu | t | 694.613
Celkom