## Hárok1
Príloha č. 1 -SP k DNS na OOPP _Výzva č. 5
Technická špecifikácia a Návrh na plnenie kritérií
Výzva č. 5 Osobné ochranné pracovné prostriedky - OOPP rukavice
Identifikácia dodávateľa
Obchodný názov:
Adresa sídla:
IČO:
Kontaktná osoba:
Mobil a e-mail kontaktnej osoby:
| UPOZORNENIE |  |  | - povinné údaje, ktoré vypĺňa uchádzač (dodávateľ),
- túto cenu vyplní uchádzač (dodávateľ) aj do systému Josephine
* Uchádzač uvedie názov výrobku, konkrétneho výrobcu, krajinu pôvodu, typ a model ponúkaneho tovaru. ** Uchádzač uvedie link na stránku, kde si môže verejný obstarávať overiť splnenie technických požiadaviek vrátane príslušnej normy. Pokiaľ uchádzač neuvedie link, z ktorého bude možné posúdiť ponúkaný tovar spĺňa technické požiadavky vrátene požadovanej normy, je uchádzač povinný v rámci ponuky predložiť technický list alebo iné informačné dokumenty v slovenskom alebo českom jazyku, ktoré preukazujú splnenie požiadaviek na predmet zákazky.
číslo položky | Názov OOPP | Typ | požadované NORMY | OPIS | Jednotková cena € bez DPH | Predpokladané množstvo | Spolu € bez DPH | názov výrobku/model/výrobca/krajinu pôvodu * | link na preukázanie technických vlastnosti produktu**
1. | Ochranné rukavice dielektrické | latexové | EN 60903 | Rukavice latexové dielektrické izolačné minimálne do 26500 V. Veľkosť 10-11 |  | 6 | 0
2. | Ochranné rukavice dielekrické | latexové | EN 60903 | Rukavice latexové dielektrické izolačné minimálne do 500 V. Veľkosť 10-11 |  | 6 | 0
3. | Rukavice chemické | celomáčané | EN ISO 374-1:2016 Type C, EN ISO 374-5:2016, EN 388 3121A | Rukavice celomáčané v PVC , zdrsnený povrch . Dlźka 35-37 cm. Veľkosť 9-11 |  | 10 | 0
4. | Rukavice ochranné mechanicko-chemické ohrozenia | odolné voči žieravinám a iným chem. látkam, odolnévoči mechanickým rizikám | EN 388:4131A, EN 374:JKLMPT Typ A | Ochranné chemické rukavice , bavlnený bezošvý základ 13G povrstvený zmesou PVC a nitrilu s protišmykobou úpravou dlane. Dĺžka 375-385 mm. Veľkosť 8-11 |  | 10 | 0
5. | Rukavice ochranné proti mechanickým rizikám | ochrana proti porezaniu, bodnutiu | EN 388:3141B, EN 407:X2XXX | Ochranné rukavice, bavlnený základ 3/4 povrstvený zvrásneným latexom. Veľkosť 7-10 |  | 60 | 0
6. | Rukavice pracovné / autodielňa | polomáčané | EN 388:4131X | Polomáčané rukavice, nylonový úplet potiahnutý šedým mikroporéznym nitrilom, pružná manžeta. Hustota úpletu 13-14 g. Veľkosť 7-11 |  | 800 | 0
7. | Rukavice polomáčané / údržba | polomáčané | EN ISO 21420: 2020 Dexterity 5 EN 388: 2016 + A1: 2018 (2121X) | Polomáčané rukavice s jemným PU povlakom proti oderu, vhodné na použitie pri montovaní elektroniky pre precíznu prácu. Ideálne pre zložité úlohy. Priedušná bezšvová vložka. Ochrana proti oderu a natrhnutiu. Veľkosť 8-11 |  | 800 | 0
8. | Rukavice pracovné kožené zateplené/ závozník zima | kombinované proti mechanickému ohrozeniu | EN 388 (2243X), EN 511 (X3X) | Kombinovaná zimná rukavica z jedného kusu kože, tuhá manžeta, zateplená plyšom. Požadovaný materiál hovädzia štiepenka v dlani, hrubá bavlnená tkanina chrbát , plyšová podšívka. Cat 2, Veľkosť 11 |  | 2500 | 0
9. | Rukavice pracovné kožené / závozník leto | celokožené proti mechanickému ohrozeniu | EN 388: 2122X | Celokožené rukavice amerického strihu z hovädzej lícovej kože alebo lícovej kozinky pri zachovaní požadovaných parametrov a stupňov ochrany. Dĺžka min.23 cm. Americký strih rukavice popisuje, že časť dlane, prostredník a prsteník sú šité z jedného kusu, ktorý je oddelene všitý k zvyšku rukavice. Verejný obstarávateľ požaduje gumičku v hornej časti manžety. Veľkosť 8-11 |  | 6000 | 0
10. | Rukavice pracovné kozinkové | kombinované | EN 388 (1121X) | Kombinované rukavice amerického strihu - časť dlane, prostredník a prsteník z jedného kusu kože, ktorý je oddelene všitý k zvyšku rukavice. Chrbát bavlná látka s elestickou páskou alebo gumičkou na chrbte ruky. Veľkosť 7-10 |  | 300 | 0
11. | Rukavice pracovné povrstvené / závozník leto | ochrana proti porezaniu, bodnutiu | EN 388: 4221B | Nitrilom povrstvená rukavica na džersejovej podšívke. Celomáčané s tuhou (neelastickou) bezpečnostnou mažetou. Veľkosti 9-11 |  | 2000 | 0
12. | Rukavice pracovné povrstvené zateplené / závozník zima | ochrana proti porezaniu, bodnutiu | EN ISO´21420 EN 388(3121X) EN 511(11X) | Pletená zateplená bavlnená rukavica, celomáčaná v PVC. Pružná pletená manžeta. Veľkosť úpletu 12. Veľkosť 10 |  | 600 | 0
Cena celkom za celý predmet zákazky v Eur bez DPH - Návrh na plnenie kritérií | [6 empty] | 0
..................................................................................... Meno a priezvisko osoby oprávnenej konať za uchádzača (podpis osoby oprávnenej konať za uchádzača)