## Konvektomat
|  | APEKA s.r.o. |  | TECHNICKÁ ŠPECIFIKÁCIA
Sobotské námestie 1748/46, Poprad 058 01
Ponuku predkladá:
| Obchodné meno: |  | dátum vypracovania ponuky:
| Sídlo: |  | pečiatka a podpis
IČO:
Platca DPH:
Identifikácia ponúkaného zariadenia:
Cena ponúkaného zariadenia (EUR bez DPH/ks):
|  | Cena ponúkaného zariadenia (EUR bez DPH/celok): | 0
Zariadenie:
| Názov: | Konvektomat
| Predpokladaný objem: | 1
Celok | Časť | Parameter | Merná jednotka | Požadovaná hodnota | Hodnota parametra predkladateľa ponuky
Konvektomat | Konvektomat | Kapacita zariadenia | počet plechov | min. 15
|  | Veľkosť plechov | mm | 600x400
|  | Napájanie zariadenia | elektrické | 3 fázové, 400V
|  | Regulácia teploty | °C | 50 - 270 *
|  | Pripojenie na vodu | [áno/ nie] | áno
|  | Konvenčné pečenie pri nízkej vlhkosti | [áno/ nie] | áno
|  | Varenie a pečenie s parou | [áno/ nie] | áno
|  | Teplovzdušné pečenie | [áno/ nie] | áno
|  | Detegovanie vlhkosti a jej automatická regulácia počas procesu pečenia, podľa prednastavených parametrov cyklu | [áno/ nie] | áno
|  | Digitálne ovládanie prostredníctvom displeja | [áno/ nie] | áno
|  | USB rozhranie | [áno/ nie] | áno
|  | Wifi rozhranie | [áno/ nie] | áno
|  | Uložiteľné programy | [áno/ nie] | áno
|  | Vytváranie a editácia programov v PC a mobilných zariadeniach s možnosťou priameho nahratia do konvektomatu | [áno/ nie] | áno
|  | Ukladanie štatistických údajov o behu konvektomatu | [áno/ nie] | áno
|  | Integrované LED osvetlenie vnútorného priestoru | [áno/ nie] | áno
|  | Automatický umývací systém | [áno/ nie] | áno
|  | Integrovaný zásobník umývacieho prostriedku | [áno/ nie] | áno
Dodávané príslušenstvo
|  | Počet zavážacích vozíkov kompatibilných s konvektomatom (vybavených zábrzdnými kolieskami) | ks | min. 2
|  | Sada pripojenia na vodu a odpad | [áno/ nie] | áno
|  | Hliníkový plech veľkosti 600x400mm, plný bez perforácie (počet plechov = minimálne dvojnásobok kapacity zariadenia) | počet | min. 30
|  | Čistiaci prostriedok do automatického umývacieho systému | [áno/ nie] | áno
| Doplňujúce požiadavky a zmluvné podmienky | Doprava stroja na miesto prevádzky: Bonitas Log. Hala, Petrovany vysielač 484, 082 53 Petrovany (Prešov) | [áno/ nie] | áno
|  | Servisovanie zariadenia zabezpečené do 48h od nahlásenia poruchy | [áno/ nie] | áno
|  | Osadenie zariadenia | [áno/ nie] | áno
|  | Zapojenie zariadenia | [áno/ nie] | áno
|  | Skúšobná prevádzka a zaškolenie personálu | [áno/ nie] | áno
|  | Prevedenie zodpovedajúcej požiadavkám „CE“ | [áno/ nie] | áno
|  | Návod na obsluhu a údržbu stroja v slovenskom alebo českom jazyku | [áno/ nie] | áno
* - Ponúkaná hodnota môže byt aj mimo uvedený rozsah, musí ale minimálne pokryť celú hodnotu zadaného intervalu.
z