## List1
Název stavby: |  |  | Místní komunikace "Ke hřišti" - dílčí rozpočet 3
PRÁČE
Poř. č. | Číslo | Číslo | Zkrácený popis | M.j. | Množství | Cena v Kč |  | Hmotnost v t
pol. | položky | ceníku |  |  |  | jednotková | celkem | jednotková | celkem
Rekapitulace stavebních nákladů
| Základní | HSV | 1 - Zemní práce celkem |  |  |  | 0
| rozpočtové |  | 2 - Základy celkem |  |  |  | 0
| náklady |  | 3 - Svislé konstrukce celkem |  |  |  | 0
|  |  | 4 - Vodorovné konstrukce celkem |  |  |  | 0
|  |  | 5 - Komunikace celkem |  |  |  | 0
|  |  | 6 - Povrchové úpravy celkem |  |  |  | 0
|  |  | 8 - Trubní vedení celkem |  |  |  | 0
|  |  | 9 - Ostatní konstrukce a práce celkem |  |  |  | 0
|  |  | HSV celkem |  |  |  | 0
|  | PSV | 711 - Izolace proti vodě celkem |  |  |  | 0
|  |  | 762 - Konstrukce tesařské celkem |  |  |  | 0
|  |  | 764 - Konstrukce klempířské celkem |  |  |  | 0
|  |  | 765 - Krytiny tvrdé celkem |  |  |  | 0
|  |  | 765 - Konstrukce truhlářské celkem |  |  |  | 0
|  |  | 767 . Konstrukce kovové doplňkové celkem |  |  |  | 0
|  |  | 783 - Nátěry celkem |  |  |  | 0
|  |  | PSV celkem |  |  |  | 0
|  |  | ZRN celkem (HSV+PSV) |  |  |  | 0
|  |  | Tržní index - upřesní zhotovitel ve své nabídce, cenová úroveň 2021/2 ku 2020/1 odhad 1,15 |  | 1.15 |  | 0
| Vedlejší a | 800-0 | Průzkumné, geodetické a projektové práce - upřesní zhotovitel ve své nabídce, odhad 1,0 % ZRN | % | 0 |  | 0
| ostatní | 800-0 | Příprava staveniště - upřesní zhotovitel ve své nabídce, odhad 0,5 % ZRN | % | 0 |  | 0
| rozpočtové | 800-0 | Zařízení staveniště - upřesní zhotovitel ve své nabídce, odhad 3,2 % ZRN | % | 0 |  | 0
| náklady | 800-0 | Inženýrská činnost - upřesní zhotovitel ve své nabídce, odhad 1,0 % ZRN | % | 0 |  | 0
|  | 800-0 | Finanční náklady - upřesní zhotovitel ve své nabídce, odhad 0,0 % ZRN | % | 0 |  | 0
|  | 800-0 | Územní vlivy - upřesní zhotovitel ve své nabídce, odhad 0,5 % ZRN | % | 0 |  | 0
|  | 800-0 | Provozní vlivy - upřesní zhotovitel ve své nabídce, odhad 1,0 % ZRN | % | 0 |  | 0
|  | 800-0 | Přesun stavebních kapacit - upřesní zhotovitel ve své nabídce, odhad 0,0 % ZRN | % | 0 |  | 0
|  | 800-0 | Ostatní náklady - upřesní zhotovitel ve své nabídce, odhad 0,0 % ZRN | % | 0 |  | 0
|  |  | VRN celkem | % | 0 |  | 0
|  |  | Stavební náklady celkem ZRN+VRN (bez DPH) |  |  |  | 0
|  |  | DPH | % | 21 |  | 0
|  |  | Stavební náklady včetně DPH |  |  |  | 0
Sestaveno dle Cenové soustavy ÚRS Praha 2020/1, včetně odkazů na související technické normy
|  |  | Sestavil: Ing. Libor Pivnička, tel. 515/260839 |  | 2021-11-29
|  | (C) | ROZPOCET Pivnicka
|  | HSV: | 1 - ZEMNÍ PRÁCE
1 | 122452203 | 001 A02 | Odkopávky a prokopávky nezapažené pro silnice a dálnice v hornině třídy těžitelnosti II objem do 100 m3 strojně | m3 | 35 |  | 0 |  | 0
- prohloubení pro podklady zpevněných ploch (64+13)*0,37 + 7*0,24 = 31 m3 rozšíření pod obrubou 20*0,2 = 4 m3
- viz výkresová příloha Situace a Vzorový příčný řez
2 | 162251102 | 001 A01 | Vodorovné přemístění do 50 m výkopku/sypaniny z horniny třídy těžitelnosti I, skupiny 1 až 3 | m3 | 2 |  | 0 |  | 0
- přesun na staveništi - z dočasné skládky do terénních úprav za obrubou 20*0,1 = 2 m3
3 | 162751137 | 001 A01 | Vodorovné přemístění do 10000 m výkopku/sypaniny z horniny třídy těžitelnosti II, skupiny 4 a 5 | m3 | 33 |  | 0 |  | 0
- odvoz přebytečné zeminy na skládku odpadu dle pol. 1, 2 35 - 2 = 33 m3
4 | 162751139 | 001 A01 | Příplatek k vodorovnému přemístění výkopku/sypaniny z horniny třídy těžitelnosti II, skupiny 4 a 5 ZKD 1000 m přes 10000 m | m3 | 66 |  | 0 |  | 0
- vzdálenost skládky upřesní zhotovitel ve své nabídce (skládka Načeratice 12 km) 2*33 = 66 m3
5 | 167151101 | 001 A01 | Nakládání výkopku z hornin třídy těžitelnosti I, skupiny 1 až 3 do 100 m3 | m3 | 2 |  | 0 |  | 0
- z dočasné skládky do terénních úprav za obrubou dle pol. 2
6 | 171251101 | 001 A01 | Uložení sypaniny do násypů nezhutněných | m3 | 2 |  | 0 |  | 0
- terénní úpravy za obrubou dle pol. 2
7 | 171251201 | 001 A01 | Uložení sypaniny na skládky nebo meziskládky | m3 | 33 |  | 0 |  | 0
- přebytek výkopku na skládce odpadu dle pol. 3
8 | 171201221 | 001 A01 | Poplatek za uložení na skládce (skládkovné) zeminy a kamení kód odpadu 17 05 04 | t | 60 |  | 0 |  | 0
- přepočet na tuny 1,8 t/m3
9 | 181951112 | 001 A01 | Úprava pláně v hornině třídy těžitelnosti I, skupiny 1 až 3 se zhutněním | m2 | 93 |  | 0 |  | 0
- plocha pro pergolu 64 m2, vstup ke kabinám 13 m2, přístavba chodníku 7 m2, rozšíření pod obrubami 20*0,45 = 9 m2
- viz výkresová příloha Situace, Vzorový příčný řez
|  |  | 1 - Zemní práce celkem |  |  |  | 0 |  | 0
2 - ZÁKLADY
|  |  | 2 - Základy celkem |  |  |  | 0 |  | 0
3 - SVISLÉ KONSTRUKCE
|  |  | 3 - Svislé konstrukce celkem |  |  |  | 0 |  | 0
4 - VODOROVNÉ KONSTRUKCE
|  |  | 4 - Vodorovné konstrukce celkem |  |  |  | 0 |  | 0
5 - KOMUNIKACE
1 | 564851111 | 221 A01 | Podklad ze štěrkodrti po zhutnění tl. 150 mm | m2 | 7 |  | 0 |  | 0
- prodloužení chodníku 7 m2
- viz výkresová příloha Situace, Vzorový příčný řez
2 | 564871111 | 221 A01 | Podklad ze štěrkodrti po zhutnění tl. 250 mm | m2 | 77 |  | 0 |  | 0
- plocha pro pergolu 64 m2, vstup do kabin 13 m2
- viz výkresová příloha Situace, Vzorový příčný řez
3 | 596211111 | 221 A01 | Kladení zámkové dlažby komunikací pro pěší tl 60 mm skupiny A pl do 100 m2 | m2 | 7 |  | 0 |  | 0
- prodloužení chodníku 7 m2
- viz výkresová příloha Situace a Vzorové příčné řezy
Specifikace k pol. 3
4 | 59245006 |  | dlažba tvar obdélník betonová pro nevidomé 200x100x60mm barevná | m2 | 1.5 |  | 0 |  | 0
- červený varovný pás š. 0,40 m v místech nástupu na vozovku
5 | 59245018 |  | dlažba tvar obdélník betonová 200x100x60mm přírodní | m2 | 6 |  | 0 |  | 0
- ostatní plocha prodloužení chodníku, ztratné 3% 7*1,03 - 1,5 = 6 m2
6 | 596212212 | 221 A01 | Kladení zámkové dlažby pozemních komunikací tl 80 mm skupiny A pl do 300 m2 | m2 | 77 |  | 0 |  | 0
- plocha pro pergolu 64 m2, vstup do kabin 13 m2
- viz výkresová příloha Situace a Vzorové příčné řezy
Specifikace k pol. 6
7 | 59245020 |  | dlažba tvar obdélník betonová 200x100x80mm přírodní | m2 | 14 |  | 0 |  | 0
- vstup do kabin 13 m2 ztratné 3%
8 | 59248025 | SPCM 5 | Vodopropustné dlaždice betonové 24(21)/24(21)/8 (17,6 ks/m2) | ks | 1127 |  | 0 |  | 0
- plocha pro pergolu 64 m2 64*17,6 = 1127 ks
|  |  | 5 - Komunikace celkem |  |  |  | 0 |  | 0
6 - POVRCHOVÉ ÚPRAVY
| 637121113 | 011 A05 | Okapový chodník z kačírku tl. 200 mm s udusáním | m2
- podél zídek předzahrádek 35 m2
- viz výkresová příloha Situace a Vzorové příčné řezy
|  |  | 6 - Povrchové úpravy celkem |  |  |  | 0 |  | 0
8 - TRUBNÍ VEDENÍ
| 899623151 | 271 A01 | Obetonování potrubí nebo zdiva stok betonem prostým tř. C 16/20 otevřený výkop | m3
- chráničky 6,5*0,15 = 1 m3
- viz výkresová příloha Situace a Chránička
| 831263195 | 271 A03 | Příplatek za zřízení kanalizační přípojky DN 100 až 300 | ks
- přípojky vpustí
- viz výkresová příloha Situace
| 871315231 | 271 A03 | Kanalizační potrubí z tvrdého PVC jednovrstvé tuhost třídy SN10 DN 160 | m
- přípojky vpustí 20+2+2+2+2+2 = 30 m
- viz výkresová příloha Situace, Uliční vpust
| 877315211 | 271 A03 | Montáž tvarovek z tvrdého PVC-systém KG nebo z polypropylenu-systém KG 2000 jednoosé DN 160 | ks
- propojení vpustí (2 ks na každou vpust) 2*9 = 18 ks
- viz výkresová příloha Situace
Specifikace k pol. 2
| 28611360 |  | koleno kanalizace PVC KG 160x30° | kus
- dle pol. 2
| 871355231 | 271 A03 | Kanalizační potrubí z tvrdého PVC jednovrstvé tuhost třídy SN10 DN 200 | m
- přípojka DN200 48 m
- viz výkresová příloha Situace, Uložení potrubí
| 871365231 | 271 A03 | Kanalizační potrubí z tvrdého PVC jednovrstvé tuhost třídy SN10 DN 250 | m
- kanalizace
- viz výkresová příloha Situace, Uložení potrubí
4 | 871375231 | 271 A03 | Kanalizační potrubí z tvrdého PVC jednovrstvé tuhost třídy SN10 DN 315 | m
- kanalizace DN 300 89 m, přípojka lapače 7 m, přípojka vozovkového roštu 5 m
- viz výkresová příloha Situace, Uložení potrubí
5 | 877375221 | 271 A03 | Montáž tvarovek z tvrdého PVC-systém KG nebo z polypropylenu-systém KG 2000 dvouosé DN 315 | ks
- odbočky ke vpustem 2 ks
Specifikace k pol. 5
6 | 28611407 |  | odbočka kanalizační plastová s hrdlem KG 315/150/45° | kus
- odbočky ke vpustem 2 ks
7 | 871395241 | 271 A03 | Kanalizační potrubí z tvrdého PVC vícevrstvé tuhost třídy SN12 DN 400 | m
- kanalizace DN 400 179+80 = 259 m
- viz výkresová příloha Situace, Uložení potrubí
8 | 877395221 | 271 A03 | Montáž tvarovek z tvrdého PVC-systém KG nebo z polypropylenu-systém KG 2000 dvouosé DN 400 | ks
- odbočky ke vpustem 6 ks
Specifikace k pol. 8
9 | 28611410 |  | odbočka kanalizační plastová s hrdlem KG 400/150/45° | kus
- odbočky ke vpustem 6 ks
| 877265271 | 271 A03 | Montáž lapače střešních splavenin z tvrdého PVC-systém KG DN 110 | ks
- viz výkresová příloha Situace
Specifikace k pol. 22
| 28341110 |  | lapače střešních splavenin okapová vpusť s klapkou+inspekční poklop z PP | ks
| 877315221 | 271 A03 | Montáž tvarovek z tvrdého PVC-systém KG nebo z polypropylenu-systém KG 2000 dvouosé DN 160 | ks
- viz výkresová příloha Situace
Specifikace k pol. 22
| 28611390 |  | odbočka kanalizační plastová s hrdlem KG 150/110/45° | kus
| 877315211 | 271 A03 | Montáž tvarovek z tvrdého PVC-systém KG nebo z polypropylenu-systém KG 2000 jednoosé DN 160 | ks
- viz výkresová příloha Situace
Specifikace k pol. 22
| 28611360 |  | koleno kanalizace PVC KG 160x30° | kus
| 877355221 | 271 A03 | Montáž tvarovek z tvrdého PVC-systém KG nebo z polypropylenu-systém KG 2000 dvouosé DN 200 | ks
- odbočky k dešťové vpusti a k odvodňovacímu roštu
- viz výkresová příloha Situace
Specifikace k pol. 4
| 28611395 |  | odbočka kanalizační plastová s hrdlem KG 200/150/45° | kus
| 877375221 | 271 A03 | Montáž tvarovek z tvrdého PVC-systém KG nebo z polypropylenu-systém KG 2000 dvouosé DN 315 | ks
- revizní šachty na drenážním potrubí
- viz výkresová příloha Situace, Revizní šachta
Specifikace k pol. 4
1 | 28611444 |  | odbočka kanalizační plastová s hrdlem KG 315/315/87° | ks | 0
- dle pol. 8
| 894812111 | 271 A03 | Revizní a čistící šachta z PP šachtové dno DN 315/150 přímý tok | kus
- na přípojkách 6 ks
- viz výkresová příloha Situace
2 | 894812132 | 271 A03 | Revizní a čistící šachta z PP DN 315 šachtová roura korugovaná bez hrdla světlé hloubky 2000 mm | kus | 0
- dle pol. 8
3 | 894812149 | 271 A03 | Příplatek k rourám revizní a čistící šachty z PP DN 315 za uříznutí šachtové roury | kus | 0
- dle pol. 8
| 894812156 | 271 A03 | Revizní a čistící šachta z PP DN 315 poklop plastový pro třídu zatížení A15 s teleskopickou trubkou | kus
- dle pol. 8
| 894812142 | 271 A03 | Revizní a čistící šachta z PP DN 315 šachtová roura teleskopická světlé hloubky 750 mm | kus
- dle pol. 8
| 894812163 | 271 A03 | Revizní a čistící šachta z PP DN 315 poklop litinový plný do teleskopické trubky pro třídu zatížení D400 | kus
- dle pol. 8
4 | 894812151 | 271 A03 | Revizní a čistící šachta z PP DN 315 poklop betonový s betonovým konusem pro třídu zatížení B125 | kus | 0
- dle pol. 8
| 822392111 | 271 A03 | Montáž potrubí z trub TZH s integrovaným těsněním otevřený výkop sklon do 20 % DN 400 | m
- dešťová kanalizace 138 m
- viz výkresová příloha Situace, Uložení potrubí
Specifikace k pol.8
| 59222020 |  | trouba ŽB hrdlová DN 300 | m
- 138/2,5, ztratné 1%
| 894411131 | 271 A03 | Zřízení šachet kanalizačních z betonových dílců na potrubí DN nad 300 do 400 dno beton tř. C 25/30 | ks
- revizní šachty 4 ks
- viz výkresová příloha Situace, Revizní šachta
Specifikace k pol. 10
| 59224012 |  | prstenec šachtový vyrovnávací betonový 625x100x80mm | ks
| 59224315 |  | deska betonová zákrytová pro kruhové šachty 100/62,5x16,5cm | ks
| 59224050 |  | skruž pro kanalizační šachty se zabudovanými stupadly 100x25x12cm | ks
| 59224056 |  | kónus pro kanalizační šachty s kapsovým stupadlem 100/62,5x67x12cm | ks
| 59224029 |  | dno betonové šachtové DN 300 betonový žlab i nástupnice 100x78,5x15cm | ks
| 59224038 |  | dno betonové šachtové DN 400 betonový žlab i nástupnice 100x88,5x23cm | ks
| 59224044 |  | dno betonové šachtové DN 500 betonový žlab i nástupnice 100x98,5x23cm | ks
| 59224047 |  | dno betonové šachtové DN 600 betonový žlab i nástupnice 100x108,5x23cm | ks
| 899103112 | 271 A01 | Osazení poklopů litinových nebo ocelových včetně rámů pro třídu zatížení B125, C250 | ks
- poklopy na lapolu (specifikace je součástí lapolu)
- viz výkresová příloha Situace, Lapol
Specifikace k pol. 12
| 28661933 |  | poklop šachtový litinový dno DN 600 pro třídu zatížení B125 | ks
| 899104112 | 271 A01 | Osazení poklopů litinových nebo ocelových včetně rámů pro třídu zatížení D400, E600 | ks
- viz výkresová příloha Situace, Revizní šachta
Specifikace k pol. 12
| 63126039 |  | poklop šachtový s BEGU rámem a zámky kruhový, DN 600 D400 | ks
| 895941311 | 271 A03 | Zřízení vpusti kanalizační z betonových dílců typ UVB-50 | ks
- dešťové vpusti
- viz výkresová příloha Situace, Uliční vpust
Specifikace k pol.14
1 | 59223823 |  | vpusť uliční dno betonové 626x495x50mm | ks | 0
2 | 59223824 |  | vpusť uliční skruž betonová 590x500x50mm s výtokem (bez vložky) | ks | 0
| Předběžná cena |  | dílce dešťových vpustí - průběžný dílec vysoký s integrovaným sifonem DN 150 TBV-Q 450/555/3z (555x500x50) | ks | 0
3 | 59223825 |  | vpusť uliční skruž betonová 290x500x50mm | ks | 0
4 | 59223864 |  | prstenec pro uliční vpusť vyrovnávací betonový 390x60x130mm | ks | 0
5 | 899204112 | 271 A01 | Osazení mříží litinových včetně rámů a košů na bahno pro třídu zatížení D400, E600 | ks | 0
| 899203112 |  | - na dešťových vpustích
- viz výkresová příloha Situace, Uliční vpust
Specifikace k pol. 19
6 | 59223876 |  | mříž vtoková litinová plochá 500x500mm | ks | 0
| 895941311 | 271 A03 | Zřízení vpusti kanalizační z betonových prvků typ BGZ-S 200 | ks
Specifikace k pol. 1
| BGZ |  | Dvoudílná vpust BGZ-S 200 vrchní díl v.580 mm | ks | 0
| BGZ |  | Dvoudílná vpust BGZ-S 200 spodní díl v.655 mm | ks | 0
| BGZ |  | Litinový rošt BGZ-S 500/267/25KLD | ks | 0
| BGZ |  | Lapač nečistot vpusti | ks | 0
| 899203112 | 271 A01 | Osazení mříží litinových včetně rámů a košů na bahno pro třídu zatížení B12, C250 | ks | 0
- rámy a mříže na vozovkových roštech
- viz výkresová příloha Situace, Vozovkový rošt
Specifikace k pol. 21
| Předběžná cena |  | Litinová mříž bez nálevky 530x405 rovná 8 + 10 = 18 ks | ks
| Předběžná cena |  | Mříž dešťové vpustě plastová M 700 D D400 530/430 mm | ks
| Předběžná cena |  | Ocelová mříž s rámem na lapač splavenin 1000/800 16,5 kg+42,4 kg | ks
| Předběžná cena |  | Ocelová mříž vozovkovém roštu jekl 40/35/3 + rám 50/50/4 440*530 dle výkresu 11,4 kg | ks
| Předběžná cena |  | Rám z ocelových profilů L50/50/5 1100*420 s kotvami 16,7 kg | ks
- dle výkresu 4+5 = 9 ks
| 899231111 | 221 C01 | Výšková úprava uličního vstupu nebo vpusti do 200 mm zvýšením mříže | ks
- viz výkresová příloha Situace
| 899331111 | 221 C01 | Výšková úprava uličního vstupu nebo vpusti do 200 mm zvýšením poklopu | ks
- stávající poklopy splaškové kanalizace
- viz výkresová příloha Situace
| 899332111 | 221 C01 | Výšková úprava uličního vstupu nebo vpusti do 200 mm snížením poklopu | ks
- viz výkresová příloha Situace
| 899431111 | 221 C01 | Výšková úprava uličního vstupu nebo vpusti do 200 mm zvýšením krycího hrnce, šoupěte nebo hydrantu | ks
- stávající šoupata
- viz výkresová příloha Situace
|  |  | 8 - Trubní vedení celkem |  |  |  | 0 |  | 0
9 - OSTATNÍ KONSTRUKCE A PRÁCE
| 962021112 | 211 B01 | Bourání mostních konstrukcí z kamene nebo z cihel [2.490 t] | m3
- viz výkresová příloha Situace
| 966005111 | 221 B01 | Rozebrání a odstranění silničního zábradlí se sloupky s betonovými patkami [0.035] | m
- viz výkresová příloha Situace
| 966005311 | 221 B01 | Rozebrání a odstranění silničního svodidla s jednou pásnicí [0.042t] | m
- viz výkresová příloha Situace
| 966006132 | 221 B01 | Odstranění značek dopravních nebo orientačních se sloupky s betonovými patkami [0,082 t] | ks
- viz výkresová příloha Situace
| 966071822 | 231 B04 | Rozebrání oplocení z drátěného pletiva se čtvercovými oky výšky do 2,0 m [0,00248 t] | m
- stávající plot zahrady 150 m
- viz výkresová příloha Situace
| 966071711 | 231 B04 | Bourání sloupků a vzpěr plotových ocelových do 2,5 m zabetonovaných [0,0657 t] | kus
- stávající plot zahrady 150 *3 = 50 ks
- viz výkresová příloha Situace
| 911111111 | 221 A01 | Montáž zábradlí ocelového zabetonovaného | m
- viz výkresová příloha Situace, Zábradlí
Specifikace k pol. 1
| Předběžná cena |  | Zábradlí ocelové dvoumadlové, v = 1,10 m, sloupky po 2,0 m, trubky prům. 63 mm, povrch.úprava pozinkování | m
| 911121111 | 221 A01 | Montáž zábradlí ocelového přichyceného vruty do betonového podkladu | m
- viz výkresová příloha Situace, Zábradlí
Specifikace k pol. 1
| Předběžná cena |  | Zábradlí ocelové se svislou výplní v = 1,10 m, l = 2,0 m dle výkresu, povrchová úprava pozink. dílec A (65,9 kg) | ks
| Předběžná cena |  | Zábradlí ocelové se svislou výplní v = 1,10 m, l = 2,0 m dle výkresu, povrchová úprava pozink. dílec B (51,2 kg) | ks
| Předběžná cena |  | Zábradlí ocelové se svislou výplní v = 1,10 m, l = 2,0 m dle výkresu, povrchová úprava pozink. dílec C (51,3 kg) | ks
| 911331123 | 221 A01 | Svodidlo ocelové jednostranné zádržnosti N2 se zaberaněním sloupků v rozmezí do 4 m | m
- viz výkresová příloha Situace, Vzorový příčný řez
| 911331411 | 221 A01 | Náběh ocelového svodidla jednostranný délky do 4 m se zaberaněním sloupků v rozmezí do 2 m | m
- viz výkresová příloha Situace, Vzorový příčný řez
| 911331412 | 221 A01 | Náběh ocelového svodidla jednostranný délky do 12 m se zaberaněním sloupků v rozmezí do 2 m | m
- viz výkresová příloha Situace, Vzorový příčný řez
| 912211111 | 221 A01 | Montáž směrového sloupku silničního plastového prosté uložení bez betonového základu | ks
- viz výkresová příloha Situace, Vzorový příčný řez
Specifikace k pol. 4
| 40445158 |  | sloupek směrový silniční plastový 1,2m | ks
| Předběžná cena |  | Obrubníkový reflexní knoflík do betonu včetně navrtávky a osazení | ks
- na betonovém bloku ostrůvku , na obrubách ostrůvků - po 0,5 m 150 + 180 = 330 ks
| 914111111 | 221 A01 | Montáž svislé dopravní značky do velikosti 1 m2 objímkami na sloupek nebo konzolu | ks
- dle výkresu
- viz výkresová příloha Situace, Dopravní značení
Specifikace k pol. 1
| 40445600 |  | dopravní značky základní velikost, FeZn | ks
- dle výkresu
| 40445636 |  | dopravní značky obytná zóna 1000x500, FeZn | ks
- dle výkresu
| 40445638 |  | dopravní značky dodatkové 500 x 150 mm, FeZn | ks
- dle výkresu
| 914111121 | 221 A01 | Montáž svislé dopravní značky do velikosti 2 m2 objímkami na sloupek nebo konzolu | ks
- dle výkresu 8 ks
- viz výkresová příloha Situace, Dopravní značení
Specifikace k pol. 1
| 40445627 |  | dopravní značky obdélníkové 1000x1500 mm, FeZn | ks
- dle výkresu
| 914511112 | 221 A01 | Montáž sloupku dopravních značek délky do 3,5 m s betonovým základem a patkou | ks
- dle výkresu 8 ks
- viz výkresová příloha Situace, Dopravní značení
Specifikace k pol. 2
| 40445230 |  | sloupek pro dopravní značku Zn D 70mm v 3,5m | ks
- dle výkresu
| EU-poles s.r.o. |  | bezpečnostní zábrana ZSP-5075-60 ocel trubka D60 výška 750 mm, pozink s reflexními prvky | ks
| 915111112 | 221 A01 | Vodorovné dopravní značení dělící čáry souvislé š 125 mm retroreflexní bílá barva | m
- dle výkresu celkem 250 m
- viz výkresová příloha Situace, Dopravní značení
| 915111122 | 221 A01 | Vodorovné dopravní značení dělící čáry přerušované š 125 mm retroreflexní bílá barva | m
- dle výkresu celkem 250 m
- viz výkresová příloha Situace, Dopravní značení
| 915121112 | 221 A01 | Vodorovné dopravní značení vodící čáry souvislé š 250 mm retroreflexní bílá barva | m
- dle výkresu celkem 250 m
- viz výkresová příloha Situace, Dopravní značení
| 915131112 | 221 A01 | Vodorovné dopravní značení přechody pro chodce, šipky, symboly retroreflexní bílá barva | m2
- dle výkresu piktogramy 2 ks, šipky 8 ks, přechod pro chodce 9*3,0*0,5 = 13,5 m2
- viz výkresová příloha Situace, Dopravní značení
| 915111116 | 221 A01 | Vodorovné dopravní značení dělící čáry souvislé š 125 mm retroreflexní žlutá barva | m
- vyznačení zastávky autobusu 3 x (18+21+14) = 159 m
- viz výkresová příloha Situace, Dopravní značení
| 915491211 | 221 A01 | Osazení vodícího proužku z betonových desek do betonového lože tl do 100 mm š proužku 250 mm | m
- viz výkresová příloha Situace, Vzorový příčný řez
| 915491212 | 221 A01 | Osazení vodícího proužku z betonových desek do betonového lože tl do 100 mm š proužku 500 mm | m
- viz výkresová příloha Situace, Vzorový příčný řez
Specifikace k pol. 4
| 59218002 |  | krajník silniční betonový 500x250x100 | ks
- ztratné 1% 2*9*1,01 = 19 ks
| 915611111 | 221 A01 | Předznačení vodorovného liniového značení | m
- dle pol. 24
| 915621111 | 221 A01 | Předznačení vodorovného plošného značení | m2
- dle pol. 24
| 916431111 | 221 A01 | Osazení bezbariérového betonového obrubníku do betonového lože tl 150 mm | m
- nástupní hrana autobusové zastávky
Specifikace k pol. 4
| 59217040 |  | Kasselský obrubník bezbarierový HK náběhový 40 x 29-25 x 100 | ks
| 59217041 |  | Kasselský obrubník bezbarierový HK přímý 40 x 29 x 100 převýšení 160 mm | ks
| 916131113 | 221 A01 | Osazení silničního obrubníku betonového ležatého s boční opěrou z betonu, do lože z betonu prostého | m
- vjezdový práh 2*5,5 = 11 m
1 | 916131213 | 221 A01 | Osazení silničního obrubníku betonového stojatého s boční opěrou z betonu, do lože z betonu prostého | m
- podél vozovky zapuštěná obruba - 150 m, obruba s převýšením 50 mm - 200 m , obruba s převýšením 120 mm - 200 m
- viz výkresová příloha Situace, Vzorový příčný řez
Specifikace k pol. 1
2 | 59217029 |  | silniční obrubník nájezdový 1000x150x150 | ks
- včetně nezbytného řezání , ztratné 1%
3 | 59217030 |  | silniční obrubník přechodový levý 1000/150/150-250 | ks
- přechod mezi zvýšeným a sníženým obrubníkem
4 | 59217030 |  | silniční obrubník přechodový pravý 1000/150/150-250 | ks
- přechod mezi zvýšeným a sníženým obrubníkem
5 | 59217035 |  | obrubník betonový obloukový vnější R=0,5 m, 90° 780*150*250 | ks
6 | 59217035 |  | obrubník betonový obloukový vnější R=1,0 m, 45° 780*150*250 | ks
7 | 59217031 |  | silniční obrubník 1000x150x250 | ks
- včetně nezbytného řezání, ztratné 1% 338*1,01 - 14 - 6 - 6 - 7*0,78 =
8 | 916231213 | 221 A01 | Osazení chodníkového obrubníku betonového stojatého s boční opěrou z betonu, do lože z betonu prostého | m
- podél chodníku
- viz výkresová příloha Situace, Vzorový příčný řez
Specifikace k pol. 8
9 | 59217017 |  | obrubník chodníkový 1000xI00x250 | ks | 0
- včetně nezbytného řezání, ztratné 1%
| 916241213 | 221 A01 | Osazení obrubníku kamenného stojatého s boční opěrou do lože z betonu prostého | m
- podél chodníku
- viz výkresová příloha Situace, Vzorový příčný řez
Specifikace k pol. 12
| 58380001 |  | krajník kamenný žulový silniční přímý 130*200* 300-800 | m
| 58380003 |  | obrubník kamenný přímý 300x200 | m
Soupis prací bezpečnostního nasvětlení přechodu pro chodce ze dvou stran
| 132730000 |  | Hloubení rýh šířky do 0,4 m paž i nepaž tř. III | m3
- ruční hloubení rýh, zemina pro zpětné použití (16+9)*0,6*0,4 = 6 m3
| 174110000 |  | Zásyp jam a rýh zeminou se zhutněním | m3
- zpětný zásyp zeminou uloženou podél rýhy, ruční
| 702312 |  | Zakrytí kabelu výstražnou fólií šířky přes 20 do 40 cm | m
- zahrnuje všechny práce a dodávku materiálu š. 33 cm 16+9 = 25 m
| 741911 |  | Uzemňovací vodič v zemi FeZn do 120 mm2 | m
- zahrnuje všechny práce a dodávku materiálu 16+9 = 25 m
| 741911 |  | Uzemňovací svorka | kus
- zahrnuje všechny práce a dodávku materiálu
| 741911 |  | Kabel NN Cu s plastovou izovací od 4 do 16 mm2 | m
- zahrnuje všechny práce a dodávku materiálu CYKY 4x16 mm2 16+9 = 25 m
| 741911 |  | Ukončení dvou až pětižilového kabelu v rozvaděči nebo na přístroji od 4 do 16 mm2 | kus
- zahrnuje všechny práce a dodávku materiálu
| 743121 |  | Osvětlovací stožár pevný žárově zinkovaný délky do 6 m | kus
- zahrnuje všechny práce a dodávku materiálu stožár v. 6 m
| 743151 |  | Osvětlovací stožár - stožárová rozvodnice s 1-2 jistícími prvky (jednookruhová Cu-Al) | kus
- zahrnuje všechny práce a dodávku materiálu
| 743312 |  | Výložník jednoramenný délka vyložení přes 1 do 2 m | kus
- zahrnuje všechny práce a dodávku materiálu výložník jednoramenný, dl. 1000 mm
| 743474 |  | Svítidlo LED, min IP 54, elektronický předřadník, přes 45 W | kus
- ZEBRA 48LED/500mA/COOL WHITE/5145 pravá/75W/rovné sklo/uni.uchycení 60 mm, classI./AKZO 900
| 916331112 | 231 A01 | Osazení zahradního obrubníku betonového do lože z betonu s boční opěrou | m
- kolem kaple 22 m
- viz výkresová příloha Situace, Vzorový příčný řez
Specifikace k pol. 14
| 59217012 |  | obrubník betonový zahradní 500x80x250 | ks
- ztratné 1%
| 916111122 | 221 A01 | Osazení obruby z drobných kostek bez boční opěry do lože z betonu prostého | m
- viz výkresová příloha Situace, Vzorový příčný řez
| 916111123 | 221 A01 | Osazení obruby z drobných kostek s boční opěrou do lože z betonu prostého | m
- viz výkresová příloha Situace, Vzorový příčný řez
Specifikace k pol. 6
| 58381007 |  | Kostka dlažební drobná 8/10 | m2
- ztratné 2% 100*0,1*1,02 = 11 m2
| 935112111 | 221 A01 | Osazení příkopového žlabu do betonu tl 100 mm z betonových tvárnic š 500 mm | m
- odvoňovací žlaby 8,5+7+9,5 = 25 m
- viz výkresová příloha Situace, Vzorový příčný řez
| 915491211 | 221 A01 | Osazení vodícího proužku z betonových desek do betonového lože tl do 100 mm š proužku 250 mm | m
- kolem odvodňovacích žlabů 2*25 = 50m
- viz výkresová příloha Situace, Vzorový příčný řez
Specifikace k pol. 11
| 59218002 |  | krajník silniční betonový 500x250x100 | ks
- ztratné 1% 50*2*1,01 = 101 ks
| 935113111 | 221 A01 | Osazení odvodňovacího polymerbetonového žlabu s krycím roštem šířky do 200 mm | m
- liniový odvodňovací žlábek
- viz výkresová příloha Situace, Odvodňovací žlab
Specifikace k pol. 11
| Předběžná cena |  | Odvodňovací žlab ACO N100 (1000/130/180/180) | ks
| Předběžná cena |  | Krycí rošt ACO N100 můstkový - litinový (500/127) - zatíž. C250 | ks
| Předběžná cena |  | Vpust žlabová krátká ACO N100 (500/130/355) | ks
| Předběžná cena |  | Čelo plné na začátek (konec) žlabu ACO N100 | ks
| Předběžná cena |  | Čelo výtokové ACO N100 pro DN 100 | ks
| ACO Drain |  | Odvodňovací žlab PD 150V natur (1000/200/270) | ks
| ACO Drain |  | Revizní díl PD 150V natur dl. 500 mm | ks
| ACO Drain |  | Čelní stěna PD 150V natur pro začátek/konec | ks
| ACO Drain |  | Čelní stěna PD 150V natur pro odtok DN150 | ks
| ACO Drain |  | Vpust PD 150V výtok DN 150 natur dl. 500 mm | ks
| ACO Drain |  | Odvodňovací žlab PD 200V přírodní (1000/200/270) 67+1+1+3 = 72 ks | ks
| ACO Drain |  | Revizní díl PD 200V natur dl. 500 mm | ks
| ACO Drain |  | Vpust PD 200V výtok DN 150 natur dl. 500 mm | ks
| ACO Drain |  | Čelní stěna PD 200V natur pro začátek/konec | ks
| 966005111 | 221 B01 | Rozebrání a odstranění silničního zábradlí se sloupky s betonovými patkami [0.035] | m
- stávající zábradlí kolem nádrže 56 m
- viz výkresová příloha Situace
| 919413121 | 221 A01 | Vtoková jímka z betonu prostého se zvýšenými nároky na prostředí pro propustek z trub do DN 800 | ks
- viz výkresová příloha Situace, Propustek, Lapač splavenin
| 919521140 | 221 A01 | Zřízení silničního propustku z trub betonových nebo železobetonových DN 600 | m
- včetně podkladní vrstvy a sedlového lože z betonu prostého, seříznutí trub
- viz výkresová příloha Situace, Propustek
Specifikace k pol. 25
| 59222024 |  | trouba ŽB hrdlová DN 500 | m
| 59222001 |  | trouba ŽB hrdlová DN 600 | m
| 919535558 | 221 A01 | Obetonování trubního propustku betonem prostým tř. C 20/25 | m3
- viz výkresová příloha Situace, Propustek
| 919731121 | 221 C01 | Zarovnání styčné plochy podkladu nebo krytu živičného tl do 50 mm | m
- úprava v napojení původní a nové asfaltové komunikace
- viz výkresová příloha Situace
1 | 919735111 | 221 B01 | Řezání stávajícího živičného krytu do 50mm | m | 0
- dle pol. 33
2 | 919121213 | 221 A01 | Těsnění spár zálivkou za studena pro komůrky š 10 mm hl 25 mm bez těsnicího profilu | m | 0
- dle pol. 3
| 936001002 | 231 A01 | Montáž prvků městské a zahradní architektury hmotnosti do 1,5 t | ks
- viz výkresová příloha Situace
Specifikace k pol. 20
| 936104211.1 | 231 A01 | Montáž odpadkového koše do betonové patky | ks
- viz výkresová příloha Situace
Specifikace k pol. 00
| 74910130 |  | koš odpadkový kovový kotvený, uzamykatelný v 885mm š 370mm obsah 60L | ks
| 936124112 | 231 A01 | Montáž lavičky parkové stabilní se zabetonováním noh | ks
- viz výkresová příloha Situace
Specifikace k pol. 00
| Předběžná cena |  | Lavička s opěradlem 180x71,5x82 cm (litina, dřevo), kotvená | ks
| 936174311 | 231 A01 | Montáž stojanu na kola pro 5 kol kotevními šrouby na pevný podklad | ks
- viz výkresová příloha Situace
Specifikace k pol. 00
| 74910151 |  | stojan na kola na 5 kol jednostranný, kov 570x1750x500mm | ks
| Předběžná cena |  | Bezpečnostní nasvětlení přechodu pro chodce z jedné strany včetně zemních prací, dodávky materiálu, | kpl
napojení na síť v.o., elektroinstalace, zprovoznění, prováděcí dokumentace
| Předběžná cena |  | Bezpečnostní nasvětlení přechodu pro chodce ze dvou stran včetně zemních prací, dodávky materiálu, | kpl
napojení na síť v.o., elektroinstalace, zprovoznění, prováděcí dokumentace
| 938902113 | 221 C01 | Čištění příkopů komunikací příkopovým rypadlem objem nánosu do 0,5 m3/m [0,324 t] | m
- viz výkresová příloha Situace, Vzorový příčný řez
| 938909311 | 221 C01 | Čištění vozovek metením strojně podkladu nebo krytu betonového nebo živičného [0,020 t] | m2
- viz výkresová příloha Situace, Vzorový příčný řez
| 938909611 | 221 C01 | Odstranění nánosu na krajnicích tl do 100 mm [0,126 t] | m2
- viz výkresová příloha Situace, Vzorový příčný řez
| 997221551 | 221 B01 | Vodorovná doprava suti ze sypkých materiálů do 1 km | t
- betony dle pol. 1, 3 odd 1 0,145*290 + 0,255*385 = 141 t
- asfaltová směs dle pol. 4 odd.1 0,098*600 = 59 t
- kamenivo dle pol. 2 odd.1 0,235*752 = 177 t
| 997221559 | 221 B01 | Příplatek ZKD 1 km u vodorovné dopravy suti ze sypkých materiálů | t | 0
- na skládku ve vzdálenosti 10 km (vzdálenost skládky upřesní zhotovitel ve své nabídce) 9 * 1235 = 2862 t
| 997221561 | 221 B01 | Vodorovná doprava suti z kusových materiálů do 1 km | t
- betonová dlažba dle pol. 1 odd. 1 0,255*100 =
- dlažební kostky dle pol. 2 odd. 1
| 997221569 | 221 B01 | Příplatek ZKD 1 km u vodorovné dopravy suti z kusových materiálů | t | 0
- na skládku ve vzdálenosti 10 km (vzdálenost skládky upřesní zhotovitel ve své nabídce) 9 * 1235 = 2862 t
| 997221571 | 221 B01 | Vodorovná doprava vybouraných hmot do 1 km | t
- panely dle pol. 6 odd.1 0,145*326 = 48 t
- obrubníky dle pol. 5 odd.1 - 0,205*65 = 14 t - uloží se na skládce obce k pozdějšímu použití
| 997221579 | 221 B01 | Příplatek ZKD 1 km u vodorovné dopravy vybouraných hmot | t | 0
- na skládku ve vzdálenosti 10 km (vzdálenost skládky upřesní zhotovitel ve své nabídce) 9 * 1235 = 2862 t
| 997013861 | 013 B01 | Poplatek za uložení stavebního odpadu na recyklační skládce (skládkovné) z prostého betonu kód odpadu 17 01 01 | t
- dle pol. 11
| 997013645 | 013 B01 | Poplatek za uložení na skládce (skládkovné) odpadu asfaltového bez dehtu kód odpadu 17 03 02 | t
- dle pol. 11
| 998225111 | 221 A01 | Přesun hmot pro komunikace s krytem z kamene, monolitickým betonovým nebo živičným | t | 68.3385 |  | 0 |  | 0
- součet celkových hmotností jednotlivých oddílů
|  |  | 9 - Ostatní konstrukce a práce celkem |  |  |  | 0 |  | 0