## List1
Název stavby: |  |  | Místní komunikace "Ke hřišti" - dílčí rozpočet 1
PRÁČE
Poř. č. | Číslo | Číslo | Zkrácený popis | M.j. | Množství | Cena v Kč |  | Hmotnost v t
pol. | položky | ceníku |  |  |  | jednotková | celkem | jednotková | celkem
Rekapitulace stavebních nákladů
| Základní | HSV | 1 - Zemní práce celkem |  |  |  | 0
| rozpočtové |  | 2 - Základy celkem |  |  |  | 0
| náklady |  | 3 - Svislé konstrukce celkem |  |  |  | 0
|  |  | 4 - Vodorovné konstrukce celkem |  |  |  | 0
|  |  | 5 - Komunikace celkem |  |  |  | 0
|  |  | 6 - Povrchové úpravy celkem |  |  |  | 0
|  |  | 8 - Trubní vedení celkem |  |  |  | 0
|  |  | 9 - Ostatní konstrukce a práce celkem |  |  |  | 0
|  |  | HSV celkem |  |  |  | 0
|  | PSV | 711 - Izolace proti vodě celkem
|  |  | 762 - Konstrukce tesařské celkem |  |  |  | 0
|  |  | 764 - Konstrukce klempířské celkem |  |  |  | 0
|  |  | 765 - Krytiny tvrdé celkem |  |  |  | 0
|  |  | 765 - Konstrukce truhlářské celkem |  |  |  | 0
|  |  | 767 . Konstrukce kovové doplňkové celkem |  |  |  | 0
|  |  | 783 - Nátěry celkem |  |  |  | 0
|  |  | PSV celkem |  |  |  | 0
|  |  | ZRN celkem (HSV+PSV) |  |  |  | 0
|  |  | Tržní index - upřesní zhotovitel ve své nabídce, cenová úroveň 2021/2 ku 2020/1 odhad 1,15 |  | 1.15 |  | 0
| Vedlejší a | 800-0 | Průzkumné, geodetické a projektové práce - upřesní zhotovitel ve své nabídce, odhad 1,0 % ZRN | % | 0 |  | 0
| ostatní | 800-0 | Příprava staveniště - upřesní zhotovitel ve své nabídce, odhad 0,5 % ZRN | % | 0 |  | 0
| rozpočtové | 800-0 | Zařízení staveniště - upřesní zhotovitel ve své nabídce, odhad 3,2 % ZRN | % | 0 |  | 0
| náklady | 800-0 | Inženýrská činnost - upřesní zhotovitel ve své nabídce, odhad 1,0 % ZRN | % | 0 |  | 0
|  | 800-0 | Finanční náklady - upřesní zhotovitel ve své nabídce, odhad 0,0 % ZRN | % | 0 |  | 0
|  | 800-0 | Územní vlivy - upřesní zhotovitel ve své nabídce, odhad 0,5 % ZRN | % | 0 |  | 0
|  | 800-0 | Provozní vlivy - upřesní zhotovitel ve své nabídce, odhad 1,0 % ZRN | % | 0 |  | 0
|  | 800-0 | Přesun stavebních kapacit - upřesní zhotovitel ve své nabídce, odhad 0,0 % ZRN | % | 0 |  | 0
|  | 800-0 | Ostatní náklady - upřesní zhotovitel ve své nabídce, odhad 0,0 % ZRN | % | 0 |  | 0
|  |  | VRN celkem | % | 0 |  | 0
|  |  | Stavební náklady celkem ZRN+VRN (bez DPH) |  |  |  | 0
|  |  | DPH | % | 21 |  | 0
|  |  | Stavební náklady včetně DPH |  |  |  | 0
Sestaveno dle Cenové soustavy ÚRS Praha 2020/1, včetně odkazů na související technické normy
|  |  | Sestavil: Ing. Libor Pivnička, tel. 515/260839 |  | 2021-11-29
|  | (C) | ROZPOCET Pivnicka
|  | HSV: | 1 - ZEMNÍ PRÁCE
1 | 129001101 | 001 A01 | Příplatek za ztížení odkopávky nebo prokkopávky v blízkosti inženýrských sítí | m3 | 11 |  | 0 |  | 0
- křížení el. přípojky pod komunikací a pro parkovištěm (9+8+30)*0,75*0,3 = 11 m3
- viz výkresová příloha Situace
2 | 122251403 | 001 A01 | Vykopávky v zemníku na suchu v hornině třídy těžitelnosti I, skupiny 3 objem do 100 m3 strojně | m3 | 76 |  | 0 |  | 0
- získání humusovité zeminy pro zelené plochy 507*0,15 = 76 m3
- viz výkresová příloha Situace a Vzorový příčný řez
3 | 162651112 | 001 A01 | Vodorovné přemístění do 5000 m výkopku/sypaniny z horniny třídy těžitelnosti I, skupiny 1 až 3 | m3 | 76 |  | 0 |  | 0
- dovoz zeminy dle pol. 2
4 | 122452203 | 001 A02 | Odkopávky a prokopávky nezapažené pro silnice a dálnice v hornině třídy těžitelnosti II objem do 100 m3 strojně | m3 | 861 |  | 0 |  | 0
- prohloubení pro podklady zpevněných ploch 1057*0,41 + 112*0,37 + 337*0,2 = 543 m3
- sanace podloží výměnou tl. 0,3 m - pod asfaltovou komunikací 1057*0,3 = 318 m3
- viz výkresová příloha Situace a Vzorový příčný řez
5 | 132351103 | 001 A01 | Hloubení rýh nezapažených š do 800 mm v hornině třídy těžitelnosti II, skupiny 4 objem do 100 m3 strojně | m3 | 4 |  | 0 |  | 0
- pro kabelové chráničky (9+7)*0,75*0,3 = 4 m3
- viz výkresová příloha Situace, Chránička
6 | 162251102 | 001 A01 | Vodorovné přemístění do 50 m výkopku/sypaniny z horniny třídy těžitelnosti I, skupiny 1 až 3 | m3 | 34 |  | 0 |  | 0
- přesun na staveništi - z dočasné skládky do terénních úprav za obrubou 337*0,1 = 34 m3
7 | 162751137 | 001 A01 | Vodorovné přemístění do 10000 m výkopku/sypaniny z horniny třídy těžitelnosti II, skupiny 4 a 5 | m3 | 831 |  | 0 |  | 0
- odvoz přebytečné zeminy na skládku odpadu dle pol. 4, 5, 6 861 + 4 - 34 = 831 m3
8 | 162751139 | 001 A01 | Příplatek k vodorovnému přemístění výkopku/sypaniny z horniny třídy těžitelnosti II, skupiny 4 a 5 ZKD 1000 m přes 10000 m | m3 | 1662 |  | 0 |  | 0
- vzdálenost skládky upřesní zhotovitel ve své nabídce (skládka Načeratice 12 km) 2*831 = 1662 m3
9 | 167151101 | 001 A01 | Nakládání výkopku z hornin třídy těžitelnosti I, skupiny 1 až 3 do 100 m3 | m3 | 34 |  | 0 |  | 0
- z dočasné skládky do terénních úprav za obrubou dle pol. 6
10 | 171251101 | 001 A01 | Uložení sypaniny do násypů nezhutněných | m3 | 34 |  | 0 |  | 0
- terénní úpravy za obrubou dle pol. 6
11 | 171251201 | 001 A01 | Uložení sypaniny na skládky nebo meziskládky | m3 | 831 |  | 0 |  | 0
- přebytek výkopku na skládce odpadu dle pol. 7
12 | 171201221 | 001 A01 | Poplatek za uložení na skládce (skládkovné) zeminy a kamení kód odpadu 17 05 04 | t | 1496 |  | 0 |  | 0
- přepočet na tuny 1,8 t/m3
13 | 181951112 | 001 A01 | Úprava pláně v hornině třídy těžitelnosti I, skupiny 1 až 3 se zhutněním | m2 | 2378 |  | 0 |  | 0
- parapláň 1057 m2, asfaltová vozovka 1057 m2, plocha před kabinami 112 m2, rozšíření pod obrubama 337*0,45 = 152 m2
- viz výkresová příloha Situace, Vzorový příčný řez
14 | 181951111 | 001 A01 | Úprava pláně v hornině třídy těžitelnosti I, skupiny 1 až 3 bez zhutnění | m2 | 507 |  | 0 |  | 0
- pro zelené plochy 507 m2
- viz výkresová příloha Situace, Vzorový příčný řez
15 | 181351103 | 001 A01 | Rozprostření ornice tl vrstvy do 200 mm pl do 500 m2 v rovině nebo ve svahu do 1:5 strojně | m2 | 507 |  | 0 |  | 0
- pro zelené plochy dle pol. 14
16 | 181411131 | 231 A01 | Založení parkového trávníku výsevem plochy do 1000 m2 v rovině a ve svahu do 1:5 | m2 | 507 |  | 0 |  | 0
- zelené plochy dle pol. 14
Specifikace k pol. 16
17 | 572410 |  | osivo směs travní parková | kg | 11 |  | 0 |  | 0
- spotřeba 0,02 kg/m2, ztratné 3%
|  |  | 1 - Zemní práce celkem |  |  |  | 0 |  | 0
2 - ZÁKLADY
1 | 213141112 | 002 A01 | Zřízení vrstvy z geotextilie v rovině nebo ve sklonu do 1:5 š do 6 m | m2 | 1057 |  | 0 |  | 0
- sanace podloží 1057 m2
- viz výkresová příloha Situace, Vzorový příčný řez
Specifikace k pol. 1
2 | 69311068 |  | geotextilie netkaná separační, ochranná, filtrační, drenážní PP 300g/m2 | m2 | 1269 |  | 0 |  | 0
- na přesahy 20% 1057*1,2 = 1269 m2
|  |  | 2 - Základy celkem |  |  |  | 0 |  | 0
3 - SVISLÉ KONSTRUKCE
|  |  | 3 - Svislé konstrukce celkem |  |  |  | 0 |  | 0
4 - VODOROVNÉ KONSTRUKCE
1 | 460520131 | 946 A01 | Osazení tvárnic kabelových betonových do rýhy s obsypem bez výkopových prací 2-otvorových | m | 16 |  | 0 |  | 0
- kabelové chráničky 9+7 = 16 m
- viz výkresová příloha Situace, Chránička
Specifikace k pol. 2
2 | 59213011 |  | žlab kabelový betonový k ochraně zemního drátovodného vedení 100x23x19cm | m | 16 |  | 0 |  | 0
3 | 59213345 |  | poklop kabelového žlabu betonový 50x23x4cm | kus | 32 |  | 0 |  | 0
4 | 460520165 | 946 A01 | Montáž trubek ochranných plastových tuhých D do 133 mm uložených do rýhy | m | 16 |  | 0 |  | 0
- rezervní chránička v souběhu s kabelovým žlabem
Specifikace k pol. 4
5 | 34571356 |  | trubka elektroinstalační ohebná dvouplášťová korugovaná (chránička) D 100/120mm, HDPE+LDPE | m | 16 |  | 0 |  | 0
- rezervní chráničky
|  |  | 4 - Vodorovné konstrukce celkem |  |  |  | 0 |  | 0
5 - KOMUNIKACE
1 | 564951413 | 221 A01 | Podklad nebo podsyp z asfaltového recyklátu po zhutnění tl. 150 mm | m2 | 2114 |  | 0 |  | 0
- sanace podloží 2 vrtstvy 1057*2 = 2114 m2
- viz výkresová příloha Situace, Vzorový příčný řez
2 | 564851111 | 221 A01 | Podklad ze štěrkodrti po zhutnění tl. 150 mm | m2 | 2368 |  | 0 |  | 0
- asfaltová vozovka spodní vrstva 1057 + 337*0,45 = 1209 m2
- asfaltová vozovka druhá vrstva 1057 + 337*0,30 = 1159 m2
- viz výkresová příloha Situace, Vzorový příčný řez
3 | 564871111 | 221 A01 | Podklad ze štěrkodrti po zhutnění tl. 250 mm | m2 | 112 |  | 0 |  | 0
- plocha u kabin 112 m2
- viz výkresová příloha Situace, Vzorový příčný řez
4 | 565155121 | 221 A01 | Asfaltový beton vrstva podkladní ACP 16 (obalované kamenivo OKS) tl 70 mm š přes 3 m | m2 | 1057 |  | 0 |  | 0
- asfaltová vozovka 1057 m2
- viz výkresová příloha Situace, Vzorový příčný řez
5 | 573231106 | 221 A01 | Postřik živičný spojovací ze silniční emulze v množství 0,30 kg/m2 | m2 | 1057 |  | 0 |  | 0
- asfaltová vozovka dle pol. 4
6 | 577134121 | 221 A01 | Asfaltový beton vrstva obrusná ACO 11 (ABS) tř. I tl 40 mm š přes 3 m z nemodifikovaného asfaltu | m2 | 1057 |  | 0 |  | 0
- asfaltová vozovka dle pol. 4
7 | 596212212 | 221 A01 | Kladení zámkové dlažby pozemních komunikací tl 80 mm skupiny A pl do 300 m2 | m2 | 112 |  | 0 |  | 0
- plocha u kabin 112 m2
- viz výkresová příloha Situace a Vzorové příčné řezy
Specifikace k pol. 7
8 | 59248025 |  | Vodopropustné dlaždice betonové 24(21)/24(21)/8 (17,6 ks/m2) | ks | 1972 |  | 0 |  | 0
- plocha u kabin 112*17,6 = 1972 ks
|  |  | 5 - Komunikace celkem |  |  |  | 0 |  | 0
6 - POVRCHOVÉ ÚPRAVY
|  |  | 6 - Povrchové úpravy celkem |  |  |  | 0 |  | 0
8 - TRUBNÍ VEDENÍ
1 | 899623151 | 271 A01 | Obetonování potrubí nebo zdiva stok betonem prostým tř. C 16/20 otevřený výkop | m3
|  |  | - chráničky (9+7)*0,15 = 3 m3 |  | 3
- viz výkresová příloha Situace a Chránička
|  |  | 8 - Trubní vedení celkem |  |  |  | 0 |  | 0
9 - OSTATNÍ KONSTRUKCE A PRÁCE
1 | 916131213 | 221 A01 | Osazení silničního obrubníku betonového stojatého s boční opěrou z betonu, do lože z betonu prostého | m | 337 |  | 0 |  | 0
- podél vozovky zapuštěná obruba - 115 m, obruba s převýšením 20 mm - 3 m, obruba s převýšením 50 mm - 217 m, přechodové obrubníky 2 m
- viz výkresová příloha Situace, Vzorový příčný řez
Specifikace k pol. 1
2 | 59217029 |  | silniční obrubník nájezdový 1000x150x150 | ks | 340 |  | 0 |  | 0
- 115+3+218 = 336 ks ztratné 1%
3 | 59217030 |  | silniční obrubník přechodový levý 1000/150/150-250 | ks | 1 |  | 0 |  | 0
- přechod mezi zvýšeným a sníženým obrubníkem
4 | 916231213 | 221 A01 | Osazení chodníkového obrubníku betonového stojatého s boční opěrou z betonu, do lože z betonu prostého | m | 137 |  | 0 |  | 0
- rozhraní mezi asfaltem a parkovištěm (zapuštěný obrubník), podél prodloužení chodníku (převýšení 100 mm) celkem 137 m
- viz výkresová příloha Situace, Vzorový příčný řez
Specifikace k pol. 4
5 | 59217017 |  | obrubník chodníkový 1000xI00x250 | ks | 139 |  | 0 |  | 0
- včetně nezbytného řezání, ztratné 1%
6 | 919731121 | 221 C01 | Zarovnání styčné plochy podkladu nebo krytu živičného tl do 50 mm | m | 50.5 |  | 0 |  | 0
- úprava v napojení původní a nové asfaltové komunikace
- viz výkresová příloha Situace
7 | 919735111 | 221 B01 | Řezání stávajícího živičného krytu do 50mm | m | 50.5 |  | 0 |  | 0
- dle pol. 6
8 | 919121213 | 221 A01 | Těsnění spár zálivkou za studena pro komůrky š 10 mm hl 25 mm bez těsnicího profilu | m | 50.5 |  | 0 |  | 0
- dle pol. 6
| 998225111 | 221 A01 | Přesun hmot pro komunikace s krytem z kamene, monolitickým betonovým nebo živičným | t | 125.2214 |  | 0 |  | 0
- součet celkových hmotností jednotlivých oddílů
|  |  | 9 - Ostatní konstrukce a práce celkem |  |  |  | 0 |  | 0