## Pivničná technológia
Obstarávateľ: MEDAR s.r.o., Jabloňová 850/77, 010 04 Žilina, IČO: 45472939
Názov zákazky: Areál firmy Medar - SO01
Cenová ponuka
Ponúkaná cena je určená na základe výkazu výmer, ktorý je súčasťou súťažných podkladov.
V prípade uvedenia konkrétneho typu výrobku vo výkaze výmer je tento považovaný za návrh a uchádzač môže v rámci cenovej ponuky predložiť cenu na ekvivalent výrobku, ktorý je z hľadiska materiálového vyhotovenia a dizajnu porovnateľný a spĺňa požadované parametre.
Plnenie minimálnych technických požiadaviek pre zariadenia v technologických celkoch:
Požadované technické parametre |  | Parametre ponúkaného zariadenia, resp: plní / neplní
Ohrev TÚV
Tepelné čerpadlo na ohrev TÚV + 1000l nádoba na TÚV
Energetická trieda A+++
Monoblok
DC Inverter
Systém EVI - "Enhanced Vapor Injection"
Systém ERP
Hlučnosť max: do 52 dB(A)
Centrálna rekuperácia:
Minimálny výkon: 3000m3/h
Záručná doba 5 rokov
Entalpický výmenník tepla
Ekonomická prevádzka
Automatický aj manuálny chod jednotky
Wifi ovladanie – ovládanie pomocou aplikácie
Hlučnosť do 54 dB(A)
Váha do 150 kg
Decentrálna rekuperácia:
Energetická Účinnosť 97%
Prietok vzduchu: 20/40/60 m3/h
Hlučnosť do 31,9 dB(A)
Komunikácia a párovanie medzi jednotlivými jednotkami
Trieda SEC : A
3- rýchlostný režim
Smart ovládanie
Stupeň ochrany proti vode: IPX4
Vykurovanie
infra fólie
Samoregulačná schopnosť – úspora elektrickej energie
Životnosť 80-100 rokov
Záručná doba na infra fóliu – 30 rokov
Pre vykurovací systém je podstatné splnenie elektrotechnickej normy STN 33 2000-4-41 2019 kap. 411: Samočinné odpojenie
Pre všetky 3 fázové okruhy do 32 A je potrebné vybaviť prúdovým chráničom s menovitým reziduálnym prúdom 30 mA.
Ponúkaná cena
| v EUR bez DPH | DPH | v EUR s DPH
Areál firmy Medar - SO01 |  | 0 | 0
Uchádzač predložením cenovej ponuky prehlasuje, že sa oboznámil s podmienkami uvedenými v súťažných podkladoch a s obchodnými podmienkami, ktoré sú súčasťou súťažných podkladov ako návrh Zmluvy o dielo a v prípade, že sa stane víťazným uchádzačom, je pripravený s obstarávateľom túto zmluvu uzavrieť.
Cenovú ponuku predkladá:
Obchodný názov:
sídlo:
IČO:
štatutárny zástupca:
kontakt:
Miesto a dátum vystavenia cenovej ponuky:
Podpis a pečiatka: