## Hárok1
Pokyny k vyplneniu: Vypĺňajú sa žlto vyznačené polia!!!
Príloha č. 1: Vymedzenie predmetu prieskumu trhu
Cenová ponuka na predmet prieskumu trhu: Rozhadzovač maštaľného hnoja pre obstarávateľa AGROTRADE GROUP spol. s r.o.
Identifikačné údaje navrhovateľa:
Obchodné meno:
Sídlo:
IČO:
DIČ:
IČ DPH:
Platca DPH (áno / nie):
Štatutárny zástupca:
Kontaktná osoba:
Tel. kontakt:
E-mail:
Vymedzenie predmetu prieskumu trhu
Rozhadzovač maštaľného hnoja |  | 2 ks
Typové označenie
Výrobca
P.č. | Požadovaný technický parameter | Hodnota požadovaných parametrov | Merná jednotka | Konkrétna hodnota parametra (uviesť: áno / nie / hodnota)
1 | Objem vane | min. 15 | m³ | hodnota:
2 | Prepravná šírka | max. 3 | m | hodnota:
3 | Vyrobené z vysokopevnostnej ocele | áno | - | áno/nie:
4 | Počet rozhadzovacích bubnov (valcov) | min. 2 | ks | hodnota:
5 | Reťazový dopravník | áno | - | áno/nie:
6 | Možnosť spätného chodu reťazového dopravníka | áno | - | áno/nie:
7 | Výšková nadstavba na obidvoch stranách | áno | - | hodnota:
8 | Celková výška vrátane nadstavieb | max. 3200 | mm | hodnota:
9 | Celková dĺžka | max. 8800 | mm | hodnota:
10 | Hmotnosť prázdneho stroja | max. 6500 | kg | hodnota:
11 | Rozhadzovač s jednou nápravou | áno | - | áno/nie:
12 | Náprava umiestnená v zadnej časti rozmetadla | áno | - | áno/nie:
13 | Pneumatiky veľkosť | min. 26 R | - | hodnota:
14 | Vzduchotlakové brzdy | áno | - | áno/nie:
15 | Variabilná zmena dávky hnojiva na základe aplikačných máp | áno | - | áno/nie:
16 | Širokouhlý kardan PTO | áno | - | áno/nie:
17 | Prepravná rýchlosť | min. 25 | km/h | hodnota:
18 | Technické osvedčenie | áno | - | áno/nie:
19 | Záručná doba | min. 12 | mesiacov | hodnota:
Cena za celý predmet prieskumu trhu vrátane dodávky, dokumentácie, uvedenia do prevádzky a zaškolenia obslužného personálu spolu |  | Jednotková cena v EUR bez DPH | Množstvo v ks | Cena celkom v EUR bez DPH | Cena celkom v EUR vrátane DPH
|  |  | 2 | 0 | 0
Svojím podpisom zároveň potvrdzujeme, že nami vypracovaná cenová ponuka zodpovedá cenám obvyklým v danom mieste a čase.
Dátum:
Miesto:
Pečiatka a podpis štatutára