## Re-digitalizace kina Retro
č. | Označení | Značka / Typové označení | Popis - minimální parametry | Množství | Jednotková cena / Kč bez DPH | Cena celkem / Kč bez DPH | odkaz na stránky výrobce
DCI TECHNOLOGIE PRO PŘEHRÁVÁNÍ 2D OBSAHU
1 | Nová promítací plocha |  | Bílo-stříbrná promítací plocha na foliové bázi z PVC s miniperforací. Maximální zisk plochy 1.7. Projekční plocha musí umožňovat 3D projekce pro polarizační 3D systémy. Min. pozorovací úhel při polovičním zisku (HGA) 31°. Velikost perforace max. 0,6mm. Plocha perforace min. 2,36%. Nehořlavý materiál vhodný pro hromadně shromažďovací prostory (doloženo certifikátem). Včetně instalačních ok po celém obvodu plátna s roztečí 20cm (5x oko/m). Velikost obrazu min. dle aktuální velikosti obrazu (nutno zaměřit) | 1 |  | 0
2 | DCI projektor 4K |  | Digitální projektor dle specifikace DCI, rozlišení 4K (4096x2160 bodů), světelný výkon projektoru min. 22.000lm, motorově ovládané výměnné objektivy s pamětí. Podpora HFR technologie pro až 4K/120FPS. Originální LCD dotykový panel pro pohodlné lokální nastavení a ovládání projektoru a kinoserveru. Vstupy: 2x HDMI 2.0, 2x DisplayPort 1.2, 4x 12G SDI. Elektronická konvergence RGB čipů. | 1 |  | 0
3 | Světelný zdroj |  | Lampa/y/světelný zdroj do projektoru dle typu projektoru pro danou projekční plochu. Min. 11 – 17 fL pro 2D projekce a 6,0 fL pro 3D projekce, při předpokládaných ztrátách: ztráty na okénku 10%, ztráta na kolorimetrii min. 1000lm, ztráta daná stárnutím lampy: 20%, účinnost 3D systému (dle použitého systému). Záruka na světelný zdroj min. 2400 provozních hodin. | 1 |  | 0
4 | Objektiv |  | Motorově ovládaný 4K objektiv pro daný DCI projektor. Rozsah objektivu vhodný pro plné pokrytí formátů FLAT i SCOPE pro dané rozměry plátna a projekční vzdálenost kina. Funkce, ve spojení s DCI projektorem, aretace pozice objektivu (zoom, focus, horizontální i vertikální lens-shift). | 1 |  | 0
5 | Podstavec |  | Podstavec pod daný typ DCI projektoru s možností výškového nastavení a aretace pozice podstavce i projektoru. 2 x 19 RU prostor pro technologická zařízení. | 1 |  | 0
6 | DCI server 4K | Dolby IMS-3000 NAS 4x4TB/NEC | 4K IMS blok/DCI server Dolby IMS-3000 včetně NAS uložiště 10,5TB verze pro NEC. Nutno případně doplnit o krycí panel kompatibilní s nabízeným DCI projektorem. | 1 | V majetku kina - neoceňujte |  | https://professional.dolby.com/siteassets/products/dolby-imaging-solutions-for-media/ims3000/dolby_ims3000_product_sheet_2023.pdf
7 | PC sestava obsluhy |  | Kompletní PC sestava obsluhy pro správu zařízení (Projektor, Server) a přehrávání alternativního obsahu (videa, prezentace...). Zařízení zároveň může sloužit sloužit jako archivní disková záloha pro uchovávání DCP masterů. Minimální disková kapacita 1TB. Min. konfigurace vstupů: USB 3.0, Esata a výstupů 1x DVI-I, 1x HDMI. SW Ext2/3 driver(reader), FTP klient, SW výbava pro projekci multimediálního obsahu a prezentace. Blu-ray mechanika. Včetně LCD monitoru s minimálním rozlišením 1920x1080 (1920x1200) bodů/22", bezdrátová klávesnice a myš. | 1 |  | 0
8 | Audioprocesor 7.1 |  | Digitální zvukový kinoprocesor 7.1, Atmos ready, připojení DCI serveru AES-EBU 8-ti kanál a alternativních audio zdrojů s podporou dekódování zvuku Dolby Digital. Minimální konfigurace vstupů: DB25/digitál (8-kanál), 2x stereo (2x cinch), mikrofoní vstup. 1x HDMI vstup / 1x HDMI výstup, Podpora vzdálené správy prostřednictvím LAN. Plná podpora 5.1/7.1. LCD dotykový display. Možnost upgardu na zvukový procesor Dolby Atmos. Integrovaný reproduktor pro lokální odposlech. | 1 |  | 0
9 | HDMI matice 4x2 |  | Maticový přepínač 4x2 HDMI, Podpora standardů HDMI 1.4 a HDCP 1.4, Podpora rozlišení 4K/UHD @ 60 Hz 4:2:0, Vestavěný audio embeder/de-embeder s volitelným směřováním zvuku na vybraný vstup/výstup (1x IN, 1x OUT), EDID manager, 1x RS232 obousměrný, 2x RS/IR jednosměrný, IR IN, IR OUT Event Manager, Ovládání přes tlačítka na předním panelu, USB nebo LAN, Provedení v kompaktním šasi pro umístění na polici/do racku | 1 |  | 0
10 | Instalační materiál |  | Instalační materiál. Kompletní sada audio, video a řídicích kabelů, konektory, kabeláž napájení a zásuvky 230V/400V ostatní instalační materiál. | 1 |  | 0
11 | Zaškolení |  | Zaškolení personálu v minimálním rozsahu 2 x 3h. | 1 |  | 0
12 | Instalační práce |  | Kompletní instalace a nastavení projekční techniky podle platných DCI a kinonorem. Nastavení DCI projektoru pro 2D a 3D pro formáty FLAT a SCOPE. Nastavení pro přehrávání z počítače a satelitu a DVD. Pro 2D min. 14fL.. Pro 3D min. 6fL. Nastavení kolorometrie pro 2D a 3D. Zaostření, zarovnání, a uložení formátů. Nastavení zvuku dle doporučení DCI a Dolby pro 5.1 a 7.1 včetně ekvalizace sálu. Připojení na automatizaci kina a nastavení maker z kino serveru pro ovládání osvětlení, maskování, atd. (miniálně dle současného nastavení automatizace). Nastavení bude provádět kvalifikovaný technik, jenž disponuje platným školením od výrobce DCI projektoru, DCI serveru (Dolby) a audioprocesoru (Dolby). Doloženo platnými certifikáty o školení a certifikaci od daných výrobců. | 1 |  | 0
| Cena za sestavu: |  |  |  |  | 0
DCI TECHNOLOGIE PRO PŘEHRÁVÁNÍ 3D OBSAHU
13 | 3D set |  | 3D set pracující na principu polarizace světla. Plně kompatibilní s dodávaným DCI projektorem. Automatizovaný 2D/3D posuv s rozpoznáváním 2D/3D obsahu na základě komunikace s DCI serverem/projektorem. Podpora vysokorychlostního 3D HFR (High Frame Rates) až do 400FPS. Dark time max 50µs. Aktivní systém chlazení 3D systému. Účinnost 3D systému ve spojení s premiovými 3D brýlemi min. 19%. | 1 |  | 0
14 | 3D brýle pro dospělé |  | Jednorázové pasivní brýle pro sledování 3D obsahu pro dospělé diváky. Technologie založená na polarizaci světla. Brýle bez jakékoliv zabudované elektroniky. Váha 3D brýlí max 10 g. | 800 |  | 0
15 | 3D brýle dětské |  | Jednorázové dětské pasivní brýle pro sledování 3D obsahu. Technologie založená na polarizaci světla. Brýle bez jakékoliv zabudované elektroniky. Váha 3D brýlí max 10g. | 1200 |  | 0
16 | Drobný instalační materiál |  | Drobný instalační materiál, včetně propojovacích kabelů | 1 |  | 0
17 | Instalační práce |  | Instalace 3D digitální kino techniky. Zaškolení obsluhy | 1 |  | 0
| Cena za sestavu: |  |  |  |  | 0
| CELKEM |  |  | CENA CELKEM BEZ DPH: |  | 0
|  |  |  | VÝŠE DPH 21% |  | 0
|  |  |  | CENA CELKEM S DPH: |  | 0