## RekapitulaciaStavby
Výmena zvodidiel na mostoch v úseku diaľnice D1 Ivachnová - Važec, II. etapa |  |  | Príloha č.1 k B2 -Výkaz výmer (zároveň Príloha č.2 k Zmluve) 28.11.2024
Rekapitulácia stavby
Číslo časti stavby | Klasifikácia stavieb | Názov časti stavby | Cena celkom bez DPH | DPH 20% | Cena celkom s DPH
001 |  | Všeobecné položky | 0 | 0 | 0
210 | 2141 | Most na D1 nad št. cestou I/18 | 0 | 0 | 0
230 | 2141 | Most na D1 cez rieku Belá, ľavý most | 0 | 0 | 0
231 | 2141 | Most na D1 nad št. c. III/5371, poľnou cestou, potokom Dovalovec | 0 | 0 | 0
236 | 2141 | Most na D1 cez potok Hybica, ľavý most | 0 | 0 | 0
238 | 2141 | Most na D1 nad potokom | 0 | 0 | 0
239 | 2141 | Most na D1 Východná, pravý most | 0 | 0 | 0
241 | 2141 | Most na D1 nad potokom | 0 | 0 | 0
243 | 2141 | Most na D1 Jánošíkova studnička | 0 | 0 | 0
245 | 2141 | Most na D1 nad poľnou cestou | 0 | 0 | 0
246 | 2141 | Most na D1 Beliansky potok | 0 | 0 | 0
247 | 2141 | Most na D1 nad potokom | 0 | 0 | 0
248 | 2141 | Most na D1 nad potokom | 0 | 0 | 0
Celkový súčet |  |  | 0 | 0 | 0
V ....................... dňa: ............... |  |  |  | ...........................................................
meno, priezvisko a podpis osoby
oprávnenej konať v mene uchádzača

## SupisPrac
Výmena zvodidiel na mostoch v úseku diaľnice D1 Ivachnová - Važec, II. etapa |  |  |  | Príloha č.1 k B2 -Výkaz výmer (zároveň Príloha č.2 k Zmluve)
Súpis prác
Klasifikácia produkcie | Číslo položky |  | Názov položky | M.j. | Množstvo | Jednotková cena v € bez DPH | DPH 20% | Jedn. cena s DPH
45.00.00 - Všeobecné položky v procese obstarávania stavieb | 45.00.00 | 00000106 | Dokumentácia na vykonanie prác (DVP) | sub. | 1 |  | 0 | 0
| 45.00.00 | 00000107 | Dokumentácia skutočného realizovania stavby (DSRS) | sub. | 1 |  | 0 | 0
| 45.00.00 | 00010401 | Zmluvné požiadavky poplatky za skládky vybúraných hmôt a sutí | t | 556.2298 |  | 0 | 0
| 45.00.00 | 00020801 | Požiadavky objednávateľa ostatné požiadavky geodetické zabezpečenie | m2 | 92518.26 |  | 0 | 0
| 45.00.00 | 00030705 | Staveniskové náklady zhotoviteľa pomocné práce zhotovovacie alebo zaisťovacie lešenia | sub. | 4 |  | 0 | 0
| 45.00.00 | 00060121 | Zariadenie staveniska, prevádzkové, oplotenie staveniska | m | 1890 |  | 0 | 0
45.11.11 - Demolačné práce | 45.11.11 | 05010205 | Búranie konštrukcií muriva, priečok, pilierov,prekladov železobetónových | m3 | 8.49 |  | 0 | 0
| 45.11.11 | 05010607 | Búranie konštrukcií, prisekanie a osekávanie, vysekávanie výklenkov rýh a kapies v živičnom kryte | m3 | 20.52 |  | 0 | 0
| 45.11.11 | 05010817 | Búranie konštrukcií, otlčenie omietok a odstránenie povrchových úprav náterov | m2 | 10062.35 |  | 0 | 0
| 45.11.11 | 05020131 | Vybúranie, odstránenie konštrukcií - izolácie povlakovej | m2 | 4125.58 |  | 0 | 0
| 45.11.11 | 05020907 | Vybúranie konštrukcií a demontáže, rôznych predmetov kovových | ks | 9 |  | 0 | 0
| 45.11.11 | 05030162 | Odstránenie spevnených plôch a vozoviek, krytov bitúmenových | m2 | 2606.2 |  | 0 | 0
| 45.11.11 | 05030407 | Odstránenie spevnených plôch a vozoviek, zvodidiel, zábradlia,stien, oplotenia kovových | m | 11182.48 |  | 0 | 0
| 45.11.11 | 05080200 | Doprava vybúraných hmôt vodorovná | t | 2362.57 |  | 0 | 0
| 45.11.11 | 05090205 | Doplňujúce práce, úprava stavebných konštrukcií vysokotlakým vodným lúčom železobetónových | m2 | 12501.98 |  | 0 | 0
| 45.11.11 | 05090361 | Doplňujúce práce, frézovanie betónového krytu, podkladu | m2 | 4024.43 |  | 0 | 0
| 45.11.11 | 05090362 | Doplňujúce práce, frézovanie bitúmenového krytu, podkladu | m2 | 5337.5 |  | 0 | 0
| 45.11.11 | 05090462 | Doplňujúce práce, diamantové rezanie bitúmenového krytu, podkladu | m | 16619.5 |  | 0 | 0
| 45.11.11 | 05090500 | Jadrové vŕtanie | m | 178.75 |  | 0 | 0
45.11.12 - Úprava staveniska a vyčisťovacie práce | 45.11.12 | 01010602 | Pripravné práce, zaistenie podzemného vedenia | m | 88 |  | 0 | 0
45.22.11 - Stavebné práce na mostoch | 45.22.11 | 11050602 | Zvislé konštrukcie inžinierskych stavieb, rímsy z betónu železového | m3 | 745.56 |  | 0 | 0
| 45.22.11 | 11050612 | Zvislé konštrukcie inžinierskych stavieb, rímsy, debnenie z dielcov | m2 | 1935.29 |  | 0 | 0
| 45.22.11 | 11050621 | Zvislé konštrukcie inžinierskych stavieb, rímsy, výstuž z betonárskej ocele | t | 98.18 |  | 0 | 0
| 45.22.11 | 11080411 | Vodorovné nosné konštrukcie inžinierskych stavieb, mostné nosníky, debnenie tradičné | m2 | 12.6 |  | 0 | 0
| 45.22.11 | 11080421 | Vodorovné nosné konštrukcie inžinierskych stavieb, mostné nosníky, výstuž z betonárskej ocele | t | 0.23 |  | 0 | 0
| 45.22.11 | 21250109 | Doplňujúce konštrukcie, zvodidlá oceľové jednostranné mostné, úroveň zachytenia min H2 | m | 2777 |  | 0 | 0
| 45.22.11 | 21250110 | Doplňujúce konštrukcie, zvodidlá oceľové jednostranné mostné, úroveň zachytenia min H3 | m | 2378 |  | 0 | 0
| 45.22.11 | 21250117 | Doplňujúce konštrukcie, zvodidlá oceľové jednostranné mostné zábradeľné, úroveň zachytenia min H2 | m | 2801 |  | 0 | 0
| 45.22.11 | 21250531 | Doplňujúce konštrukcie, mostné zábrany a ochrany, krycie zábrany | m2 | 996 |  | 0 | 0
| 45.22.11 | 21250533 | Doplňujúce konštrukcie, mostné zábrany a ochrany, plotový nadstavec proti preliezaniu | m2 | 1726.4 |  | 0 | 0
| 45.22.11 | 21250906 | Doplňujúce konštrukcie, drobné zariadenia oceľové | ks | 2019.25 |  | 0 | 0
| 45.22.11 | 21250907 | Doplňujúce konštrukcie, drobné zariadenia oceľové | m | 2707.45 |  | 0 | 0
45.23.11 - Všeobecné práce na stavbe diaľkových potrubných vedení | 45.23.11 | 27021176 | Vodovody, ostatné konštrukcie, doplnky | ks | 9 |  | 0 | 0
45.23.32 - Práce na vrchnej stavbe diaľníc, ciest, ulíc, chodníkov a nekrytých parkovísk | 45.23.32 | 22030330 | Podkladné a krycie vrstvy z asfaltových zmesí, bitúmenové postreky, nátery,posypy spojovací postrek | m2 | 5580.37 |  | 0 | 0
| 45.23.32 | 22030334 | Podkladné a krycie vrstvy z asfaltových zmesí, bitúmenové postreky, nátery, posypy posyp podkladu al | m2 | 1744.11 |  | 0 | 0
| 45.23.32 | 22030641 | Podkladné a krycie vrstvy z asfaltových zmesí, bitúmenové vrstvy, asfaltový koberec mastixový | m3 | 191.45 |  | 0 | 0
| 45.23.32 | 22030643 | Podkladné a krycie vrstvy z asfaltových zmesí, bitúmenové vrstvy, asfaltový koberec drenážny | m3 | 12.28 |  | 0 | 0
| 45.23.32 | 22030744 | Podkladné a krycie vrstvy z asfaltových zmesí, liaty asfalt, cestný | m3 | 76.4 |  | 0 | 0
| 45.23.32 | 22040752 | Kryty dláždené,chodníkov komunikácií,rigolov - vyplnenie škár elastickou zálievkou | m | 17558 |  | 0 | 0
| 45.23.32 | 22250162 | Doplňujúce konštrukcie, zábradlie kovové | m | 3533.68 |  | 0 | 0
| 45.23.32 | 22250398 | Doplňujúce konštrukcie, zvodidlá oceľové , jednostranné, úroveň zachytenia min H2, prechodová zvodni | ks | 16 |  | 0 | 0
| 45.23.32 | 22250401 | Doplňujúce konštrukcie, zvodidlá oceľové , jednostranné, úroveň zachytenia min H2, prechodový diel n | ks | 44 |  | 0 | 0
| 45.23.32 | 22250465 | Doplňujúce konštrukcie, ochranné zariadenia, nádstavce na zvodidlá | ks | 356 |  | 0 | 0
45.26.14 - Izolačné práce proti vode | 45.26.14 | 61010502 | Izolácie proti vode a zemnej vlhkosti, mostoviek pásmi | m2 | 7831.88 |  | 0 | 0
| 45.26.14 | 61010601 | Izolácie proti vode a zemnej vlhkosti, zhotovenie detailov náterivami a tmelmi | ks | 325 |  | 0 | 0
| 45.26.14 | 61050114 | Izolácia stavebných konštrukcií z monolitických nástrekov na báze polyuretánu | m2 | 3746.25 |  | 0 | 0
45.41.10 - Omietkárske práce | 45.41.10 | 13071613 | Vonkajšie povrchy podhľadov, reprofilácia vodor. plôch maltou sanačnou | m2 | 14376.21 |  | 0 | 0
| 45.41.10 | 13071808 | Vonkajšie povrchy vodor. konštrukcií, škárovanie z plastických maltovín | m2 | 212.15 |  | 0 | 0
| 45.41.10 | 13091513 | Vonkajšie povrchy stien, reprofilácia zvislých a šikmých plôch maltou sanačnou | m2 | 1104.38 |  | 0 | 0
45.44.20 - Nanášanie ochranných vrstiev - maliarske a natieračské práce | 45.44.20 | 84010102 | Náter oceľových konštrukcií, farba syntetická | m2 | 33.94 |  | 0 | 0
| 45.44.20 | 84010807 | Náter omietok a betónových povrchov, farba epoxidová | m2 | 4435.05 |  | 0 | 0
| 45.44.20 | 84010815 | Náter omietok a betónových povrchov, farba riediteľná vodou (akrylátová) | m2 | 8578.03 |  | 0 | 0
| 45.44.20 | 84010816 | Náter omietok a betónových povrchov, impregnačný cementový náter | m2 | 208.5 |  | 0 | 0
| 45.44.20 | 84010817 | Náter omietok a betónových povrchov, hydrofóbny náter | m2 | 4029.51 |  | 0 | 0
| 45.44.20 | 84010907 | Náter povrchov strojov a zariadení, farba epoxidová | m2 | 9735.06 |  | 0 | 0
| 45.44.20 | 84010910 | Náter povrchov strojov a zariadení, farba polyuretanová | m2 | 9735.06 |  | 0 | 0
| 45.44.20 | 84010952 | Náter povrchov strojov a zariadení, metalizácia | m2 | 9735.06 |  | 0 | 0
| 45.44.20 | 84040151 | Úpravy povrchov strojov a zariadení, otryskanie kremičitým pieskom | m2 | 11741.66 |  | 0 | 0
V ....................... dňa: ............... |  |  |  | ...........................................................
meno, priezvisko a podpis osoby
oprávnenej konať v mene uchádzača

## CastiStavby
Výmena zvodidiel na mostoch v úseku diaľnice D1 Ivachnová - Važec, II. Etapa |  |  |  |  | Príloha č.1 k B2 -Výkaz výmer (zároveň Príloha č.2 k Zmluve)
Časti Stavby
Časť stavby | Číslo položky |  | Názov položky | M.j. | Množstvo | Jednotková cena v € bez DPH | Jednotková cena v € bez DPH | Cena celkom v € bez DPH
001 - Všeobecné položky | 45.00.00 | 00000106 | Dokumentácia na vykonanie prác (DVP) | sub. | 1 | 0 | 0 | 0
| 45.00.00 | 00000107 | Dokumentácia skutočného realizovania stavby (DSRS) | sub. | 1 | 0 | 0 | 0
| 45.00.00 | 00060121 | Zariadenie staveniska, prevádzkové, oplotenie staveniska | m | 1890 | 0 | 0 | 0
Celkom za 001 - Všeobecné položky | [7 empty] | 0
210 - Most na D1 nad št. cestou I/18 | 45.00.00 | 00010401 | Zmluvné požiadavky poplatky za skládky vybúraných hmôt a sutí | t | 30.96 | 0 | 0 | 0
| 45.00.00 | 00020801 | Požiadavky objednávateľa ostatné požiadavky geodetické zabezpečenie | m2 | 1404 | 0 | 0 | 0
| 45.00.00 | 00030705 | Staveniskové náklady zhotoviteľa pomocné práce zhotovovacie alebo zaisťovacie lešenia | sub. | 1 | 0 | 0 | 0
| 45.11.11 | 05010607 | Búranie konštrukcií, prisekanie a osekávanie, vysekávanie výklenkov rýh a kapies v živičnom kryte | m3 | 1.06 | 0 | 0 | 0
| 45.11.11 | 05010817 | Búranie konštrukcií, otlčenie omietok a odstránenie povrchových úprav náterov | m2 | 76 | 0 | 0 | 0
| 45.11.11 | 05020131 | Vybúranie, odstránenie konštrukcií - izolácie povlakovej | m2 | 239.98 | 0 | 0 | 0
| 45.11.11 | 05030162 | Odstránenie spevnených plôch a vozoviek, krytov bitúmenových | m2 | 100.6 | 0 | 0 | 0
| 45.11.11 | 05030407 | Odstránenie spevnených plôch a vozoviek, zvodidiel, zábradlia,stien, oplotenia kovových | m | 188 | 0 | 0 | 0
| 45.11.11 | 05080200 | Doprava vybúraných hmôt vodorovná | t | 117.18 | 0 | 0 | 0
| 45.11.11 | 05090205 | Doplňujúce práce, úprava stavebných konštrukcií vysokotlakým vodným lúčom železobetónových | m2 | 123.95 | 0 | 0 | 0
| 45.11.11 | 05090361 | Doplňujúce práce, frézovanie betónového krytu, podkladu | m2 | 239.98 | 0 | 0 | 0
| 45.11.11 | 05090362 | Doplňujúce práce, frézovanie bitúmenového krytu, podkladu | m2 | 408.9 | 0 | 0 | 0
| 45.11.11 | 05090462 | Doplňujúce práce, diamantové rezanie bitúmenového krytu, podkladu | m | 564 | 0 | 0 | 0
| 45.11.12 | 01010602 | Pripravné práce, zaistenie podzemného vedenia | m | 76 | 0 | 0 | 0
| 45.22.11 | 11050602 | Zvislé konštrukcie inžinierskych stavieb, rímsy z betónu železového | m3 | 43.71 | 0 | 0 | 0
| 45.22.11 | 11050612 | Zvislé konštrukcie inžinierskych stavieb, rímsy, debnenie z dielcov | m2 | 77.15 | 0 | 0 | 0
| 45.22.11 | 11050621 | Zvislé konštrukcie inžinierskych stavieb, rímsy, výstuž z betonárskej ocele | t | 7.05 | 0 | 0 | 0
| 45.22.11 | 11080411 | Vodorovné nosné konštrukcie inžinierskych stavieb, mostné nosníky, debnenie tradičné | m2 | 0.64 | 0 | 0 | 0
| 45.22.11 | 21250109 | Doplňujúce konštrukcie, zvodidlá oceľové jednostranné mostné, úroveň zachytenia min H2 | m | 70 | 0 | 0 | 0
| 45.22.11 | 21250110 | Doplňujúce konštrukcie, zvodidlá oceľové jednostranné mostné, úroveň zachytenia min H3 | m | 80 | 0 | 0 | 0
| 45.22.11 | 21250906 | Doplňujúce konštrukcie, drobné zariadenia oceľové | ks | 21 | 0 | 0 | 0
| 45.22.11 | 21250907 | Doplňujúce konštrukcie, drobné zariadenia oceľové | m | 141 | 0 | 0 | 0
| 45.23.32 | 22030330 | Podkladné a krycie vrstvy z asfaltových zmesí, bitúmenové postreky, nátery,posypy spojovací postrek | m2 | 299.25 | 0 | 0 | 0
| 45.23.32 | 22030334 | Podkladné a krycie vrstvy z asfaltových zmesí, bitúmenové postreky, nátery, posypy posyp podkladu al | m2 | 101.85 | 0 | 0 | 0
| 45.23.32 | 22030641 | Podkladné a krycie vrstvy z asfaltových zmesí, bitúmenové vrstvy, asfaltový koberec mastixový | m3 | 9.87 | 0 | 0 | 0
| 45.23.32 | 22030643 | Podkladné a krycie vrstvy z asfaltových zmesí, bitúmenové vrstvy, asfaltový koberec drenážny | m3 | 0.4 | 0 | 0 | 0
| 45.23.32 | 22030744 | Podkladné a krycie vrstvy z asfaltových zmesí, liaty asfalt, cestný | m3 | 4.48 | 0 | 0 | 0
| 45.23.32 | 22040752 | Kryty dláždené,chodníkov komunikácií,rigolov - vyplnenie škár elastickou zálievkou | m | 497 | 0 | 0 | 0
| 45.23.32 | 22250162 | Doplňujúce konštrukcie, zábradlie kovové | m | 39.9 | 0 | 0 | 0
| 45.23.32 | 22250465 | Doplňujúce konštrukcie, ochranné zariadenia, nádstavce na zvodidlá | ks | 16 | 0 | 0 | 0
| 45.26.14 | 61010502 | Izolácie proti vode a zemnej vlhkosti, mostoviek pásmi | m2 | 458.53 | 0 | 0 | 0
| 45.26.14 | 61050114 | Izolácia stavebných konštrukcií z monolitických nástrekov na báze polyuretánu | m2 | 91.65 | 0 | 0 | 0
| 45.41.10 | 13071613 | Vonkajšie povrchy podhľadov, reprofilácia vodor. plôch maltou sanačnou | m2 | 71.99 | 0 | 0 | 0
| 45.44.20 | 84010807 | Náter omietok a betónových povrchov, farba epoxidová | m2 | 270.73 | 0 | 0 | 0
| 45.44.20 | 84010815 | Náter omietok a betónových povrchov, farba riediteľná vodou (akrylátová) | m2 | 28.5 | 0 | 0 | 0
| 45.44.20 | 84010817 | Náter omietok a betónových povrchov, hydrofóbny náter | m2 | 235.9 | 0 | 0 | 0
| 45.44.20 | 84010907 | Náter povrchov strojov a zariadení, farba epoxidová | m2 | 76 | 0 | 0 | 0
| 45.44.20 | 84010910 | Náter povrchov strojov a zariadení, farba polyuretanová | m2 | 76 | 0 | 0 | 0
| 45.44.20 | 84040151 | Úpravy povrchov strojov a zariadení, otryskanie kremičitým pieskom | m2 | 167.65 | 0 | 0 | 0
| 45.44.20 | 84010952 | Náter povrchov strojov a zariadení, metalizácia | m2 | 76 | 0 | 0 | 0
Celkom za 210 - Most na D1 nad št. cestou I/18 | [7 empty] | 0
230 - Most na D1 cez rieku Belá, ľavý most | 45.00.00 | 00010401 | Zmluvné požiadavky poplatky za skládky vybúraných hmôt a sutí | t | 0.26 | 0 | 0 | 0
| 45.00.00 | 00020801 | Požiadavky objednávateľa ostatné požiadavky geodetické zabezpečenie | m2 | 14165.8 | 0 | 0 | 0
| 45.11.11 | 05010817 | Búranie konštrukcií, otlčenie omietok a odstránenie povrchových úprav náterov | m2 | 721.75 | 0 | 0 | 0
| 45.11.11 | 05020907 | Vybúranie konštrukcií a demontáže, rôznych predmetov kovových | ks | 9 | 0 | 0 | 0
| 45.11.11 | 05030407 | Odstránenie spevnených plôch a vozoviek, zvodidiel, zábradlia,stien, oplotenia kovových | m | 978 | 0 | 0 | 0
| 45.11.11 | 05080200 | Doprava vybúraných hmôt vodorovná | t | 55.04 | 0 | 0 | 0
| 45.11.11 | 05090205 | Doplňujúce práce, úprava stavebných konštrukcií vysokotlakým vodným lúčom železobetónových | m2 | 1073.54 | 0 | 0 | 0
| 45.11.11 | 05090462 | Doplňujúce práce, diamantové rezanie bitúmenového krytu, podkladu | m | 637 | 0 | 0 | 0
| 45.11.11 | 05090500 | Jadrové vŕtanie | m | 178.75 | 0 | 0 | 0
| 45.11.12 | 01010602 | Pripravné práce, zaistenie podzemného vedenia | m | 6 | 0 | 0 | 0
| 45.22.11 | 21250109 | Doplňujúce konštrukcie, zvodidlá oceľové jednostranné mostné, úroveň zachytenia min H2 | m | 333 | 0 | 0 | 0
| 45.22.11 | 21250117 | Doplňujúce konštrukcie, zvodidlá oceľové jednostranné mostné zábradeľné, úroveň zachytenia min H2 | m | 312 | 0 | 0 | 0
| 45.22.11 | 21250531 | Doplňujúce konštrukcie, mostné zábrany a ochrany, krycie zábrany | m2 | 300 | 0 | 0 | 0
| 45.22.11 | 21250533 | Doplňujúce konštrukcie, mostné zábrany a ochrany, plotový nadstavec proti preliezaniu | m2 | 249.6 | 0 | 0 | 0
| 45.22.11 | 21250906 | Doplňujúce konštrukcie, drobné zariadenia oceľové | ks | 487.5 | 0 | 0 | 0
| 45.23.32 | 22040752 | Kryty dláždené,chodníkov komunikácií,rigolov - vyplnenie škár elastickou zálievkou | m | 1274 | 0 | 0 | 0
| 45.23.32 | 22250162 | Doplňujúce konštrukcie, zábradlie kovové | m | 325 | 0 | 0 | 0
| 45.23.32 | 22250401 | Doplňujúce konštrukcie, zvodidlá oceľové , jednostranné, úroveň zachytenia min H2, prechodový diel n | ks | 4 | 0 | 0 | 0
| 45.23.32 | 22250465 | Doplňujúce konštrukcie, ochranné zariadenia, nádstavce na zvodidlá | ks | 20 | 0 | 0 | 0
| 45.23.11 | 27021176 | Vodovody, ostatné konštrukcie, doplnky | ks | 9 | 0 | 0 | 0
| 45.26.14 | 61010601 | Izolácie proti vode a zemnej vlhkosti, zhotovenie detailov náterivami a tmelmi | ks | 325 | 0 | 0 | 0
| 45.41.10 | 13071613 | Vonkajšie povrchy podhľadov, reprofilácia vodor. plôch maltou sanačnou | m2 | 1402.35 | 0 | 0 | 0
| 45.44.20 | 84010815 | Náter omietok a betónových povrchov, farba riediteľná vodou (akrylátová) | m2 | 1080.29 | 0 | 0 | 0
| 45.44.20 | 84010907 | Náter povrchov strojov a zariadení, farba epoxidová | m2 | 715 | 0 | 0 | 0
| 45.44.20 | 84010910 | Náter povrchov strojov a zariadení, farba polyuretanová | m2 | 715 | 0 | 0 | 0
| 45.44.20 | 84040151 | Úpravy povrchov strojov a zariadení, otryskanie kremičitým pieskom | m2 | 715 | 0 | 0 | 0
| 45.44.20 | 84010952 | Náter povrchov strojov a zariadení, metalizácia | m2 | 715 | 0 | 0 | 0
Celkom za 230 - Most na D1 cez rieku Belá, ľavý most | [7 empty] | 0
231 - Most na D1 nad št. c. III/5371, poľnou cestou, potokom Dovalovec | 45.00.00 | 00010401 | Zmluvné požiadavky poplatky za skládky vybúraných hmôt a sutí | t | 19.4 | 0 | 0 | 0
| 45.00.00 | 00020801 | Požiadavky objednávateľa ostatné požiadavky geodetické zabezpečenie | m2 | 14165.8 | 0 | 0 | 0
| 45.00.00 | 00030705 | Staveniskové náklady zhotoviteľa pomocné práce zhotovovacie alebo zaisťovacie lešenia | sub. | 1 | 0 | 0 | 0
| 45.11.11 | 05010205 | Búranie konštrukcií muriva, priečok, pilierov,prekladov železobetónových | m3 | 8.49 | 0 | 0 | 0
| 45.11.11 | 05010817 | Búranie konštrukcií, otlčenie omietok a odstránenie povrchových úprav náterov | m2 | 2411.2 | 0 | 0 | 0
| 45.11.11 | 05030407 | Odstránenie spevnených plôch a vozoviek, zvodidiel, zábradlia,stien, oplotenia kovových | m | 2738.24 | 0 | 0 | 0
| 45.11.11 | 05080200 | Doprava vybúraných hmôt vodorovná | t | 157 | 0 | 0 | 0
| 45.11.11 | 05090205 | Doplňujúce práce, úprava stavebných konštrukcií vysokotlakým vodným lúčom železobetónových | m2 | 4407.33 | 0 | 0 | 0
| 45.11.11 | 05090462 | Doplňujúce práce, diamantové rezanie bitúmenového krytu, podkladu | m | 2162 | 0 | 0 | 0
| 45.11.12 | 01010602 | Pripravné práce, zaistenie podzemného vedenia | m | 6 | 0 | 0 | 0
| 45.22.11 | 21250110 | Doplňujúce konštrukcie, zvodidlá oceľové jednostranné mostné, úroveň zachytenia min H3 | m | 1108 | 0 | 0 | 0
| 45.22.11 | 21250117 | Doplňujúce konštrukcie, zvodidlá oceľové jednostranné mostné zábradeľné, úroveň zachytenia min H2 | m | 1066 | 0 | 0 | 0
| 45.22.11 | 21250531 | Doplňujúce konštrukcie, mostné zábrany a ochrany, krycie zábrany | m2 | 216 | 0 | 0 | 0
| 45.22.11 | 21250533 | Doplňujúce konštrukcie, mostné zábrany a ochrany, plotový nadstavec proti preliezaniu | m2 | 852.8 | 0 | 0 | 0
| 45.22.11 | 21250906 | Doplňujúce konštrukcie, drobné zariadenia oceľové | ks | 275 | 0 | 0 | 0
| 45.23.32 | 22040752 | Kryty dláždené,chodníkov komunikácií,rigolov - vyplnenie škár elastickou zálievkou | m | 4324 | 0 | 0 | 0
| 45.23.32 | 22250162 | Doplňujúce konštrukcie, zábradlie kovové | m | 604.8 | 0 | 0 | 0
| 45.23.32 | 22250398 | Doplňujúce konštrukcie, zvodidlá oceľové , jednostranné, úroveň zachytenia min H2, prechodová zvodni | ks | 2 | 0 | 0 | 0
| 45.23.32 | 22250401 | Doplňujúce konštrukcie, zvodidlá oceľové , jednostranné, úroveň zachytenia min H2, prechodový diel n | ks | 6 | 0 | 0 | 0
| 45.23.32 | 22250465 | Doplňujúce konštrukcie, ochranné zariadenia, nádstavce na zvodidlá | ks | 88 | 0 | 0 | 0
| 45.41.10 | 13071613 | Vonkajšie povrchy podhľadov, reprofilácia vodor. plôch maltou sanačnou | m2 | 5143.04 | 0 | 0 | 0
| 45.41.10 | 13091513 | Vonkajšie povrchy stien, reprofilácia zvislých a šikmých plôch maltou sanačnou | m2 | 1104.38 | 0 | 0 | 0
| 45.41.10 | 13071808 | Vonkajšie povrchy vodor. konštrukcií, škárovanie z plastických maltovín | m2 | 212.15 | 0 | 0 | 0
| 45.44.20 | 84010102 | Náter oceľových konštrukcií, farba syntetická | m2 | 33.94 | 0 | 0 | 0
| 45.44.20 | 84010815 | Náter omietok a betónových povrchov, farba riediteľná vodou (akrylátová) | m2 | 4195.18 | 0 | 0 | 0
| 45.44.20 | 84010907 | Náter povrchov strojov a zariadení, farba epoxidová | m2 | 2411.2 | 0 | 0 | 0
| 45.44.20 | 84010910 | Náter povrchov strojov a zariadení, farba polyuretanová | m2 | 2411.2 | 0 | 0 | 0
| 45.44.20 | 84040151 | Úpravy povrchov strojov a zariadení, otryskanie kremičitým pieskom | m2 | 2411.2 | 0 | 0 | 0
| 45.44.20 | 84010952 | Náter povrchov strojov a zariadení, metalizácia | m2 | 2411.2 | 0 | 0 | 0
Celkom za 231 - Most na D1 nad št. c. III/5371, poľnou cestou, potokom Dovalovec | [7 empty] | 0
236 - Most na D1 cez potok Hybica, ľavý most | 45.11.11 | 05010817 | Búranie konštrukcií, otlčenie omietok a odstránenie povrchových úprav náterov | m2 | 1276 | 0 | 0 | 0
| 45.11.11 | 05030407 | Odstránenie spevnených plôch a vozoviek, zvodidiel, zábradlia,stien, oplotenia kovových | m | 580 | 0 | 0 | 0
| 45.11.11 | 05080200 | Doprava vybúraných hmôt vodorovná | t | 48.72 | 0 | 0 | 0
| 45.11.11 | 05090205 | Doplňujúce práce, úprava stavebných konštrukcií vysokotlakým vodným lúčom železobetónových | m2 | 261 | 0 | 0 | 0
| 45.22.11 | 21250906 | Doplňujúce konštrukcie, drobné zariadenia oceľové | ks | 290 | 0 | 0 | 0
| 45.23.32 | 22250162 | Doplňujúce konštrukcie, zábradlie kovové | m | 580 | 0 | 0 | 0
| 45.41.10 | 13071613 | Vonkajšie povrchy podhľadov, reprofilácia vodor. plôch maltou sanačnou | m2 | 339.3 | 0 | 0 | 0
| 45.44.20 | 84010815 | Náter omietok a betónových povrchov, farba riediteľná vodou (akrylátová) | m2 | 261 | 0 | 0 | 0
| 45.44.20 | 84010907 | Náter povrchov strojov a zariadení, farba epoxidová | m2 | 1276 | 0 | 0 | 0
| 45.44.20 | 84010910 | Náter povrchov strojov a zariadení, farba polyuretanová | m2 | 1276 | 0 | 0 | 0
| 45.44.20 | 84040151 | Úpravy povrchov strojov a zariadení, otryskanie kremičitým pieskom | m2 | 1276 | 0 | 0 | 0
| 45.44.20 | 84010952 | Náter povrchov strojov a zariadení, metalizácia | m2 | 1276 | 0 | 0 | 0
Celkom za 236 - Most na D1 cez potok Hybica, ľavý most | [7 empty] | 0
238 - Most na D1 nad potokom | 45.00.00 | 00020801 | Požiadavky objednávateľa ostatné požiadavky geodetické zabezpečenie | m2 | 1383 | 0 | 0 | 0
| 45.11.11 | 05030407 | Odstránenie spevnených plôch a vozoviek, zvodidiel, zábradlia,stien, oplotenia kovových | m | 158.24 | 0 | 0 | 0
| 45.11.11 | 05080200 | Doprava vybúraných hmôt vodorovná | t | 6.55 | 0 | 0 | 0
| 45.11.11 | 05090205 | Doplňujúce práce, úprava stavebných konštrukcií vysokotlakým vodným lúčom železobetónových | m2 | 137.2 | 0 | 0 | 0
| 45.11.11 | 05090462 | Doplňujúce práce, diamantové rezanie bitúmenového krytu, podkladu | m | 140 | 0 | 0 | 0
| 45.22.11 | 21250117 | Doplňujúce konštrukcie, zvodidlá oceľové jednostranné mostné zábradeľné, úroveň zachytenia min H2 | m | 152 | 0 | 0 | 0
| 45.22.11 | 21250531 | Doplňujúce konštrukcie, mostné zábrany a ochrany, krycie zábrany | m2 | 120 | 0 | 0 | 0
| 45.23.32 | 22040752 | Kryty dláždené,chodníkov komunikácií,rigolov - vyplnenie škár elastickou zálievkou | m | 280 | 0 | 0 | 0
| 45.23.32 | 22250398 | Doplňujúce konštrukcie, zvodidlá oceľové , jednostranné, úroveň zachytenia min H2, prechodová zvodni | ks | 2 | 0 | 0 | 0
| 45.23.32 | 22250401 | Doplňujúce konštrukcie, zvodidlá oceľové , jednostranné, úroveň zachytenia min H2, prechodový diel n | ks | 6 | 0 | 0 | 0
| 45.23.32 | 22250465 | Doplňujúce konštrukcie, ochranné zariadenia, nádstavce na zvodidlá | ks | 16 | 0 | 0 | 0
| 45.41.10 | 13071613 | Vonkajšie povrchy podhľadov, reprofilácia vodor. plôch maltou sanačnou | m2 | 178.36 | 0 | 0 | 0
| 45.44.20 | 84010815 | Náter omietok a betónových povrchov, farba riediteľná vodou (akrylátová) | m2 | 137.2 | 0 | 0 | 0
Celkom za 238 - Most na D1 nad potokom | [7 empty] | 0
239 - Most na D1 Východná, pravý most | 45.00.00 | 00010401 | Zmluvné požiadavky poplatky za skládky vybúraných hmôt a sutí | t | 64.2 | 0 | 0 | 0
| 45.00.00 | 00020801 | Požiadavky objednávateľa ostatné požiadavky geodetické zabezpečenie | m2 | 8723.2 | 0 | 0 | 0
| 45.00.00 | 00030705 | Staveniskové náklady zhotoviteľa pomocné práce zhotovovacie alebo zaisťovacie lešenia | sub. | 1 | 0 | 0 | 0
| 45.11.11 | 05010607 | Búranie konštrukcií, prisekanie a osekávanie, vysekávanie výklenkov rýh a kapies v živičnom kryte | m3 | 2.91 | 0 | 0 | 0
| 45.11.11 | 05010817 | Búranie konštrukcií, otlčenie omietok a odstránenie povrchových úprav náterov | m2 | 1341.5 | 0 | 0 | 0
| 45.11.11 | 05020131 | Vybúranie, odstránenie konštrukcií - izolácie povlakovej | m2 | 513 | 0 | 0 | 0
| 45.11.11 | 05030162 | Odstránenie spevnených plôch a vozoviek, krytov bitúmenových | m2 | 291 | 0 | 0 | 0
| 45.11.11 | 05030407 | Odstránenie spevnených plôch a vozoviek, zvodidiel, zábradlia,stien, oplotenia kovových | m | 1162 | 0 | 0 | 0
| 45.11.11 | 05080200 | Doprava vybúraných hmôt vodorovná | t | 266.9 | 0 | 0 | 0
| 45.11.11 | 05090205 | Doplňujúce práce, úprava stavebných konštrukcií vysokotlakým vodným lúčom železobetónových | m2 | 1287.35 | 0 | 0 | 0
| 45.11.11 | 05090361 | Doplňujúce práce, frézovanie betónového krytu, podkladu | m2 | 475 | 0 | 0 | 0
| 45.11.11 | 05090362 | Doplňujúce práce, frézovanie bitúmenového krytu, podkladu | m2 | 737.2 | 0 | 0 | 0
| 45.11.11 | 05090462 | Doplňujúce práce, diamantové rezanie bitúmenového krytu, podkladu | m | 1932 | 0 | 0 | 0
| 45.22.11 | 11050602 | Zvislé konštrukcie inžinierskych stavieb, rímsy z betónu železového | m3 | 80.65 | 0 | 0 | 0
| 45.22.11 | 11050612 | Zvislé konštrukcie inžinierskych stavieb, rímsy, debnenie z dielcov | m2 | 290.08 | 0 | 0 | 0
| 45.22.11 | 11050621 | Zvislé konštrukcie inžinierskych stavieb, rímsy, výstuž z betonárskej ocele | t | 11.13 | 0 | 0 | 0
| 45.22.11 | 11080411 | Vodorovné nosné konštrukcie inžinierskych stavieb, mostné nosníky, debnenie tradičné | m2 | 2.08 | 0 | 0 | 0
| 45.22.11 | 11080421 | Vodorovné nosné konštrukcie inžinierskych stavieb, mostné nosníky, výstuž z betonárskej ocele | t | 0.03 | 0 | 0 | 0
| 45.22.11 | 21250109 | Doplňujúce konštrukcie, zvodidlá oceľové jednostranné mostné, úroveň zachytenia min H2 | m | 395 | 0 | 0 | 0
| 45.22.11 | 21250110 | Doplňujúce konštrukcie, zvodidlá oceľové jednostranné mostné, úroveň zachytenia min H3 | m | 395 | 0 | 0 | 0
| 45.22.11 | 21250531 | Doplňujúce konštrukcie, mostné zábrany a ochrany, krycie zábrany | m2 | 30 | 0 | 0 | 0
| 45.22.11 | 21250906 | Doplňujúce konštrukcie, drobné zariadenia oceľové | ks | 193.5 | 0 | 0 | 0
| 45.22.11 | 21250907 | Doplňujúce konštrukcie, drobné zariadenia oceľové | m | 388 | 0 | 0 | 0
| 45.23.32 | 22030330 | Podkladné a krycie vrstvy z asfaltových zmesí, bitúmenové postreky, nátery,posypy spojovací postrek | m2 | 784.8 | 0 | 0 | 0
| 45.23.32 | 22030334 | Podkladné a krycie vrstvy z asfaltových zmesí, bitúmenové postreky, nátery, posypy posyp podkladu al | m2 | 241.6 | 0 | 0 | 0
| 45.23.32 | 22030641 | Podkladné a krycie vrstvy z asfaltových zmesí, bitúmenové vrstvy, asfaltový koberec mastixový | m3 | 27.16 | 0 | 0 | 0
| 45.23.32 | 22030643 | Podkladné a krycie vrstvy z asfaltových zmesí, bitúmenové vrstvy, asfaltový koberec drenážny | m3 | 1.98 | 0 | 0 | 0
| 45.23.32 | 22030744 | Podkladné a krycie vrstvy z asfaltových zmesí, liaty asfalt, cestný | m3 | 10.59 | 0 | 0 | 0
| 45.23.32 | 22040752 | Kryty dláždené,chodníkov komunikácií,rigolov - vyplnenie škár elastickou zálievkou | m | 2065 | 0 | 0 | 0
| 45.23.32 | 22250398 | Doplňujúce konštrukcie, zvodidlá oceľové , jednostranné, úroveň zachytenia min H2, prechodová zvodni | ks | 2 | 0 | 0 | 0
| 45.23.32 | 22250401 | Doplňujúce konštrukcie, zvodidlá oceľové , jednostranné, úroveň zachytenia min H2, prechodový diel n | ks | 2 | 0 | 0 | 0
| 45.23.32 | 22250162 | Doplňujúce konštrukcie, zábradlie kovové | m | 406.35 | 0 | 0 | 0
| 45.23.32 | 22250465 | Doplňujúce konštrukcie, ochranné zariadenia, nádstavce na zvodidlá | ks | 32 | 0 | 0 | 0
| 45.26.14 | 61010502 | Izolácie proti vode a zemnej vlhkosti, mostoviek pásmi | m2 | 931.2 | 0 | 0 | 0
| 45.26.14 | 61050114 | Izolácia stavebných konštrukcií z monolitických nástrekov na báze polyuretánu | m2 | 584.35 | 0 | 0 | 0
| 45.41.10 | 13071613 | Vonkajšie povrchy podhľadov, reprofilácia vodor. plôch maltou sanačnou | m2 | 1456.4 | 0 | 0 | 0
| 45.44.20 | 84010807 | Náter omietok a betónových povrchov, farba epoxidová | m2 | 569.65 | 0 | 0 | 0
| 45.44.20 | 84010815 | Náter omietok a betónových povrchov, farba riediteľná vodou (akrylátová) | m2 | 703 | 0 | 0 | 0
| 45.44.20 | 84010817 | Náter omietok a betónových povrchov, hydrofóbny náter | m2 | 476.58 | 0 | 0 | 0
| 45.44.20 | 84010907 | Náter povrchov strojov a zariadení, farba epoxidová | m2 | 885.6 | 0 | 0 | 0
| 45.44.20 | 84010910 | Náter povrchov strojov a zariadení, farba polyuretanová | m2 | 885.6 | 0 | 0 | 0
| 45.44.20 | 84040151 | Úpravy povrchov strojov a zariadení, otryskanie kremičitým pieskom | m2 | 1341.5 | 0 | 0 | 0
| 45.44.20 | 84010952 | Náter povrchov strojov a zariadení, metalizácia | m2 | 885.6 | 0 | 0 | 0
Celkom za 239 - Most na D1 Východná, pravý most | [7 empty] | 0
241 - Most na D1 nad potokom | 45.00.00 | 00010401 | Zmluvné požiadavky poplatky za skládky vybúraných hmôt a sutí | t | 24.4 | 0 | 0 | 0
| 45.00.00 | 00020801 | Požiadavky objednávateľa ostatné požiadavky geodetické zabezpečenie | m2 | 2700 | 0 | 0 | 0
| 45.11.11 | 05010607 | Búranie konštrukcií, prisekanie a osekávanie, vysekávanie výklenkov rýh a kapies v živičnom kryte | m3 | 0.9 | 0 | 0 | 0
| 45.11.11 | 05010817 | Búranie konštrukcií, otlčenie omietok a odstránenie povrchových úprav náterov | m2 | 143 | 0 | 0 | 0
| 45.11.11 | 05020131 | Vybúranie, odstránenie konštrukcií - izolácie povlakovej | m2 | 190 | 0 | 0 | 0
| 45.11.11 | 05030162 | Odstránenie spevnených plôch a vozoviek, krytov bitúmenových | m2 | 130 | 0 | 0 | 0
| 45.11.11 | 05030407 | Odstránenie spevnených plôch a vozoviek, zvodidiel, zábradlia,stien, oplotenia kovových | m | 333.5 | 0 | 0 | 0
| 45.11.11 | 05080200 | Doprava vybúraných hmôt vodorovná | t | 97.67 | 0 | 0 | 0
| 45.11.11 | 05090205 | Doplňujúce práce, úprava stavebných konštrukcií vysokotlakým vodným lúčom železobetónových | m2 | 332.25 | 0 | 0 | 0
| 45.11.11 | 05090361 | Doplňujúce práce, frézovanie betónového krytu, podkladu | m2 | 187.25 | 0 | 0 | 0
| 45.11.11 | 05090362 | Doplňujúce práce, frézovanie bitúmenového krytu, podkladu | m2 | 228 | 0 | 0 | 0
| 45.11.11 | 05090462 | Doplňujúce práce, diamantové rezanie bitúmenového krytu, podkladu | m | 600 | 0 | 0 | 0
| 45.22.11 | 11050602 | Zvislé konštrukcie inžinierskych stavieb, rímsy z betónu železového | m3 | 34.99 | 0 | 0 | 0
| 45.22.11 | 11050612 | Zvislé konštrukcie inžinierskych stavieb, rímsy, debnenie z dielcov | m2 | 88.2 | 0 | 0 | 0
| 45.22.11 | 11050621 | Zvislé konštrukcie inžinierskych stavieb, rímsy, výstuž z betonárskej ocele | t | 4.45 | 0 | 0 | 0
| 45.22.11 | 11080411 | Vodorovné nosné konštrukcie inžinierskych stavieb, mostné nosníky, debnenie tradičné | m2 | 0.96 | 0 | 0 | 0
| 45.22.11 | 11080421 | Vodorovné nosné konštrukcie inžinierskych stavieb, mostné nosníky, výstuž z betonárskej ocele | t | 0.01 | 0 | 0 | 0
| 45.22.11 | 21250109 | Doplňujúce konštrukcie, zvodidlá oceľové jednostranné mostné, úroveň zachytenia min H2 | m | 198.5 | 0 | 0 | 0
| 45.22.11 | 21250117 | Doplňujúce konštrukcie, zvodidlá oceľové jednostranné mostné zábradeľné, úroveň zachytenia min H2 | m | 70 | 0 | 0 | 0
| 45.22.11 | 21250531 | Doplňujúce konštrukcie, mostné zábrany a ochrany, krycie zábrany | m2 | 60 | 0 | 0 | 0
| 45.22.11 | 21250906 | Doplňujúce konštrukcie, drobné zariadenia oceľové | ks | 32.5 | 0 | 0 | 0
| 45.22.11 | 21250907 | Doplňujúce konštrukcie, drobné zariadenia oceľové | m | 110.95 | 0 | 0 | 0
| 45.23.32 | 22030330 | Podkladné a krycie vrstvy z asfaltových zmesí, bitúmenové postreky, nátery,posypy spojovací postrek | m2 | 246.04 | 0 | 0 | 0
| 45.23.32 | 22030334 | Podkladné a krycie vrstvy z asfaltových zmesí, bitúmenové postreky, nátery, posypy posyp podkladu al | m2 | 78.04 | 0 | 0 | 0
| 45.23.32 | 22030641 | Podkladné a krycie vrstvy z asfaltových zmesí, bitúmenové vrstvy, asfaltový koberec mastixový | m3 | 8.4 | 0 | 0 | 0
| 45.23.32 | 22030643 | Podkladné a krycie vrstvy z asfaltových zmesí, bitúmenové vrstvy, asfaltový koberec drenážny | m3 | 0.61 | 0 | 0 | 0
| 45.23.32 | 22030744 | Podkladné a krycie vrstvy z asfaltových zmesí, liaty asfalt, cestný | m3 | 3.39 | 0 | 0 | 0
| 45.23.32 | 22040752 | Kryty dláždené,chodníkov komunikácií,rigolov - vyplnenie škár elastickou zálievkou | m | 660.2 | 0 | 0 | 0
| 45.23.32 | 22250162 | Doplňujúce konštrukcie, zábradlie kovové | m | 68.25 | 0 | 0 | 0
| 45.23.32 | 22250398 | Doplňujúce konštrukcie, zvodidlá oceľové , jednostranné, úroveň zachytenia min H2, prechodová zvodni | ks | 5 | 0 | 0 | 0
| 45.23.32 | 22250401 | Doplňujúce konštrukcie, zvodidlá oceľové , jednostranné, úroveň zachytenia min H2, prechodový diel n | ks | 3 | 0 | 0 | 0
| 45.23.32 | 22250465 | Doplňujúce konštrukcie, ochranné zariadenia, nádstavce na zvodidlá | ks | 8 | 0 | 0 | 0
| 45.26.14 | 61010502 | Izolácie proti vode a zemnej vlhkosti, mostoviek pásmi | m2 | 371.25 | 0 | 0 | 0
| 45.26.14 | 61050114 | Izolácia stavebných konštrukcií z monolitických nástrekov na báze polyuretánu | m2 | 169.4 | 0 | 0 | 0
| 45.41.10 | 13071613 | Vonkajšie povrchy podhľadov, reprofilácia vodor. plôch maltou sanačnou | m2 | 421.46 | 0 | 0 | 0
| 45.44.20 | 84010807 | Náter omietok a betónových povrchov, farba epoxidová | m2 | 202.26 | 0 | 0 | 0
| 45.44.20 | 84010815 | Náter omietok a betónových povrchov, farba riediteľná vodou (akrylátová) | m2 | 162.85 | 0 | 0 | 0
| 45.44.20 | 84010816 | Náter omietok a betónových povrchov, impregnačný cementový náter | m2 | 16.75 | 0 | 0 | 0
| 45.44.20 | 84010817 | Náter omietok a betónových povrchov, hydrofóbny náter | m2 | 184.03 | 0 | 0 | 0
| 45.44.20 | 84010907 | Náter povrchov strojov a zariadení, farba epoxidová | m2 | 155.06 | 0 | 0 | 0
| 45.44.20 | 84010910 | Náter povrchov strojov a zariadení, farba polyuretanová | m2 | 155.06 | 0 | 0 | 0
| 45.44.20 | 84040151 | Úpravy povrchov strojov a zariadení, otryskanie kremičitým pieskom | m2 | 155.06 | 0 | 0 | 0
| 45.44.20 | 84010952 | Náter povrchov strojov a zariadení, metalizácia | m2 | 155.06 | 0 | 0 | 0
Celkom za 241 - Most na D1 nad potokom | [7 empty] | 0
243 - Most na D1 Jánošíkova studnička | 45.00.00 | 00010401 | Zmluvné požiadavky poplatky za skládky vybúraných hmôt a sutí | t | 129.47 | 0 | 0 | 0
| 45.00.00 | 00020801 | Požiadavky objednávateľa ostatné požiadavky geodetické zabezpečenie | m2 | 19500 | 0 | 0 | 0
| 45.00.00 | 00030705 | Staveniskové náklady zhotoviteľa pomocné práce zhotovovacie alebo zaisťovacie lešenia | sub. | 1 | 0 | 0 | 0
| 45.11.11 | 05010607 | Búranie konštrukcií, prisekanie a osekávanie, vysekávanie výklenkov rýh a kapies v živičnom kryte | m3 | 5.87 | 0 | 0 | 0
| 45.11.11 | 05010817 | Búranie konštrukcií, otlčenie omietok a odstránenie povrchových úprav náterov | m2 | 1786.2 | 0 | 0 | 0
| 45.11.11 | 05020131 | Vybúranie, odstránenie konštrukcií - izolácie povlakovej | m2 | 1016.6 | 0 | 0 | 0
| 45.11.11 | 05030162 | Odstránenie spevnených plôch a vozoviek, krytov bitúmenových | m2 | 586.5 | 0 | 0 | 0
| 45.11.11 | 05030407 | Odstránenie spevnených plôch a vozoviek, zvodidiel, zábradlia,stien, oplotenia kovových | m | 1964 | 0 | 0 | 0
| 45.11.11 | 05080200 | Doprava vybúraných hmôt vodorovná | t | 550.26 | 0 | 0 | 0
| 45.11.11 | 05090205 | Doplňujúce práce, úprava stavebných konštrukcií vysokotlakým vodným lúčom železobetónových | m2 | 2245.2 | 0 | 0 | 0
| 45.11.11 | 05090361 | Doplňujúce práce, frézovanie betónového krytu, podkladu | m2 | 977.5 | 0 | 0 | 0
| 45.11.11 | 05090362 | Doplňujúce práce, frézovanie bitúmenového krytu, podkladu | m2 | 1485.8 | 0 | 0 | 0
| 45.11.11 | 05090462 | Doplňujúce práce, diamantové rezanie bitúmenového krytu, podkladu | m | 3908 | 0 | 0 | 0
| 45.22.11 | 11050602 | Zvislé konštrukcie inžinierskych stavieb, rímsy z betónu železového | m3 | 161.9 | 0 | 0 | 0
| 45.22.11 | 11050612 | Zvislé konštrukcie inžinierskych stavieb, rímsy, debnenie z dielcov | m2 | 593.95 | 0 | 0 | 0
| 45.22.11 | 11050621 | Zvislé konštrukcie inžinierskych stavieb, rímsy, výstuž z betonárskej ocele | t | 22.32 | 0 | 0 | 0
| 45.22.11 | 11080411 | Vodorovné nosné konštrukcie inžinierskych stavieb, mostné nosníky, debnenie tradičné | m2 | 2.12 | 0 | 0 | 0
| 45.22.11 | 11080421 | Vodorovné nosné konštrukcie inžinierskych stavieb, mostné nosníky, výstuž z betonárskej ocele | t | 0.07 | 0 | 0 | 0
| 45.22.11 | 21250110 | Doplňujúce konštrukcie, zvodidlá oceľové jednostranné mostné, úroveň zachytenia min H3 | m | 795 | 0 | 0 | 0
| 45.22.11 | 21250117 | Doplňujúce konštrukcie, zvodidlá oceľové jednostranné mostné zábradeľné, úroveň zachytenia min H2 | m | 780 | 0 | 0 | 0
| 45.22.11 | 21250531 | Doplňujúce konštrukcie, mostné zábrany a ochrany, krycie zábrany | m2 | 30 | 0 | 0 | 0
| 45.22.11 | 21250533 | Doplňujúce konštrukcie, mostné zábrany a ochrany, plotový nadstavec proti preliezaniu | m2 | 624 | 0 | 0 | 0
| 45.22.11 | 21250906 | Doplňujúce konštrukcie, drobné zariadenia oceľové | ks | 195.5 | 0 | 0 | 0
| 45.22.11 | 21250907 | Doplňujúce konštrukcie, drobné zariadenia oceľové | m | 760 | 0 | 0 | 0
| 45.23.32 | 22030330 | Podkladné a krycie vrstvy z asfaltových zmesí, bitúmenové postreky, nátery,posypy spojovací postrek | m2 | 1582.5 | 0 | 0 | 0
| 45.23.32 | 22030334 | Podkladné a krycie vrstvy z asfaltových zmesí, bitúmenové postreky, nátery, posypy posyp podkladu al | m2 | 487.7 | 0 | 0 | 0
| 45.23.32 | 22030641 | Podkladné a krycie vrstvy z asfaltových zmesí, bitúmenové vrstvy, asfaltový koberec mastixový | m3 | 54.74 | 0 | 0 | 0
| 45.23.32 | 22030643 | Podkladné a krycie vrstvy z asfaltových zmesí, bitúmenové vrstvy, asfaltový koberec drenážny | m3 | 3.97 | 0 | 0 | 0
| 45.23.32 | 22030744 | Podkladné a krycie vrstvy z asfaltových zmesí, liaty asfalt, cestný | m3 | 21.37 | 0 | 0 | 0
| 45.23.32 | 22040752 | Kryty dláždené,chodníkov komunikácií,rigolov - vyplnenie škár elastickou zálievkou | m | 2634 | 0 | 0 | 0
| 45.23.32 | 22250398 | Doplňujúce konštrukcie, zvodidlá oceľové , jednostranné, úroveň zachytenia min H2, prechodový diel n | ks | 3 | 0 | 0 | 0
| 45.23.32 | 22250401 | Doplňujúce konštrukcie, zvodidlá oceľové , jednostranné, úroveň zachytenia min H2, prechodový diel n | ks | 5 | 0 | 0 | 0
| 45.23.32 | 22250162 | Doplňujúce konštrukcie, zábradlie kovové | m | 408.45 | 0 | 0 | 0
| 45.23.32 | 22250465 | Doplňujúce konštrukcie, ochranné zariadenia, nádstavce na zvodidlá | ks | 64 | 0 | 0 | 0
| 45.26.14 | 61010502 | Izolácie proti vode a zemnej vlhkosti, mostoviek pásmi | m2 | 1876.8 | 0 | 0 | 0
| 45.26.14 | 61050114 | Izolácia stavebných konštrukcií z monolitických nástrekov na báze polyuretánu | m2 | 1216 | 0 | 0 | 0
| 45.41.10 | 13071613 | Vonkajšie povrchy podhľadov, reprofilácia vodor. plôch maltou sanačnou | m2 | 2735.35 | 0 | 0 | 0
| 45.44.20 | 84010807 | Náter omietok a betónových povrchov, farba epoxidová | m2 | 1148.3 | 0 | 0 | 0
| 45.44.20 | 84010815 | Náter omietok a betónových povrchov, farba riediteľná vodou (akrylátová) | m2 | 1026 | 0 | 0 | 0
| 45.44.20 | 84010816 | Náter omietok a betónových povrchov, impregnačný cementový náter | m2 | 97.5 | 0 | 0 | 0
| 45.44.20 | 84010817 | Náter omietok a betónových povrchov, hydrofóbny náter | m2 | 920.5 | 0 | 0 | 0
| 45.44.20 | 84010907 | Náter povrchov strojov a zariadení, farba epoxidová | m2 | 1786.2 | 0 | 0 | 0
| 45.44.20 | 84010910 | Náter povrchov strojov a zariadení, farba polyuretanová | m2 | 1786.2 | 0 | 0 | 0
| 45.44.20 | 84040151 | Úpravy povrchov strojov a zariadení, otryskanie kremičitým pieskom | m2 | 2776.8 | 0 | 0 | 0
| 45.44.20 | 84010952 | Náter povrchov strojov a zariadení, metalizácia | m2 | 1786.2 | 0 | 0 | 0
Celkom za 243 - Most na D1 Jánošíkova studnička | [7 empty] | 0
245 - Most na D1 nad poľnou cestou | 45.00.00 | 00010401 | Zmluvné požiadavky poplatky za skládky vybúraných hmôt a sutí | t | 19.44 | 0 | 0 | 0
| 45.00.00 | 00020801 | Požiadavky objednávateľa ostatné požiadavky geodetické zabezpečenie | m2 | 2049.2 | 0 | 0 | 0
| 45.11.11 | 05010607 | Búranie konštrukcií, prisekanie a osekávanie, vysekávanie výklenkov rýh a kapies v živičnom kryte | m3 | 0.35 | 0 | 0 | 0
| 45.11.11 | 05010817 | Búranie konštrukcií, otlčenie omietok a odstránenie povrchových úprav náterov | m2 | 123.2 | 0 | 0 | 0
| 45.11.11 | 05020131 | Vybúranie, odstránenie konštrukcií - izolácie povlakovej | m2 | 79.9 | 0 | 0 | 0
| 45.11.11 | 05030162 | Odstránenie spevnených plôch a vozoviek, krytov bitúmenových | m2 | 56.4 | 0 | 0 | 0
| 45.11.11 | 05030407 | Odstránenie spevnených plôch a vozoviek, zvodidiel, zábradlia,stien, oplotenia kovových | m | 164 | 0 | 0 | 0
| 45.11.11 | 05080200 | Doprava vybúraných hmôt vodorovná | t | 72.4 | 0 | 0 | 0
| 45.11.11 | 05090205 | Doplňujúce práce, úprava stavebných konštrukcií vysokotlakým vodným lúčom železobetónových | m2 | 172.9 | 0 | 0 | 0
| 45.11.11 | 05090361 | Doplňujúce práce, frézovanie betónového krytu, podkladu | m2 | 79.9 | 0 | 0 | 0
| 45.11.11 | 05090362 | Doplňujúce práce, frézovanie bitúmenového krytu, podkladu | m2 | 89.3 | 0 | 0 | 0
| 45.11.11 | 05090462 | Doplňujúce práce, diamantové rezanie bitúmenového krytu, podkladu | m | 235 | 0 | 0 | 0
| 45.22.11 | 11050602 | Zvislé konštrukcie inžinierskych stavieb, rímsy z betónu železového | m3 | 20.75 | 0 | 0 | 0
| 45.22.11 | 11050612 | Zvislé konštrukcie inžinierskych stavieb, rímsy, debnenie z dielcov | m2 | 34.48 | 0 | 0 | 0
| 45.22.11 | 11050621 | Zvislé konštrukcie inžinierskych stavieb, rímsy, výstuž z betonárskej ocele | t | 1.96 | 0 | 0 | 0
| 45.22.11 | 11080411 | Vodorovné nosné konštrukcie inžinierskych stavieb, mostné nosníky, debnenie tradičné | m2 | 0.96 | 0 | 0 | 0
| 45.22.11 | 11080421 | Vodorovné nosné konštrukcie inžinierskych stavieb, mostné nosníky, výstuž z betonárskej ocele | t | 0.01 | 0 | 0 | 0
| 45.22.11 | 21250109 | Doplňujúce konštrukcie, zvodidlá oceľové jednostranné mostné, úroveň zachytenia min H2 | m | 169 | 0 | 0 | 0
| 45.22.11 | 21250117 | Doplňujúce konštrukcie, zvodidlá oceľové jednostranné mostné zábradeľné, úroveň zachytenia min H2 | m | 108 | 0 | 0 | 0
| 45.22.11 | 21250531 | Doplňujúce konštrukcie, mostné zábrany a ochrany, krycie zábrany | m2 | 60 | 0 | 0 | 0
| 45.22.11 | 21250906 | Doplňujúce konštrukcie, drobné zariadenia oceľové | ks | 28 | 0 | 0 | 0
| 45.22.11 | 21250907 | Doplňujúce konštrukcie, drobné zariadenia oceľové | m | 47 | 0 | 0 | 0
| 45.23.32 | 22030330 | Podkladné a krycie vrstvy z asfaltových zmesí, bitúmenové postreky, nátery,posypy spojovací postrek | m2 | 98.37 | 0 | 0 | 0
| 45.23.32 | 22030334 | Podkladné a krycie vrstvy z asfaltových zmesí, bitúmenové postreky, nátery, posypy posyp podkladu al | m2 | 31.61 | 0 | 0 | 0
| 45.23.32 | 22030641 | Podkladné a krycie vrstvy z asfaltových zmesí, bitúmenové vrstvy, asfaltový koberec mastixový | m3 | 3.29 | 0 | 0 | 0
| 45.23.32 | 22030643 | Podkladné a krycie vrstvy z asfaltových zmesí, bitúmenové vrstvy, asfaltový koberec drenážny | m3 | 0.27 | 0 | 0 | 0
| 45.23.32 | 22030744 | Podkladné a krycie vrstvy z asfaltových zmesí, liaty asfalt, cestný | m3 | 1.36 | 0 | 0 | 0
| 45.23.32 | 22040752 | Kryty dláždené,chodníkov komunikácií,rigolov - vyplnenie škár elastickou zálievkou | m | 235 | 0 | 0 | 0
| 45.23.32 | 22250162 | Doplňujúce konštrukcie, zábradlie kovové | m | 58.8 | 0 | 0 | 0
| 45.23.32 | 22250401 | Doplňujúce konštrukcie, zvodidlá oceľové , jednostranné, úroveň zachytenia min H2, prechodový diel n | ks | 4 | 0 | 0 | 0
| 45.23.32 | 22250465 | Doplňujúce konštrukcie, ochranné zariadenia, nádstavce na zvodidlá | ks | 8 | 0 | 0 | 0
| 45.26.14 | 61010502 | Izolácie proti vode a zemnej vlhkosti, mostoviek pásmi | m2 | 162.15 | 0 | 0 | 0
| 45.26.14 | 61050114 | Izolácia stavebných konštrukcií z monolitických nástrekov na báze polyuretánu | m2 | 85.6 | 0 | 0 | 0
| 45.41.10 | 13071613 | Vonkajšie povrchy podhľadov, reprofilácia vodor. plôch maltou sanačnou | m2 | 212.35 | 0 | 0 | 0
| 45.44.20 | 84010807 | Náter omietok a betónových povrchov, farba epoxidová | m2 | 86.38 | 0 | 0 | 0
| 45.44.20 | 84010815 | Náter omietok a betónových povrchov, farba riediteľná vodou (akrylátová) | m2 | 87.3 | 0 | 0 | 0
| 45.44.20 | 84010816 | Náter omietok a betónových povrchov, impregnačný cementový náter | m2 | 6.75 | 0 | 0 | 0
| 45.44.20 | 84010817 | Náter omietok a betónových povrchov, hydrofóbny náter | m2 | 78.03 | 0 | 0 | 0
| 45.44.20 | 84010907 | Náter povrchov strojov a zariadení, farba epoxidová | m2 | 128.06 | 0 | 0 | 0
| 45.44.20 | 84010910 | Náter povrchov strojov a zariadení, farba polyuretanová | m2 | 128.06 | 0 | 0 | 0
| 45.44.20 | 84040151 | Úpravy povrchov strojov a zariadení, otryskanie kremičitým pieskom | m2 | 128.06 | 0 | 0 | 0
| 45.44.20 | 84010952 | Náter povrchov strojov a zariadení, metalizácia | m2 | 128.06 | 0 | 0 | 0
Celkom za 245 - Most na D1 nad poľnou cestou | [7 empty] | 0
246 - Most na D1 Beliansky potok | 45.00.00 | 00010401 | Zmluvné požiadavky poplatky za skládky vybúraných hmôt a sutí | t | 152.43 | 0 | 0 | 0
| 45.00.00 | 00020801 | Požiadavky objednávateľa ostatné požiadavky geodetické zabezpečenie | m2 | 15874.02 | 0 | 0 | 0
| 45.11.11 | 05010607 | Búranie konštrukcií, prisekanie a osekávanie, vysekávanie výklenkov rýh a kapies v živičnom kryte | m3 | 5.18 | 0 | 0 | 0
| 45.11.11 | 05010817 | Búranie konštrukcií, otlčenie omietok a odstránenie povrchových úprav náterov | m2 | 1573 | 0 | 0 | 0
| 45.11.11 | 05020131 | Vybúranie, odstránenie konštrukcií - izolácie povlakovej | m2 | 1207.4 | 0 | 0 | 0
| 45.11.11 | 05030162 | Odstránenie spevnených plôch a vozoviek, krytov bitúmenových | m2 | 864.9 | 0 | 0 | 0
| 45.11.11 | 05030407 | Odstránenie spevnených plôch a vozoviek, zvodidiel, zábradlia,stien, oplotenia kovových | m | 1415 | 0 | 0 | 0
| 45.11.11 | 05080200 | Doprava vybúraných hmôt vodorovná | t | 528.14 | 0 | 0 | 0
| 45.11.11 | 05090205 | Doplňujúce práce, úprava stavebných konštrukcií vysokotlakým vodným lúčom železobetónových | m2 | 711.05 | 0 | 0 | 0
| 45.11.11 | 05090361 | Doplňujúce práce, frézovanie betónového krytu, podkladu | m2 | 1148.1 | 0 | 0 | 0
| 45.11.11 | 05090362 | Doplňujúce práce, frézovanie bitúmenového krytu, podkladu | m2 | 1311 | 0 | 0 | 0
| 45.11.11 | 05090462 | Doplňujúce práce, diamantové rezanie bitúmenového krytu, podkladu | m | 3587.5 | 0 | 0 | 0
| 45.22.11 | 11050602 | Zvislé konštrukcie inžinierskych stavieb, rímsy z betónu železového | m3 | 232.01 | 0 | 0 | 0
| 45.22.11 | 11050612 | Zvislé konštrukcie inžinierskych stavieb, rímsy, debnenie z dielcov | m2 | 419.83 | 0 | 0 | 0
| 45.22.11 | 11050621 | Zvislé konštrukcie inžinierskych stavieb, rímsy, výstuž z betonárskej ocele | t | 31.48 | 0 | 0 | 0
| 45.22.11 | 11080411 | Vodorovné nosné konštrukcie inžinierskych stavieb, mostné nosníky, debnenie tradičné | m2 | 2.32 | 0 | 0 | 0
| 45.22.11 | 11080421 | Vodorovné nosné konštrukcie inžinierskych stavieb, mostné nosníky, výstuž z betonárskej ocele | t | 0.06 | 0 | 0 | 0
| 45.22.11 | 21250109 | Doplňujúce konštrukcie, zvodidlá oceľové jednostranné mostné, úroveň zachytenia min H2 | m | 700 | 0 | 0 | 0
| 45.22.11 | 21250906 | Doplňujúce konštrukcie, drobné zariadenia oceľové | ks | 357.5 | 0 | 0 | 0
| 45.22.11 | 21250907 | Doplňujúce konštrukcie, drobné zariadenia oceľové | m | 690 | 0 | 0 | 0
| 45.23.32 | 22030330 | Podkladné a krycie vrstvy z asfaltových zmesí, bitúmenové postreky, nátery,posypy spojovací postrek | m2 | 1401.6 | 0 | 0 | 0
| 45.23.32 | 22030334 | Podkladné a krycie vrstvy z asfaltových zmesí, bitúmenové postreky, nátery, posypy posyp podkladu al | m2 | 434.5 | 0 | 0 | 0
| 45.23.32 | 22030641 | Podkladné a krycie vrstvy z asfaltových zmesí, bitúmenové vrstvy, asfaltový koberec mastixový | m3 | 48.3 | 0 | 0 | 0
| 45.23.32 | 22030643 | Podkladné a krycie vrstvy z asfaltových zmesí, bitúmenové vrstvy, asfaltový koberec drenážny | m3 | 1.87 | 0 | 0 | 0
| 45.23.32 | 22030744 | Podkladné a krycie vrstvy z asfaltových zmesí, liaty asfalt, cestný | m3 | 19 | 0 | 0 | 0
| 45.23.32 | 22040752 | Kryty dláždené,chodníkov komunikácií,rigolov - vyplnenie škár elastickou zálievkou | m | 2345 | 0 | 0 | 0
| 45.23.32 | 22250162 | Doplňujúce konštrukcie, zábradlie kovové | m | 750.75 | 0 | 0 | 0
| 45.23.32 | 22250465 | Doplňujúce konštrukcie, ochranné zariadenia, nádstavce na zvodidlá | ks | 56 | 0 | 0 | 0
| 45.26.14 | 61010502 | Izolácie proti vode a zemnej vlhkosti, mostoviek pásmi | m2 | 2340.3 | 0 | 0 | 0
| 45.26.14 | 61050114 | Izolácia stavebných konštrukcií z monolitických nástrekov na báze polyuretánu | m2 | 745.75 | 0 | 0 | 0
| 45.41.10 | 13071613 | Vonkajšie povrchy podhľadov, reprofilácia vodor. plôch maltou sanačnou | m2 | 639.83 | 0 | 0 | 0
| 45.44.20 | 84010807 | Náter omietok a betónových povrchov, farba epoxidová | m2 | 1231.05 | 0 | 0 | 0
| 45.44.20 | 84010816 | Náter omietok a betónových povrchov, impregnačný cementový náter | m2 | 87.5 | 0 | 0 | 0
| 45.44.20 | 84010817 | Náter omietok a betónových povrchov, hydrofóbny náter | m2 | 1246.74 | 0 | 0 | 0
| 45.44.20 | 84010907 | Náter povrchov strojov a zariadení, farba epoxidová | m2 | 1636 | 0 | 0 | 0
| 45.44.20 | 84010910 | Náter povrchov strojov a zariadení, farba polyuretanová | m2 | 1636 | 0 | 0 | 0
| 45.44.20 | 84040151 | Úpravy povrchov strojov a zariadení, otryskanie kremičitým pieskom | m2 | 2104.45 | 0 | 0 | 0
| 45.44.20 | 84010952 | Náter povrchov strojov a zariadení, metalizácia | m2 | 1636 | 0 | 0 | 0
Celkom za 246 - Most na D1 Beliansky potok | [7 empty] | 0
247 - Most na D1 nad potokom | 45.00.00 | 00010401 | Zmluvné požiadavky poplatky za skládky vybúraných hmôt a sutí | t | 38.5 | 0 | 0 | 0
| 45.00.00 | 00020801 | Požiadavky objednávateľa ostatné požiadavky geodetické zabezpečenie | m2 | 4155.74 | 0 | 0 | 0
| 45.11.11 | 05010607 | Búranie konštrukcií, prisekanie a osekávanie, vysekávanie výklenkov rýh a kapies v živičnom kryte | m3 | 1.4 | 0 | 0 | 0
| 45.11.11 | 05010817 | Búranie konštrukcií, otlčenie omietok a odstránenie povrchových úprav náterov | m2 | 203.5 | 0 | 0 | 0
| 45.11.11 | 05020131 | Vybúranie, odstránenie konštrukcií - izolácie povlakovej | m2 | 289.7 | 0 | 0 | 0
| 45.11.11 | 05030162 | Odstránenie spevnených plôch a vozoviek, krytov bitúmenových | m2 | 177.8 | 0 | 0 | 0
| 45.11.11 | 05030407 | Odstránenie spevnených plôch a vozoviek, zvodidiel, zábradlia,stien, oplotenia kovových | m | 520 | 0 | 0 | 0
| 45.11.11 | 05080200 | Doprava vybúraných hmôt vodorovná | t | 159.83 | 0 | 0 | 0
| 45.11.11 | 05090205 | Doplňujúce práce, úprava stavebných konštrukcií vysokotlakým vodným lúčom železobetónových | m2 | 576.63 | 0 | 0 | 0
| 45.11.11 | 05090361 | Doplňujúce práce, frézovanie betónového krytu, podkladu | m2 | 308.7 | 0 | 0 | 0
| 45.11.11 | 05090362 | Doplňujúce práce, frézovanie bitúmenového krytu, podkladu | m2 | 355.3 | 0 | 0 | 0
| 45.11.11 | 05090462 | Doplňujúce práce, diamantové rezanie bitúmenového krytu, podkladu | m | 964 | 0 | 0 | 0
| 45.22.11 | 11050602 | Zvislé konštrukcie inžinierskych stavieb, rímsy z betónu železového | m3 | 59.99 | 0 | 0 | 0
| 45.22.11 | 11050612 | Zvislé konštrukcie inžinierskych stavieb, rímsy, debnenie z dielcov | m2 | 138.95 | 0 | 0 | 0
| 45.22.11 | 11050621 | Zvislé konštrukcie inžinierskych stavieb, rímsy, výstuž z betonárskej ocele | t | 6.66 | 0 | 0 | 0
| 45.22.11 | 11080411 | Vodorovné nosné konštrukcie inžinierskych stavieb, mostné nosníky, debnenie tradičné | m2 | 1.44 | 0 | 0 | 0
| 45.22.11 | 11080421 | Vodorovné nosné konštrukcie inžinierskych stavieb, mostné nosníky, výstuž z betonárskej ocele | t | 0.02 | 0 | 0 | 0
| 45.22.11 | 21250109 | Doplňujúce konštrukcie, zvodidlá oceľové jednostranné mostné, úroveň zachytenia min H2 | m | 317.5 | 0 | 0 | 0
| 45.22.11 | 21250117 | Doplňujúce konštrukcie, zvodidlá oceľové jednostranné mostné zábradeľné, úroveň zachytenia min H2 | m | 110 | 0 | 0 | 0
| 45.22.11 | 21250531 | Doplňujúce konštrukcie, mostné zábrany a ochrany, krycie zábrany | m2 | 60 | 0 | 0 | 0
| 45.22.11 | 21250906 | Doplňujúce konštrukcie, drobné zariadenia oceľové | ks | 46.25 | 0 | 0 | 0
| 45.22.11 | 21250907 | Doplňujúce konštrukcie, drobné zariadenia oceľové | m | 187 | 0 | 0 | 0
| 45.23.32 | 22030330 | Podkladné a krycie vrstvy z asfaltových zmesí, bitúmenové postreky, nátery,posypy spojovací postrek | m2 | 386.49 | 0 | 0 | 0
| 45.23.32 | 22030334 | Podkladné a krycie vrstvy z asfaltových zmesí, bitúmenové postreky, nátery, posypy posyp podkladu al | m2 | 123.01 | 0 | 0 | 0
| 45.23.32 | 22030641 | Podkladné a krycie vrstvy z asfaltových zmesí, bitúmenové vrstvy, asfaltový koberec mastixový | m3 | 13.09 | 0 | 0 | 0
| 45.23.32 | 22030643 | Podkladné a krycie vrstvy z asfaltových zmesí, bitúmenové vrstvy, asfaltový koberec drenážny | m3 | 1.08 | 0 | 0 | 0
| 45.23.32 | 22030744 | Podkladné a krycie vrstvy z asfaltových zmesí, liaty asfalt, cestný | m3 | 5.33 | 0 | 0 | 0
| 45.23.32 | 22040752 | Kryty dláždené,chodníkov komunikácií,rigolov - vyplnenie škár elastickou zálievkou | m | 1102.2 | 0 | 0 | 0
| 45.23.32 | 22250401 | Doplňujúce konštrukcie, zvodidlá oceľové , jednostranné, úroveň zachytenia min H2, prechodová zvodni | ks | 8 | 0 | 0 | 0
| 45.23.32 | 22250162 | Doplňujúce konštrukcie, zábradlie kovové | m | 97.13 | 0 | 0 | 0
| 45.23.32 | 22250465 | Doplňujúce konštrukcie, ochranné zariadenia, nádstavce na zvodidlá | ks | 16 | 0 | 0 | 0
| 45.26.14 | 61010502 | Izolácie proti vode a zemnej vlhkosti, mostoviek pásmi | m2 | 570.65 | 0 | 0 | 0
| 45.26.14 | 61050114 | Izolácia stavebných konštrukcií z monolitických nástrekov na báze polyuretánu | m2 | 283.5 | 0 | 0 | 0
| 45.41.10 | 13071613 | Vonkajšie povrchy podhľadov, reprofilácia vodor. plôch maltou sanačnou | m2 | 725.55 | 0 | 0 | 0
| 45.44.20 | 84010807 | Náter omietok a betónových povrchov, farba epoxidová | m2 | 327.4 | 0 | 0 | 0
| 45.44.20 | 84010815 | Náter omietok a betónových povrchov, farba riediteľná vodou (akrylátová) | m2 | 293.13 | 0 | 0 | 0
| 45.44.20 | 84010817 | Náter omietok a betónových povrchov, hydrofóbny náter | m2 | 304.25 | 0 | 0 | 0
| 45.44.20 | 84010907 | Náter povrchov strojov a zariadení, farba epoxidová | m2 | 222.94 | 0 | 0 | 0
| 45.44.20 | 84010910 | Náter povrchov strojov a zariadení, farba polyuretanová | m2 | 222.94 | 0 | 0 | 0
| 45.44.20 | 84040151 | Úpravy povrchov strojov a zariadení, otryskanie kremičitým pieskom | m2 | 222.94 | 0 | 0 | 0
| 45.44.20 | 84010952 | Náter povrchov strojov a zariadení, metalizácia | m2 | 222.94 | 0 | 0 | 0
Celkom za 247 - Most na D1 nad potokom | [7 empty] | 0
248 - Most na D1 nad potokom | 45.00.00 | 00010401 | Zmluvné požiadavky poplatky za skládky vybúraných hmôt a sutí | t | 77.17 | 0 | 0 | 0
| 45.00.00 | 00020801 | Požiadavky objednávateľa ostatné požiadavky geodetické zabezpečenie | m2 | 8397.5 | 0 | 0 | 0
| 45.11.11 | 05010607 | Búranie konštrukcií, prisekanie a osekávanie, vysekávanie výklenkov rýh a kapies v živičnom kryte | m3 | 2.85 | 0 | 0 | 0
| 45.11.11 | 05010817 | Búranie konštrukcií, otlčenie omietok a odstránenie povrchových úprav náterov | m2 | 407 | 0 | 0 | 0
| 45.11.11 | 05020131 | Vybúranie, odstránenie konštrukcií - izolácie povlakovej | m2 | 589 | 0 | 0 | 0
| 45.11.11 | 05030162 | Odstránenie spevnených plôch a vozoviek, krytov bitúmenových | m2 | 399 | 0 | 0 | 0
| 45.11.11 | 05030407 | Odstránenie spevnených plôch a vozoviek, zvodidiel, zábradlia,stien, oplotenia kovových | m | 981.5 | 0 | 0 | 0
| 45.11.11 | 05080200 | Doprava vybúraných hmôt vodorovná | t | 302.88 | 0 | 0 | 0
| 45.11.11 | 05090205 | Doplňujúce práce, úprava stavebných konštrukcií vysokotlakým vodným lúčom železobetónových | m2 | 1173.58 | 0 | 0 | 0
| 45.11.11 | 05090361 | Doplňujúce práce, frézovanie betónového krytu, podkladu | m2 | 608 | 0 | 0 | 0
| 45.11.11 | 05090362 | Doplňujúce práce, frézovanie bitúmenového krytu, podkladu | m2 | 722 | 0 | 0 | 0
| 45.11.11 | 05090462 | Doplňujúce práce, diamantové rezanie bitúmenového krytu, podkladu | m | 1890 | 0 | 0 | 0
| 45.22.11 | 11050602 | Zvislé konštrukcie inžinierskych stavieb, rímsy z betónu železového | m3 | 111.56 | 0 | 0 | 0
| 45.22.11 | 11050612 | Zvislé konštrukcie inžinierskych stavieb, rímsy, debnenie z dielcov | m2 | 292.65 | 0 | 0 | 0
| 45.22.11 | 11050621 | Zvislé konštrukcie inžinierskych stavieb, rímsy, výstuž z betonárskej ocele | t | 13.13 | 0 | 0 | 0
| 45.22.11 | 11080411 | Vodorovné nosné konštrukcie inžinierskych stavieb, mostné nosníky, debnenie tradičné | m2 | 2.08 | 0 | 0 | 0
| 45.22.11 | 11080421 | Vodorovné nosné konštrukcie inžinierskych stavieb, mostné nosníky, výstuž z betonárskej ocele | t | 0.03 | 0 | 0 | 0
| 45.22.11 | 21250109 | Doplňujúce konštrukcie, zvodidlá oceľové jednostranné mostné, úroveň zachytenia min H2 | m | 594 | 0 | 0 | 0
| 45.22.11 | 21250117 | Doplňujúce konštrukcie, zvodidlá oceľové jednostranné mostné zábradeľné, úroveň zachytenia min H2 | m | 203 | 0 | 0 | 0
| 45.22.11 | 21250531 | Doplňujúce konštrukcie, mostné zábrany a ochrany, krycie zábrany | m2 | 120 | 0 | 0 | 0
| 45.22.11 | 21250906 | Doplňujúce konštrukcie, drobné zariadenia oceľové | ks | 92.5 | 0 | 0 | 0
| 45.22.11 | 21250907 | Doplňujúce konštrukcie, drobné zariadenia oceľové | m | 383.5 | 0 | 0 | 0
| 45.23.32 | 22030330 | Podkladné a krycie vrstvy z asfaltových zmesí, bitúmenové postreky, nátery,posypy spojovací postrek | m2 | 781.32 | 0 | 0 | 0
| 45.23.32 | 22030334 | Podkladné a krycie vrstvy z asfaltových zmesí, bitúmenové postreky, nátery, posypy posyp podkladu al | m2 | 245.8 | 0 | 0 | 0
| 45.23.32 | 22030641 | Podkladné a krycie vrstvy z asfaltových zmesí, bitúmenové vrstvy, asfaltový koberec mastixový | m3 | 26.6 | 0 | 0 | 0
| 45.23.32 | 22030643 | Podkladné a krycie vrstvy z asfaltových zmesí, bitúmenové vrstvy, asfaltový koberec drenážny | m3 | 2.1 | 0 | 0 | 0
| 45.23.32 | 22030744 | Podkladné a krycie vrstvy z asfaltových zmesí, liaty asfalt, cestný | m3 | 10.88 | 0 | 0 | 0
| 45.23.32 | 22040752 | Kryty dláždené,chodníkov komunikácií,rigolov - vyplnenie škár elastickou zálievkou | m | 2141.6 | 0 | 0 | 0
| 45.23.32 | 22250398 | Doplňujúce konštrukcie, zvodidlá oceľové , jednostranné, úroveň zachytenia min H2, prechodový diel n | ks | 2 | 0 | 0 | 0
| 45.23.32 | 22250401 | Doplňujúce konštrukcie, zvodidlá oceľové , jednostranné, úroveň zachytenia min H2, prechodový diel n | ks | 6 | 0 | 0 | 0
| 45.23.32 | 22250162 | Doplňujúce konštrukcie, zábradlie kovové | m | 194.25 | 0 | 0 | 0
| 45.23.32 | 22250465 | Doplňujúce konštrukcie, ochranné zariadenia, nádstavce na zvodidlá | ks | 32 | 0 | 0 | 0
| 45.26.14 | 61010502 | Izolácie proti vode a zemnej vlhkosti, mostoviek pásmi | m2 | 1121 | 0 | 0 | 0
| 45.26.14 | 61050114 | Izolácia stavebných konštrukcií z monolitických nástrekov na báze polyuretánu | m2 | 570 | 0 | 0 | 0
| 45.41.10 | 13071613 | Vonkajšie povrchy podhľadov, reprofilácia vodor. plôch maltou sanačnou | m2 | 1050.23 | 0 | 0 | 0
| 45.44.20 | 84010807 | Náter omietok a betónových povrchov, farba epoxidová | m2 | 599.28 | 0 | 0 | 0
| 45.44.20 | 84010815 | Náter omietok a betónových povrchov, farba riediteľná vodou (akrylátová) | m2 | 603.58 | 0 | 0 | 0
| 45.44.20 | 84010817 | Náter omietok a betónových povrchov, hydrofóbny náter | m2 | 583.48 | 0 | 0 | 0
| 45.44.20 | 84010907 | Náter povrchov strojov a zariadení, farba epoxidová | m2 | 443 | 0 | 0 | 0
| 45.44.20 | 84010910 | Náter povrchov strojov a zariadení, farba polyuretanová | m2 | 443 | 0 | 0 | 0
| 45.44.20 | 84040151 | Úpravy povrchov strojov a zariadení, otryskanie kremičitým pieskom | m2 | 443 | 0 | 0 | 0 | 1
| 45.44.20 | 84010952 | Náter povrchov strojov a zariadení, metalizácia | m2 | 443 | 0 | 0 | 0
Celkom za 248 - Most na D1 nad potokom | [7 empty] | 0
| V ....................... dňa: ............... |  |  |  | ...........................................................
meno, priezvisko a podpis osoby
oprávnenej konať v mene uchádzača

## PopisPoloziek (hidden)
Klasifikácia produkcie | Číslo položky | Názov položky | M.j. | Množstvo