## Ludanice_postrekovač
Príloha č. 1 - Opis predmetu zákazky
Názov zákazky: | Investície do špeciálnej rastlinnej výroby - Poľnohospodárske družstvo Ludanice
Termín dodania: do 12 mesiacov od účinnosti zmluvy/vystavenia objednávky
Logický celok | Parameter | Požadovaná hodnota | Jednotka | Ponuka uchádzača | cena celkom v EUR bez DPH
Logický celok č. 1 - samochodný postrekovač | samochodný stroj - postrekovač | áno | N/A | áno/nie | 0
| objem nádrže | min. 4500 | litrov | uviesť hodnotu
| nádrž na čistú vodu | min. 500 | litrov | uviesť hodnotu
| riadená náprava | áno | N/A | áno/nie
| rozchod kolies | 2250-3200 | mm | uviesť hodnotu
| minimálny polomer otáčania | max 4,8 | m | uviesť hodnotu
| hydraulické riadenie (3 druhy riadenia) | predné kolesá, všetky kolesá, krabí chod | N/A | áno/nie
| svetlá výška stroja | 1,25 - 1,70 | m | uviesť hodnotu
| výkon čerpadla | min. 500 | l/min. | uviesť hodnotu
| pracovný záber ramien | 36 | m | uviesť hodnotu
| spôsob zavesenia ramien | paralelogram | N/A | áno
| systém automatického vedenia ramien | áno | N/A | áno/nie
| nezávislé kopírovanie P a Ľ ramena | áno | N/A | áno/nie
| počet snímačov ramien | min. 6 | ks | uviesť hodnotu
| držiak 4 trysiek | áno | N/A | áno/nie
| mechanická ochrana držiaka trysiek | áno | N/A | áno/nie
| spínanie jednotlivých trysiek | áno | N/A | áno/nie
| automatické riadenie trysiek a ich kombinácie | áno | N/A | áno/nie
| tlakové plnenie s automatickým zastavením | áno | N/A | áno/nie
| multifunkčný joystick | áno | N/A | áno/nie
| funkcia automatického čistenia z kabíny | áno | N/A | áno/nie
| hladký povrch spodnej časti stroja | áno | N/A | áno/nie
| záruka | 12 mesiacov | mesiacov | uviesť hodnotu
| doprava na miesto dodania | áno | N/A | áno/nie | 0
| Cena celkom za Logický celok č. 1 |  |  |  | 0
Týmto čestne vyhlasujem, že mnou predložená ponuka zodpovedá cenám obvyklým v danom mieste a čase.
Predkladateľ cenovej ponuky:
Obchodné meno:
Sídlo / miesto podnikania:
IČO:
Zastúpený:
Pečiatka a podpis oprávnenej osoby:
Dátum vypracovania cenovej ponuky:
Platnosť cenovej ponuky: | zadávateľ požaduje minimálnu viazanosť do 31.03.2024

## Ludanice_rozmetadlo
Príloha č. 1 - Opis predmetu zákazky
Názov zákazky: | Investície do špeciálnej rastlinnej výroby - Poľnohospodárske družstvo Ludanice
Termín dodania: do 12 mesiacov od účinnosti zmluvy/vystavenia objednávky
Logický celok |  | Požadovaná hodnota | Jednotka | Ponuka uchádzača | cena celkom v EUR bez DPH
Logický celok č. 2 - Rozmetadlo priemyselných hnojív | nesené rozmetadlo priemyselných hnojív | áno | N/A | áno/nie | 0
| objem zásobníka | min. 4200 | litrov | uviesť hodnotu
| pracovný záber v minimálnom rozsahu | 18-54 | metrov | uviesť hodnotu
| zaťaženie nosného rámu | min. 4500 | kg | uviesť hodnotu
| šírka nadstavby | min. 2,92 | metrov | uviesť hodnotu
| schopnosť dosahovať aplikačnú dávku | min. 10,8 | kg/sec. | uviesť hodnotu
| Presné rozmetanie s využitím | min. 100 | sekcií | uviesť hodnotu
| hydraulický pohon rozmetacích kotúčov | áno | N/A | áno/nie
| Online vážiaci systém | áno | N/A | áno/nie
| systém hraničného rozmetania | áno | N/A | áno/nie
| senzory vyprázdnenia zásobníka | áno | N/A | áno/nie
| sito na zachytávanie cudzích telies | áno | N/A | áno/nie
| elektricky čechrač s automatickým zastavovaním | áno | N/A | áno/nie
| krycia plachta | áno | N/A | áno/nie
| sklopný manipulačný podvozok | áno | N/A | áno/nie
| ovládanie a riadenie systému z miesta operátora v kabíne stroja (traktora) | áno | N/A | áno/nie
| komunikačný protokol ISOBUS s funkcionalitami: univerzálny terminál, joystick, správa úloh, informácie o plnení úloh, sekčná kontrola, kompatibilita s riadiacou jednotkou traktora, alebo vyššia rada | áno | N/A | áno/nie
| Samostatný ovládací ISOBUS terminál s uhlopriečkou | min. 8 | palcov | uviesť hodnotu
| GPS technológia na poskytovanie on-line informácii o pozícii pracovného mechanizmu kompatibilná s navádzacím systémom traktora | áno | N/A | áno/nie
| GPS anténa/na kabíne stroja (traktora) | áno | N/A | áno/nie
| záruka | min. 12 | mesiacov | uviesť hodnotu
| doprava na miesto dodania | áno | N/A | áno/nie | 0
| Cena celkom za Logický celok č. 2 |  |  |  | 0
Týmto čestne vyhlasujem, že mnou predložená ponuka zodpovedá cenám obvyklým v danom mieste a čase.
Predkladateľ cenovej ponuky:
Obchodné meno:
Sídlo / miesto podnikania:
IČO:
Zastúpený:
Pečiatka a podpis oprávnenej osoby:
Dátum vypracovania cenovej ponuky:
Platnosť cenovej ponuky: | zadávateľ požaduje minimálnu viazanosť do 31.03.2024