## hárok 1
Obstarávateľ:
KOVACS AGRO spol. s r.o., Družstevná 12, 935 61 Hronovce, IČO: 34 118 594
Názov zákazky: Samochodný postrekovač s GPS navigáciou
Cenová ponuka
Požadované technické parametre: |  | Paramatre ponúkaného zariadenia
motor musí mať výkon min. 240 HP
podvozok musí mať minimálnu svetlosť 160 cm
stroj musí mať mechanicky nastaviteľný rozvod kolies minimálne v rozsahu od 205 do 235 cm
stroj musí mať UV odolnú nádrž s obsahom min. 4100 l
nádrž musí mať výpustný otvor
nádrž musí mať preplachovaciu súpravu s elektronickým hladinoznakom a miešaním
stroj musí byť vybavený súpravou na spodné plnenie
stroj musí byť vybavený 5-stupňovou filtráciou
postrekovač musí byť vybavený palubným počítačom a anténou GPS
kabína musí byť vybavená filtráciou, klimatizáciou a kúrením
vzduchovo odpružený podvozok
vzduchovo odpružená kabína
sedadlo operátora musí byť odpružené
riadenie funkcií postreku musí byť riadené multifunkčným joystickom
súčasťou dodávky musí byť anemometer aj s teplomerom
stroj musí byť vybavený ISOBUS dotykovou obrazovkou, s integrovaným automatickým spínaním postrekových sekcií
osvetlenie pre prácu v noci a jazdu po ceste musí byť LED
ramená musia mať šírku 24/12 m
ramená s flexibilným zdvihom minimálne 35 cm a maximálne 320 cm
stroj musí umožňovať individuálne naklápanie jednotlivých ramien
stroj musí byť vybavený riadenou vzduchovou asistenciou s elektronickou plynulou reguláciou otáčok ventilátora
súčasťou musí byť elektronicky riadené uhlové nastavenie vzduchových dýz
ramená musia byť osvetlené LED svetlami
stroj musí mať možnosť dodatočnej montáže variabilnej aplikácie dusíka
(nehodiace sa prečiarknite)
Táto zákazka alebo časť zákazky sa bude realizovať prostredníctvom subdodávateľa/lov. |  | áno | nie
Uchádzač prehlasuje, že sa oboznámil s podmienkami uzavretia zmluvy a so zmluvnými podmienkami uvedenými v súťažných podkladoch a návrhu zmluvy a súhlasí s nimi v plnom rozsahu.
Názov a typ ponúkaného zariadenia:
Cena ponúkaného zariadenia:
| Cena za zákazku v EUR bez DPH | DPH | Cena za zákazku v EUR s DPH
Samochodný postrekovač s GPS navigáciou
Cenovú ponuku predkladá:
Obchodný názov:
sídlo:
IČO:
štatutárny zástupca:
kontakt:
Miesto a dátum vystavenia cenovej ponuky:
Podpis a pečiatka: