## Balenie, označovanie a exped
Pokyny k vyplneniu: Vypĺňajú sa žlto vyznačené polia !!!
Príloha č. 1:
Výzva na predloženie ponúk
Vymedzenie predmetu prieskumu trhu
| Identifikačné údaje navrhovateľa: |  |  | Identifikačné údaje obstarávateľa:
| Obchodné meno: |  |  | Obchodné meno: | Attila Németh
| Sídlo: |  |  | Sídlo: | Keť 35 93564 Keť
| IČO: |  |  | IČO: | 31173764
| Kontaktná osoba: |  |  | Kontaktná osoba: | Attila Németh
| Mobil: |  |  | Mobil: | 00421 911 079 996
| E-mail: |  |  | E-mail: | nemethattila@maildup.com
Technická špecifikácia logického celku:
Obstaranie kypriča na obrábanie pôdy
Vymedzenie častí zariadenia | Opis / Technická špecifikácia - požadované technické parametre | Číselný údaj / Hodnota / Charakteristika parametra - požadovaná hodnota parametra | Merná jednotka | Parametre navrhovanej technológie - navrhovateľ vyplní konkrétnu hodnotu parametra ním navrhovanej technológie (hodnota/číselný údaj a podobne podľa zadania), resp. dopíše áno, alebo nie |  | Názov výrobcu | Typové označenie | Cena/ks zariadenie Bez DPH | Cena/spolu zariadenie Bez DPH
Kyprič na obrábanie pôdy | Pracovná šírka | 4,0 - 4,5 | m | hodnota
| Prepravná šírka | 3.1 | m | maximálne
| Prepravná výška | 3.3 | m | maximálne
| Dĺžka | 10 | m | maximálne
| Hmotnosť | 7000 | kg | maximálne
| Veľkosť pneumatík podvozku | 400/70-24 | - | áno/nie
| Počet radličiek | 10 | ks | minimálne
| Rozostup radličiek v 1 rade | 85 | cm | maximálne
| Rozostup náväzných radličiek | 45 | cm | maximálne
| Šírka radlice LD | 45 | mm | maximálne
| Disky Discsystem vpredu | 52 | cm | minimálne
| Počet diskov Discsystem vpredu | 36 | ks | áno/nie
| Uhol rezu diskov Discsystem stupne | 17 | stupeň | áno/nie
| Výška rámu | 800 - 900 | mm | hodnota
| Dvojcestný hyd. Ventil | 4 | - | áno/nie
| Potrebný príkon | 200-270/270-370 | KW/KS | áno/nie
| Osvetlenie | - | - | áno/nie
| Podvozok | - | - | áno/nie
| Splatnosť ponuky: |  |  |  | Cena spolu bez DPH
| Dátum: |  |  |  | DPH
| Miesto: |  |  |  | Cena spolu s DPH
Podpis a pečiatka