## Príloha č. 1
1
1 | Pokyny k vyplneniu: Vypĺňajú sa žlto vyznačené polia !!!
1
1 | [10 empty] | Príloha č. 1:
1 | Výzva na predloženie ponúk - prieskum trhu
1
1 | Podrobný technický opis a údaje deklarujúce technické parametre dodávaného predmetu
1
1
1 | Názov predmetu: |  | Umývacie a mlecie zariadenie s dopravníkom | [6 empty] | Počet kusov: | 1
1
1 | Vymedzenie častí |  |  | Opis / Technická špecifikácia - požadované technické parametre |  | Číselný údaj / Hodnota / Charakteristika parametra - požadovaná hodnota parametra |  | Merná jednotka | Parametre navrhovanej technológie - navrhovateľ vyplní konkrétnu hodnotu parametra ním navrhovanej technológie (hodnota/číselný údaj a podobne podľa zadania) | Názov výrobcu | Typové označenie
1 | Umývacie a mlecie zariadenie s dopravníkom |  |  | umývanie ovocia |  | áno |  | - | áno/nie:
1 |  |  |  | mletie jadrového a kôstkového ovocia |  | áno |  | - | áno/nie:
1 |  |  |  | celkový inštalovaný výkon max. |  | 13 |  | kW | hodnota:
1 |  |  |  | výrobná kapacita od do |  | 5000 - 9000 |  | kg/hod | hodnota:
1 |  |  |  | príjem ovocia vo výške od do |  | 700 - 850 |  | mm | hodnota:
1 |  |  |  | sitá pre jadrové a kôstkové ovocie a ovocné pyré |  | áno |  | - | áno/nie:
1 |  |  |  | frekvenčný menič |  | áno |  | - | áno/nie:
1 |  |  |  | prevedenie nerezové |  | áno |  | - | áno/nie:
1 |  |  |  | napäťová sústava |  | 3 x 400V 50Hz |  | - | áno/nie:
1 |  |  |  | neutrálny vodič |  | áno |  | - | áno/nie:
1 |  |  |  | požadované istenie |  | 32 |  | A | hodnota:
1 |  |  |  | prípojka pitnej vody |  | áno |  | - | áno/nie:
1 | Odkôstkovacie zariadenie |  |  | odkôstkovanie a pasírovanie kôstkového ovocia |  | áno |  | - | áno/nie:
1 |  |  |  | výrobná kapacita od do |  | 800 - 1200 |  | kg/hod | hodnota:
1 |  |  |  | celkový inštalovaný výkon max. |  | 10 |  | kW | hodnota:
1 |  |  |  | napäťová sústava |  | 3 x 400V 50Hz |  | - | áno/nie:
1 |  |  |  | neutrálny vodič |  | áno |  | - | áno/nie:
1 |  |  |  | požadované istenie |  | 16 |  | A | hodnota:
1 |  |  |  | sitá pre jadrové a kôstkové ovocie a ovocné pyré |  | áno |  | - | áno/nie:
1 | Excentrické šnekové čerpadlo |  |  | samonasávacie excentrické šnekové čerpadlo pre rmut |  | áno |  | - | áno/nie:
1 |  |  |  | min. výkon |  | 5000 |  | L/hod | hodnota:
1 |  |  |  | celkový inštalovaný výkon max. |  | 5 |  | kW | hodnota:
1 |  |  |  | napäťová sústava |  | 3 x 400V 50Hz |  | - | áno/nie:
1 |  |  |  | neutrálny vodič |  | áno |  | - | áno/nie:
1 |  |  |  | požadované istenie |  | 16 |  | A | hodnota:
1 |  |  |  | lievik/zásobník na ovocie s podávacím šnekom |  | áno |  | - | áno/nie:
1 |  |  |  | automatické vypnutie pumpy |  | áno |  | - | áno/nie:
1 |  |  |  | frekvenčný menič |  | áno |  | - | áno/nie:
1 | Ďalšie súčasti hodnoty obstarávaného zariadenia |  | Doprava na miesto realizácie | - | - | áno |  | - | áno/nie: | - | -
1 |  |  | Montáž zariadenia a uvedenie do prevádzky | - | - | áno |  | - | áno/nie: | - | -
1
1 | Pozn.: V prípade, že v rámci opisu predmetu bol použitý konkrétny výrobca, výrobný postup, značka, patent, typ, krajina, oblasť alebo miesto pôvodu alebo výroby, môže uchádzač predložiť ponuku i na technický a funkčný ekvivalent.
1
1
1
1 |  | Miesto:
1
1 |  | Dátum:
1 | [6 empty] | podpis a pečiatka navrhovateľa