## Rezačka mäsa
Názov spoločnosti: | masoLV s.r.o.
Sídlo spoločnosti: | Kozárovce 597, Kozárovce 935 22
IČO: | 50847201
Názov projektu: | Zakúpenie technologického vybavenia pre spoločnosť masoLV
Názov predmetu zákazky: | Zakúpenie technologického vybavenia pre spoločnosť masoLV
ŠPECIFIKÁCIA TECHNICKÝCH PARAMETROV
Technológia: Rezačka mäsa
Názov výrobcu: | uveďťe názov výrobcu
Typ výrobku: | uveďťe typ výrobku
Špecifikácia zadefinovaná obstarávateľom |  |  |  |  | Špecifikácia ponúkanej technológie
Technické údaje | MJ | Požadované parametre |  |  | Parametre technológie ponúkané hospodárskym subjektom
|  | Min. | Max. | Presne | Min. | Max. | Presne
násypka | liter | 90
príkon | kW |  |  | 4.7
výkon pri priamom rezaní | kg/hod | 1830
váha stroja | kg |  | 350
prevedenie s miešaním |  |  |  | áno
rezné zloženie Unger S3 | mm |  |  | 98
celonerezové prevedenie |  |  |  | áno
Ostatné náklady
Doprava na miesto dodania | Paušál |  |  | áno
Montáž a inštalácia | Paušál |  |  | áno
Zapojenie do existujúcich médií | Paušál |  |  | áno
Poznámka: Do ceny jednotlivých technológií uchádzač započíta aj cenu príslušenstva (ak je požadované obstarávateľom pri danej technológii) a ostatné náklady požadované obstarávateľom (požadované pri danej technológií)

## Kontinuálna vákuova plnička
Názov spoločnosti: | masoLV s.r.o.
Sídlo spoločnosti: | Kozárovce 597, Kozárovce 935 22
IČO: | 50847201
Názov projektu: | Zakúpenie technologického vybavenia pre spoločnosť masoLV
Názov predmetu zákazky: | Zakúpenie technologického vybavenia pre spoločnosť masoLV
ŠPECIFIKÁCIA TECHNICKÝCH PARAMETROV
Technológia: Kontinuálna vákuova plnička
Názov výrobcu: | uveďťe názov výrobcu
Typ výrobku: | uveďťe typ výrobku
Špecifikácia zadefinovaná obstarávateľom |  |  |  |  | Špecifikácia ponúkanej technológie
Technické údaje | MJ | Požadované parametre |  |  | Parametre technológie ponúkané hospodárskym subjektom
|  | Min. | Max. | Presne | Min. | Max. | Presne
plniaci výkon | kg/hod | 1900
plniaci tlak | bar | 30
násypka | liter |  | 40
celkový príkon | kW |  |  | 3.9
počet plniacich lamiel | ks |  | 8
výkon vákuovej pumpy | m3/1h | 16
Záloha programov cez | USB |  |  | áno
spätné sánie |  |  |  | áno
Dotykový ovládací panel |  |  |  | áno
rotorové prevedenie |  |  |  | áno
Napájanie | V/Hz |  |  | 400/50
presnosť porcie | g |  |  | 0.1
plniace trubice | ks |  |  | 3
porciovanie - rýchlosť | porcia/min |  |  | 430
Ostatné náklady
Doprava na miesto dodania | Paušál |  |  | áno
Montáž a inštalácia | Paušál |  |  | áno
Zapojenie do existujúcich médií | Paušál |  |  | áno
Poznámka: Do ceny jednotlivých technológií uchádzač započíta aj cenu príslušenstva (ak je požadované obstarávateľom pri danej technológii) a ostatné náklady požadované obstarávateľom (požadované pri danej technológií)

## Miešačka mletého mäsa
Názov spoločnosti: | masoLV s.r.o.
Sídlo spoločnosti: | Kozárovce 597, Kozárovce 935 22
IČO: | 50847201
Názov projektu: | Zakúpenie technologického vybavenia pre spoločnosť masoLV
Názov predmetu zákazky: | Zakúpenie technologického vybavenia pre spoločnosť masoLV
ŠPECIFIKÁCIA TECHNICKÝCH PARAMETROV
Technológia: Miešačka mletého mäsa
Názov výrobcu: | uveďťe názov výrobcu
Typ výrobku: | uveďťe typ výrobku
Špecifikácia zadefinovaná obstarávateľom |  |  |  |  | Špecifikácia ponúkanej technológie
Technické údaje | MJ | Požadované parametre |  |  | Parametre technológie ponúkané hospodárskym subjektom
|  | Min. | Max. | Presne | Min. | Max. | Presne
objem miešacej vane | liter | 200
množstvo dávky | kg |  | 140
počet otáčok miešacích šnekov | ot/min | 0 | 45
počet šnekových miešadiek | ks |  |  | 2
celonerezový stroj |  |  |  | áno
Bezpečnostné krytovanie |  |  |  | áno
váha stroja | kg |  | 600
Ostatné náklady
Doprava na miesto dodania | Paušál |  |  | áno
Montáž a inštalácia | Paušál |  |  | áno
Zapojenie do existujúcich médií | Paušál |  |  | áno
Poznámka: Do ceny jednotlivých technológií uchádzač započíta aj cenu príslušenstva (ak je požadované obstarávateľom pri danej technológii) a ostatné náklady požadované obstarávateľom (požadované pri danej technológií)

## Komorová udiareň
Názov spoločnosti: | masoLV s.r.o.
Sídlo spoločnosti: | Kozárovce 597, Kozárovce 935 22
IČO: | 50847201
Názov projektu: | Zakúpenie technologického vybavenia pre spoločnosť masoLV
Názov predmetu zákazky: | Zakúpenie technologického vybavenia pre spoločnosť masoLV
ŠPECIFIKÁCIA TECHNICKÝCH PARAMETROV
Technológia: Komorová udiareň
Názov výrobcu: | uveďťe názov výrobcu
Typ výrobku: | uveďťe typ výrobku
Špecifikácia zadefinovaná obstarávateľom |  |  |  |  | Špecifikácia ponúkanej technológie
Technické údaje | MJ | Požadované parametre |  |  | Parametre technológie ponúkané hospodárskym subjektom
|  | Min. | Max. | Presne | Min. | Max. | Presne
Zariadenie určené pre jeden vozík |  |  |  | áno
výška momory | mm |  | 2100
rozmer vozíka | mm | 700x700x1450
regulácia teploty | ˚C |  | 90
riadiaci systém LCD dislej | rozmer | 7"
regulácia vlhkost | % | 30 | 98
prívod čerstvého vzduchu | Ø |  | 154
Ventilátor odťahu |  |  |  | áno
fr.menič otáčok ventilátora |  |  |  | áno
vyvíjač dymu vo dverách |  |  |  | áno
umývací systém |  |  |  | áno
výkon el. ohrievača | kW |  |  | 10
prívod el.energie | kW |  |  | 12
vzduchový výkon ventilátora | m3/hod |  |  | 1000/2800
Ostatné náklady zahrnuté v cene
Doprava na miesto dodania | Paušál |  |  | áno
Montáž a inštalácia | Paušál |  |  | áno
Zapojenie do existujúcich médií | Paušál |  |  | áno
Poznámka: Do ceny jednotlivých technológií uchádzač započíta aj cenu príslušenstva (ak je požadované obstarávateľom pri danej technológii) a ostatné náklady požadované obstarávateľom (požadované pri danej technológií)

## Cenová ponuka
Názov spoločnosti: | masoLV s.r.o.
Sídlo spoločnosti: | Kozárovce 597, Kozárovce 935 22
IČO: | 50847201
Názov projektu: | Zakúpenie technologického vybavenia pre spoločnosť masoLV
Názov predmetu zákazky: | Zakúpenie technologického vybavenia pre spoločnosť masoLV
CENOVÁ PONUKA
Uchádzač:
Obchodné meno:
Sídlo:
IČO:
Platca DPH: áno/nie
Kontaktná osoba:
Tel.č.:
e-mail:
Názov položky | MJ | Počet MJ | Cena za ks bez DPH | Cena za ks s DPH | Celková cena bez DPH | Celková cena s DPH
Rezačka mäsa | ks | 1 | 0 | 0 | 0 | 0
Kontinuálna vákuova plnička | ks | 1 | 0 | 0 | 0 | 0
Miešačka mletého mäsa | ks | 1 | 0 | 0 | 0 | 0
Komorová udiareň | ks | 1 | 0 | 0 | 0 | 0
Celková cena |  |  |  |  | 0 | 0
Poznámka: Do ceny jednotlivých technológií uchádzač započíta aj cenu príslušenstva (ak je požadované obstarávateľom pri danej technológii) a ostatné náklady požadované obstarávateľom (požadované pri danej technológii)
V .......................................... | dňa: | ..............................
....................................................
Podpis a pečiatka štatutárneho zástupcu