## PHZ
Príloha č. 1
Cenová ponuka
Opis predmetu zákazky
Názov projektu: | Rozšírenie podnikateľských aktivít Poľnohospodárskeho družstva Hrušov formou spracovania ovocia z vlastnej produkcie a predaj cez vlastné distribučné kanály
Názov časti: | Technologické a prístrojové vybavenie pre inováciu technológie výroby v PD Hrušov
Identifikačné údaje potenciálneho dodávateľa
Obchodné meno:
Sídlo:
IČO:
Platca DPH (ÁNO/NIE)
Kontaktná osoba:
Telefón:
e-mail:
Názov | Popis / hodnota parametra | Parametre navrhovanej technológie (áno / nie) | Názov výrobcu | Typové označenie | Množstvo (ks) | Jednotková cena bez DPH (Eur) | Cena spolu bez DPH (Eur)
Vyklápač paliet | Váha: max 400 kg |  |  |  | 1 |  | 0
Napájanie: min 2,0 kW / 400 V/ 50 Hz
Čas vyklopenia: max 20 sec.
Kapacita zdvihnutia min 400 kg
Hydraulické zdvíhanie
Určený na vyklopenie ovocia z dební do umývacieho zariadenia.
Umývačka s drvičom | Určený na umývanie a alternatívne mletie ovocia. Na začiatku jej práce – umývacie zariadenie nevyhnutné pre hygienické spracovanie ovocia spolu s roštovacím stolom pre vytriedenie ovocia. Pomocou zabudovaného mlynčeka na jadrové ovocie s premenlivým preosievaním sa získa ideálna konzistencia. |  |  |  | 1 |  | 0
Kapacita: min 1800 kg/h
Šikmý dopravník na presun ovocia a zeleniny do drviča.
Syntetický šikmý dopravník s plynulou reguláciou rýchlosti.
Napájanie:
400 V/ 50 Hz
Istenie el.prúdu: 16 A
Motor drviča: min 3,0 kW
Materiál: nerezová oceľ 1.4301/AISI 304
Jeden centrálny vývod v spodnej časti nádrže.
Drvič opatrený otvorom na čistenie.
Elektrický panel v celonerezovom prevedení s frekvenčným regulátorom
Pásový automatický lis | Zariadenie na kontinuálne lisovanie ovocných a zeleninových drtí |  |  |  | 1 |  | 0
Stroj je vyrobený z nerezovej ocele a potravinársky bezpečných materiálov.
Výkon: min 400 kg/h
Výťažnosť v %: min 70
Šírka pásu: min. 400 mm
Rýchlosť pásu: postupne meniteľné 1,0-5,2m/min
Regulácia rýchlosti a odsadenia pásu.
Regulácia tlaku pásu pre rôzne druhy ovocia.
Obsahuje priestor na napojenie vysokotlakového čističa a kompresora.
Kompresor | Min. 150 l/minúta |  |  |  | 1 |  | 0
2 bary
Vysokotlakový čistič - určený na oplach pásu lisu | min 3,0 kW |  |  |  | 1 |  | 0
min. 500l/h
kompatibilný s lisom
Hladinový senzor a zberná miska na šťavu | Miska a snímač kontroly hladiny šťavy v lise na automatickú reguláciu odčerpávania |  |  |  | 1 |  | 0
Pre 400 V čerpadlo
Čerpadlo 3000 l | Min. 400 V |  |  |  | 1 |  | 0
Min. 16 A
Kapacita: 3000 l/h
Nerezová nádrž s objemom min 500 l | Nádrž na džús alebo víno typ FO. |  |  |  | 2 |  | 0
Kapacita: min 500 l
Bez vrchnáka.
Nerezová nádrž s objemom min 1000 l | Nádrž na džús alebo víno typ FO. |  |  |  | 1 |  | 0
Kapacita: min 1000 l
Bez vrchnáka.
Sito na nádrž | Kompatabilné pre nádrže -položka č.8 (Nerezová nádrž s objemom min 500 l ) |  |  |  | 2 |  | 0
Sito na nádrž | Kompatibilné pre nádrže -položka č.9 (Nerezová nádrž s objemom min 1000 l) |  |  |  | 1 |  | 0
Spevnenie nádrže na umiestnenie mixéra | Vhodný na spevnenie nádrže na umiestnenie mixéra podľa ponuky |  |  |  | 2 |  | 0
Mixér na miešanie ovocných štiav a drení | Vhodný na osadenie do nerezových tankov–položka č.9, 10 |  |  |  | 2 |  | 0
Hmotnosť max 15 kg
Min 10 m napájací kábel
Napájanie min 0,75 kW, 400V/ 1400 ot/ min.
Pasterizátor min. 500 l/h | Elektrická alebo plynová verzia, integrované obehové čerpadlo, čerpadlo pre nasávanie džúsu aj ovocných drení, vysoko výkonné výhrevné teleso, výmenník tepla, automatické riadenie teploty. Musí byť konštruovaný tak aby dokázal pasterizovať okrem štiav aj ovocné drene. |  |  |  | 1 |  | 0
Montované na nerezovom ráme.
Komponenty:
Čerpadlo na cirkuláciu horúcej vody.
Automatické riadenie teploty.
Rúrkový výmenník tepla.
Kapacita: min 500 l/ hod.
Bez kapacity bojlera na pripojenie mashheatra.
Plnička štiav Bag in Box | Poloautomatický plnič plastových vreciek bag in box vhodný na plnenie horúcich i studených ovocných, zeleninových alebo iných štiav a drení. |  |  |  | 1 |  | 0
S nádržou z nerezovej ocele.
Vyrovnávací tank z nerezovej ocele.
Pneumaticky ovládaný plniaci ventil.
Systém váženia vreciek.
Z nerezovej ocele na 4 koliečkach.
Množstvo plnenia: 3- 20 l vreciek
Kapacita plnenia: 10 l vrecká približne 2000 l/hod., 5 l vrecká približne 1200 l/hod.
Pred plnením vrecko vákuovo vysaje
6 – hlavová plnička fliaš - manuálna | Min. 6 plniacich hláv |  |  |  | 1 |  | 0
Plnička pre fľaše s objemom 0,2 až 2 l
Vyrobená z nerezovej ocele.
Stabilný model s uskladňovacou nádržou.
Vhodné na plnenie horúcich a studených nápojov
Odkôstkovačka | Stroj pre odstraňovanie kôstiek z kôstkovín, ako sú čerešne, slivky, marhule a broskyne. Pracuje pomocou nerezovej skrutky, ktorá tlačí ovocie proti nerezovému situ. Kombinovaný tlak a rotačná sila, tlačí ovocie stenami sita, počas čoho oddeľuje kôstky z ovocného kvasu do ejekčného lievika. |  |  |  | 1 |  | 0
Válcové sitá rôznej veľkosti perforácie pre rôzne druhy ovocia a rôzne dreňové konzistencie.
Vyrobené z nerezovej ocele a potravinárskych plastov.
Výmenné válcové sitá pre rôzne ovocie, podľa veľkosti a konzistencie.
Kapacita: min 500 kg/h
Veľkosť sita v mm: 0,8 až 8,0
Jedna rýchlosť.
Požiadavky na pripojenie: 400V/16A/ min. 4 kW
5 ks výmenných sít pre odkôstkovacku
Na odkôstkovanie rôzneho ovocia.
Sito s perforáciou 0,8; 1,5; 3; 5, 8 mm
Odbočka pre odkôstkovačku | Zariadenie, ktoré umožní presmerovať ovocie z dopravníka do odkôstkovačky |  |  |  | 1 |  | 0
Uzatvárač fliaš | Mechanický uzatvárač s mikro spínačom a tanierom na fľašu. Fľaša je položená na tanier a uzatváracia hlava mechanickým pohybom smerom nadol uzatvorí fľašu s uzáverom. Nastavenie výšky fľaše je potrebné vykonať na tanieri. |  |  |  | 1 |  | 0
Kapacita - min. 500 fiaš/ hodina
Excentrické skrutkové čerpadlo bez bypassu | Bez bypassu. |  |  |  | 1 |  | 0
S nerezovou násypkou
S ochranou proti prehriatiu
2 rýchlosti
Kapacita: 4500 l/h, 9000 l/h
400 V
Mobilné
S ochranou proti suchému chodu
Excentrické skrutkové čerpadlo s bypassom | Mobilné. |  |  |  | 2 |  | 0
S bypassom
2 rýchlosti
Kapacita: 2800 l/h, 5600 l/h
400 V
Určené na namontovanie na plničku a pasterizátor
Hadice a prepojenia na prepojenie jednotlivých celkov linky | Prepojenie na prepojenie jednotlivých celkov linky |  |  |  | 1 |  | 0
Dĺžka podľa predkladanej ponuky / riešenia
Etiketovačka na etiketovanie fliaš s termotransférovým označovaním dátumu | Poloautomatický etiketovací stroje na samolepky. |  |  |  | 1 |  | 0
Výkon min. 500 ks/h
Vyrobené z nerezovej oceľe AISI 304.
Určené na lepenie predných a zadných etikiet na akýkoľvek typ valcovej
nádoby s priemerom medzi 20 a 160 mm.
Valčeky sú upevnené v puzdrách na oboch koncoch a tým je stabilita
zariadenia oveľa väčšia.
Predné a zadné etikety musia byť upevnené striedavo na rovnakom páse, vo
vzdialenosti približne 2-3 mm.
Etiketa sa automaticky nalepí keď operátor vloží fľašu na valčeky. Stroj je vybavený multifunkčným displejom s automatickým systémom počítania kusov
Sušička na sušené ovocie | priemyselná sušička v malom meradle. Vybavená 72 stojanmi na sušenie. Využiteľná plocha 25 m (Maximálna kapacita: 300 kg). |  |  |  | 1 |  | 0
Doprava + inštalácia | Doprava a inštalácia zariadenia na miesto realizácie projektu. |  |  |  | 1 |  | 0
|  | Cena celkom bez DPH: |  |  |  | 0
Miesto a dátum vypracovania:
Výpracoval:
.....................................................................
Podpis a pečiatka oprávnenej osoby predkladateľa cenovej ponuky