## Automatický nárezový stroj
Názov spoločnosti: | Mäso ZEMPLÍN, a.s.
Sídlo spoločnosti: | Užhorodská 86, 071 01 Michalovce
IČO: | 36205915
Názov projektu: | Zvýšenie konkurencieschopnosti Mäso ZEMPLÍN, a.s.
Názov predmetu zákazky: | Zvýšenie konkurencieschopnosti Mäso ZEMPLÍN, a.s.
ŠPECIFIKÁCIA TECHNICKÝCH PARAMETROV
Technológia: Automatický nárezový stroj s dopravníkom a podstavcom
Názov výrobcu: | uveďťe názov výrobcu
Typ výrobku: | uveďťe typ výrobku
Špecifikácia zadefinovaná obstarávateľom |  |  |  |  | Špecifikácia ponúkanej technológie
Technické údaje | MJ | Požadované parametre |  |  | Parametre technológie ponúkané hospodárskym subjektom
|  | Min. | Max. | Presne | Min. | Max. | Presne
Rozmer pracovnej plochy - dĺžka | mm | 1700 | 1800
Rozmer pracovnej plochy - šírka | mm | 1150 | 1200
Rozmer pracovnej plochy - výška | mm | 1300 | 1350
nastavenie hrúbky rezu | mm |  |  | 0,3-12
priemer noža | mm |  |  | 330
dĺžka saní | mm |  |  | 330
Max. veľkosť krájaného materiálu - priemer | mm |  | 180
Max. veľkosť krájaného materiálu - p štvorcová šunka, saláma | mm |  |  | 180x240
Napájanie - príkon | A |  |  | 2.9
Napájanie - napätie | Hz |  |  | 50
Napájanie - napätie | V | 220 | 240
Ostatné náklady
Doprava na miesto dodania | Paušál |  |  | áno
Montáž a inštalácia | Paušál |  |  | áno
Zapojenie do existujúcich médií | Paušál |  |  | áno
Skúšky | Paušál |  |  | áno
Zaškolenie pracovníkov v mieste sídla obstarávateľa | Paušál |  |  | áno
Poznámka: Do ceny jednotlivých technológií uchádzač započíta aj cenu príslušenstva (ak je požadované obstarávateľom pri danej technológii) a ostatné náklady požadované obstarávateľom (požadované pri danej technológií)

## Vákuovy baliaci automat
Názov spoločnosti: | Mäso ZEMPLÍN, a.s.
Sídlo spoločnosti: | Užhorodská 86, 071 01 Michalovce
IČO: | 36205915
Názov projektu: | Zvýšenie konkurencieschopnosti Mäso ZEMPLÍN, a.s.
Názov predmetu zákazky: | Zvýšenie konkurencieschopnosti Mäso ZEMPLÍN, a.s.
ŠPECIFIKÁCIA TECHNICKÝCH PARAMETROV
Technológia: Vákuový baliaci automat
Názov výrobcu: | uveďťe názov výrobcu
Typ výrobku: | uveďťe typ výrobku
Špecifikácia zadefinovaná obstarávateľom |  |  |  |  | Špecifikácia ponúkanej technológie
Technické údaje | MJ | Požadované parametre |  |  | Parametre technológie ponúkané hospodárskym subjektom
|  | Min. | Max. | Presne | Min. | Max. | Presne
dĺžka | mm | 3700 | 3750
šírka | mm | 1100 | 1150
výška | mm | 1750 | 1800
vákuová pumpa - nominálna kapacita | m3/h |  |  | 160
riadiaca jednotka |  |  |  | IPC 03
pamäťový modul | program |  |  | 250
počítadlo prevádzkových hodín |  |  |  | áno
záloha dát na USB |  |  |  | áno
elektrické zdvihače folie z dôvodu uspore el. energie |  |  |  | áno
Ostatné náklady
Doprava na miesto dodania | Paušál |  |  | áno
Montáž a inštalácia | Paušál |  |  | áno
Zapojenie do existujúcich médií | Paušál |  |  | áno
Skúšky a revízie | Paušál |  |  | áno
Zaškolenie pracovníkov v mieste sídla obstarávateľa | Paušál |  |  | áno
Poznámka: Do ceny jednotlivých technológií uchádzač započíta aj cenu príslušenstva (ak je požadované obstarávateľom pri danej technológii) a ostatné náklady požadované obstarávateľom (požadované pri danej technológií)

## Automat. porcovací stroj
Názov spoločnosti: | Mäso ZEMPLÍN, a.s.
Sídlo spoločnosti: | Užhorodská 86, 071 01 Michalovce
IČO: | 36205915
Názov projektu: | Zvýšenie konkurencieschopnosti Mäso ZEMPLÍN, a.s.
Názov predmetu zákazky: | Zvýšenie konkurencieschopnosti Mäso ZEMPLÍN, a.s.
ŠPECIFIKÁCIA TECHNICKÝCH PARAMETROV
Technológia: Automatický porcovací stroj mletého mäsa
Názov výrobcu: | uveďťe názov výrobcu
Typ výrobku: | uveďťe typ výrobku
Špecifikácia zadefinovaná obstarávateľom |  |  |  |  | Špecifikácia ponúkanej technológie
Technické údaje | MJ | Požadované parametre |  |  | Parametre technológie ponúkané hospodárskym subjektom
|  | Min. | Max. | Presne | Min. | Max. | Presne
dĺžka | mm | 1400 | 1450
šírka | mm | 600 | 660
výška | mm | 1000 | 1100
Rezacia hlava |  |  |  | 32/98 - 42/130
Výška stredu hlavy mlynčeka na mäso | mm |  |  | 550-750
výška výstupu porcie | mm |  |  | 450-850
Trojfázový motor | kW |  |  | 0.45
hmotnosť | kg |  | 131
pripojovací kábel na rezačku |  |  |  | áno
Ostatné náklady
Doprava na miesto dodania | Paušál |  |  | áno
Montáž a inštalácia | Paušál |  |  | áno
Zapojenie do existujúcich médií | Paušál |  |  | áno
Skúšky a revízie | Paušál |  |  | áno
Zaškolenie pracovníkov v mieste sídla obstarávateľa | Paušál |  |  | áno
Poznámka: Do ceny jednotlivých technológií uchádzač započíta aj cenu príslušenstva (ak je požadované obstarávateľom pri danej technológii) a ostatné náklady požadované obstarávateľom (požadované pri danej technológií)

## Tvarov. zariadenie hambur
Názov spoločnosti: | Mäso ZEMPLÍN, a.s.
Sídlo spoločnosti: | Užhorodská 86, 071 01 Michalovce
IČO: | 36205915
Názov projektu: | Zvýšenie konkurencieschopnosti Mäso ZEMPLÍN, a.s.
Názov predmetu zákazky: | Zvýšenie konkurencieschopnosti Mäso ZEMPLÍN, a.s.
ŠPECIFIKÁCIA TECHNICKÝCH PARAMETROV
Technológia: Tvarovacie zariadenie hamburgerov
Názov výrobcu: | uveďťe názov výrobcu
Typ výrobku: | uveďťe typ výrobku
Špecifikácia zadefinovaná obstarávateľom |  |  |  |  | Špecifikácia ponúkanej technológie
Technické údaje | MJ | Požadované parametre |  |  | Parametre technológie ponúkané hospodárskym subjektom
|  | Min. | Max. | Presne | Min. | Max. | Presne
dĺžka | mm | 1100 | 1200
šírka | mm | 700 | 800
výška | mm | 1500 | 1600
kapacita zásobníka | L |  |  | 40
Príkon | kW |  |  | 0.9
maximálny výkon hamburgera | ks/h |  |  | 3000
maximálny výkon gulôčok | ks/h |  |  | 6000
hmotnosť | kg |  | 160
mäsové guľky - priemer | mm | 25 | 39
hamburger - priemer | mm |  |  | 135
hamburger - hrúbka | mm |  |  | 30
forma na hamburger |  |  |  | áno
forma na gulôčky |  |  |  | áno
Ostatné náklady
Doprava na miesto dodania | Paušál |  |  | áno
Montáž a inštalácia | Paušál |  |  | áno
Zapojenie do existujúcich médií | Paušál |  |  | áno
Zaškolenie pracovníkov v mieste sídla obstarávateľa | Paušál |  |  | áno
Poznámka: Do ceny jednotlivých technológií uchádzač započíta aj cenu príslušenstva (ak je požadované obstarávateľom pri danej technológii) a ostatné náklady požadované obstarávateľom (požadované pri danej technológií)

## Poloautom. stroj- SKIN
Názov spoločnosti: | Mäso ZEMPLÍN, a.s.
Sídlo spoločnosti: | Užhorodská 86, 071 01 Michalovce
IČO: | 36205915
Názov projektu: | Zvýšenie konkurencieschopnosti Mäso ZEMPLÍN, a.s.
Názov predmetu zákazky: | Zvýšenie konkurencieschopnosti Mäso ZEMPLÍN, a.s.
ŠPECIFIKÁCIA TECHNICKÝCH PARAMETROV
Technológia: Poloautomatický stroj na SKIN balenie
Názov výrobcu: | uveďťe názov výrobcu
Typ výrobku: | uveďťe typ výrobku
Špecifikácia zadefinovaná obstarávateľom |  |  |  |  | Špecifikácia ponúkanej technológie
Technické údaje | MJ | Požadované parametre |  |  | Parametre technológie ponúkané hospodárskym subjektom
|  | Min. | Max. | Presne | Min. | Max. | Presne
dĺžka | mm | 1400 | 1500
šírka | mm | 700 | 800
výška | mm | 1600 | 1700
rozmer misky | mm |  |  | 275x175
Vrchná fólia s možnosťou tepelného zvaru so SKIN miskami | µ |  |  | 100
typ misky: PP, resp. APET/PE – „skin“ balenie |  |  |  | áno
automatické orezanie misiek |  |  |  | áno
balený výrobok - mäso |  |  |  | áno
Ostatné náklady
Doprava na miesto dodania | Paušál |  |  | áno
Montáž a inštalácia | Paušál |  |  | áno
Zapojenie do existujúcich médií | Paušál |  |  | áno
Skúšky a revízie | Paušál |  |  | áno
Zaškolenie pracovníkov v mieste sídla obstarávateľa | Paušál |  |  | áno
Poznámka: Do ceny jednotlivých technológií uchádzač započíta aj cenu príslušenstva (ak je požadované obstarávateľom pri danej technológii) a ostatné náklady požadované obstarávateľom (požadované pri danej technológií)

## Schladzovacia komora
Názov spoločnosti: | Mäso ZEMPLÍN, a.s.
Sídlo spoločnosti: | Užhorodská 86, 071 01 Michalovce
IČO: | 36205915
Názov projektu: | Zvýšenie konkurencieschopnosti Mäso ZEMPLÍN, a.s.
Názov predmetu zákazky: | Zvýšenie konkurencieschopnosti Mäso ZEMPLÍN, a.s.
ŠPECIFIKÁCIA TECHNICKÝCH PARAMETROV
Technológia: Schladzovacia komora
Názov výrobcu: | uveďťe názov výrobcu
Typ výrobku: | uveďťe typ výrobku
Špecifikácia zadefinovaná obstarávateľom |  |  |  |  | Špecifikácia ponúkanej technológie
Technické údaje | MJ | Požadované parametre |  |  | Parametre technológie ponúkané hospodárskym subjektom
|  | Min. | Max. | Presne | Min. | Max. | Presne
dĺžka vozíka | mm | 1000 | 1050
šírka vozíka | mm | 1000 | 1050
výška vozíka | mm | 1900 | 1950
počet vozíkov | ks |  |  | 2
inštalovaný el. výkon | kW |  |  | 13
chladiaci výkon | kW |  |  | 40/ -15 °C
Schladenie výrobkov po tepelnom opracovaní - chladenie |  |  |  | áno
Kondenzačná jednotka |  |  |  | áno
vstrekovací ventil |  |  |  | áno
solenoidný ventil |  |  |  | áno
materiál - oceľ AISI 304 |  |  |  | áno
Ostatné náklady
Doprava na miesto dodania | Paušál |  |  | áno
Montáž a inštalácia | Paušál |  |  | áno
Zapojenie do existujúcich médií | Paušál |  |  | áno
Poznámka: Do ceny jednotlivých technológií uchádzač započíta aj cenu príslušenstva (ak je požadované obstarávateľom pri danej technológii) a ostatné náklady požadované obstarávateľom (požadované pri danej technológií)

## Vákuová balička
Názov spoločnosti: | Mäso ZEMPLÍN, a.s.
Sídlo spoločnosti: | Užhorodská 86, 071 01 Michalovce
IČO: | 36205915
Názov projektu: | Zvýšenie konkurencieschopnosti Mäso ZEMPLÍN, a.s.
Názov predmetu zákazky: | Zvýšenie konkurencieschopnosti Mäso ZEMPLÍN, a.s.
ŠPECIFIKÁCIA TECHNICKÝCH PARAMETROV
Technológia: Vákuová balička
Názov výrobcu: | uveďťe názov výrobcu
Typ výrobku: | uveďťe typ výrobku
Špecifikácia zadefinovaná obstarávateľom |  |  |  |  | Špecifikácia ponúkanej technológie
Technické údaje | MJ | Požadované parametre |  |  | Parametre technológie ponúkané hospodárskym subjektom
|  | Min. | Max. | Presne | Min. | Max. | Presne
hĺbka | mm | 900 | 950
šírka | mm | 1400 | 1450
výška | mm | 1200 | 1250
Výkon pumpy | m3 |  |  | 63
Zváracia lišta | mm |  |  | 4x620
Vzdialenosť medzi lištami | mm |  |  | 520
Maximálna výška produktu | mm |  |  | 230
Príkon | kW |  |  | 4.4
Hmotnosť | kg |  | 350
Ostatné náklady
Doprava na miesto dodania | Paušál |  |  | áno
Montáž a inštalácia | Paušál |  |  | áno
Zapojenie do existujúcich médií | Paušál |  |  | áno
Zaškolenie pracovníkov v mieste sídla obstarávateľa | Paušál |  |  | áno
Poznámka: Do ceny jednotlivých technológií uchádzač započíta aj cenu príslušenstva (ak je požadované obstarávateľom pri danej technológii) a ostatné náklady požadované obstarávateľom (požadované pri danej technológií)

## Zmršťov. nádrž
Názov spoločnosti: | Mäso ZEMPLÍN, a.s.
Sídlo spoločnosti: | Užhorodská 86, 071 01 Michalovce
IČO: | 36205915
Názov projektu: | Zvýšenie konkurencieschopnosti Mäso ZEMPLÍN, a.s.
Názov predmetu zákazky: | Zvýšenie konkurencieschopnosti Mäso ZEMPLÍN, a.s.
ŠPECIFIKÁCIA TECHNICKÝCH PARAMETROV
Technológia: Zmršťovacia nádrž
Názov výrobcu: | uveďťe názov výrobcu
Typ výrobku: | uveďťe typ výrobku
Špecifikácia zadefinovaná obstarávateľom |  |  |  |  | Špecifikácia ponúkanej technológie
Technické údaje | MJ | Požadované parametre |  |  | Parametre technológie ponúkané hospodárskym subjektom
|  | Min. | Max. | Presne | Min. | Max. | Presne
hĺbka | mm | 680 | 730
šírka | mm | 1020 | 1070
výška | mm | 1520 | 1570
Ponorná vaňa | mm |  |  | 570x400
Hĺbka ponornej vane | mm |  |  | 300
Maximálna výška produktu | mm |  |  | 250
Obsah vody | L |  |  | 70
Príkon | kW |  |  | 9
Hmotnosť | kg |  | 177
Ostatné náklady
Doprava na miesto dodania | Paušál |  |  | áno
Montáž a inštalácia | Paušál |  |  | áno
Zapojenie do existujúcich médií | Paušál |  |  | áno
Zaškolenie pracovníkov v mieste sídla obstarávateľa | Paušál |  |  | áno
Poznámka: Do ceny jednotlivých technológií uchádzač započíta aj cenu príslušenstva (ak je požadované obstarávateľom pri danej technológii) a ostatné náklady požadované obstarávateľom (požadované pri danej technológií)

## RTG zariadenie
Názov spoločnosti: | Mäso ZEMPLÍN, a.s.
Sídlo spoločnosti: | Užhorodská 86, 071 01 Michalovce
IČO: | 36205915
Názov projektu: | Zvýšenie konkurencieschopnosti Mäso ZEMPLÍN, a.s.
Názov predmetu zákazky: | Zvýšenie konkurencieschopnosti Mäso ZEMPLÍN, a.s.
ŠPECIFIKÁCIA TECHNICKÝCH PARAMETROV
Technológia: Röntgenové zariadenie
Názov výrobcu: | uveďťe názov výrobcu
Typ výrobku: | uveďťe typ výrobku
Špecifikácia zadefinovaná obstarávateľom |  |  |  |  | Špecifikácia ponúkanej technológie
Technické údaje | MJ | Požadované parametre |  |  | Parametre technológie ponúkané hospodárskym subjektom
|  | Min. | Max. | Presne | Min. | Max. | Presne
Šírka transportného dopravníka | mm |  |  | 300
Rozsah nastavenia pracovnej výšky | mm |  |  | 850-1000
Rontgen sníma - nehrdzavejúca oceľ, mosadz, hliník, sklo, keramika, železo, guma a PTFE |  |  |  | áno
Uzamykateľný nerezový odpadkový kôš na vyhodené produkty |  |  |  | áno
Kľúčový spínač na prerušenie röntgenového zdroja |  |  |  | áno
Signálne svetlo na indikáciu röntgenového žiarenia |  |  |  | áno
Ostatné náklady
Doprava na miesto dodania | Paušál |  |  | áno
Montáž a inštalácia | Paušál |  |  | áno
Zapojenie do existujúcich médií | Paušál |  |  | áno
Zaškolenie pracovníkov v mieste sídla obstarávateľa | Paušál |  |  | áno
Poznámka: Do ceny jednotlivých technológií uchádzač započíta aj cenu príslušenstva (ak je požadované obstarávateľom pri danej technológii) a ostatné náklady požadované obstarávateľom (požadované pri danej technológií)

## Umývačka prepraviek
Názov spoločnosti: | Mäso ZEMPLÍN, a.s.
Sídlo spoločnosti: | Užhorodská 86, 071 01 Michalovce
IČO: | 36205915
Názov projektu: | Zvýšenie konkurencieschopnosti Mäso ZEMPLÍN, a.s.
Názov predmetu zákazky: | Zvýšenie konkurencieschopnosti Mäso ZEMPLÍN, a.s.
ŠPECIFIKÁCIA TECHNICKÝCH PARAMETROV
Technológia: Umývačka prepraviek s automatickým posunom prepraviek a modulom pre sušenie prepraviek
Názov výrobcu: | uveďťe názov výrobcu
Typ výrobku: | uveďťe typ výrobku
Špecifikácia zadefinovaná obstarávateľom |  |  |  |  | Špecifikácia ponúkanej technológie
Technické údaje | MJ | Požadované parametre |  |  | Parametre technológie ponúkané hospodárskym subjektom
|  | Min. | Max. | Presne | Min. | Max. | Presne
hĺbka | mm |  |  | 2000
šírka | mm |  |  | 770
výška | mm |  |  | 1600
Kapacita prepraviek/hod | ks/hod |  |  | 500
Rozmer potrubia prívodu vody | ʽʽ |  |  | 3/4
čerpadlo - tlak | bar |  |  | 10
nádrže | ks |  |  | 2
nádrž objem | L |  |  | 140
počet umývacích trysiek | ks |  |  | 26
počet oplachovacích trysiek | ks |  |  | 10
sušiaci modul |  |  |  | áno
automatický výhrevný systém |  |  |  | áno
Ostatné náklady
Doprava na miesto dodania | Paušál |  |  | áno
Montáž a inštalácia | Paušál |  |  | áno
Zapojenie do existujúcich médií | Paušál |  |  | áno
Skúšky a revízie | Paušál |  |  | áno
Zaškolenie pracovníkov v mieste sídla obstarávateľa | Paušál |  |  | áno
Poznámka: Do ceny jednotlivých technológií uchádzač započíta aj cenu príslušenstva (ak je požadované obstarávateľom pri danej technológii) a ostatné náklady požadované obstarávateľom (požadované pri danej technológií)

## Umývací stroj
Názov spoločnosti: | Mäso ZEMPLÍN, a.s.
Sídlo spoločnosti: | Užhorodská 86, 071 01 Michalovce
IČO: | 36205915
Názov projektu: | Zvýšenie konkurencieschopnosti Mäso ZEMPLÍN, a.s.
Názov predmetu zákazky: | Zvýšenie konkurencieschopnosti Mäso ZEMPLÍN, a.s.
ŠPECIFIKÁCIA TECHNICKÝCH PARAMETROV
Technológia: Umývací stroj na údenárske palice
Názov výrobcu: | uveďťe názov výrobcu
Typ výrobku: | uveďťe typ výrobku
Špecifikácia zadefinovaná obstarávateľom |  |  |  |  | Špecifikácia ponúkanej technológie
Technické údaje | MJ | Požadované parametre |  |  | Parametre technológie ponúkané hospodárskym subjektom
|  | Min. | Max. | Presne | Min. | Max. | Presne
dĺžka | mm | 1550 | 1650
šírka | mm | 720 | 770
výška | mm | 1100 | 1200
Výkon množstvo palíc |  |  |  | 500 palíc/ 1 hod.
Príkon | kW |  |  | 1.1
Otáčky bubna | ot/min |  |  | 27
Objem nádrže | L |  |  | 370
Ostatné náklady
Doprava na miesto dodania | Paušál |  |  | áno
Montáž a inštalácia | Paušál |  |  | áno
Zapojenie do existujúcich médií | Paušál |  |  | áno
Skúšky a revízie | Paušál |  |  | áno
Poznámka: Do ceny jednotlivých technológií uchádzač započíta aj cenu príslušenstva (ak je požadované obstarávateľom pri danej technológii) a ostatné náklady požadované obstarávateľom (požadované pri danej technológií)

## Cenová ponuka
Názov spoločnosti: | Mäso ZEMPLÍN, a.s.
Sídlo spoločnosti: | Užhorodská 86, 071 01 Michalovce
IČO: | 36205915
Názov projektu: | Zvýšenie konkurencieschopnosti Mäso ZEMPLÍN, a.s.
Názov predmetu zákazky: | Zvýšenie konkurencieschopnosti Mäso ZEMPLÍN, a.s.
CENOVÁ PONUKA
Uchádzač:
Obchodné meno:
Sídlo:
IČO:
Platca DPH: áno/nie
Kontaktná osoba:
Tel.č.:
e-mail:
Názov položky | MJ | Počet MJ | Cena za ks bez DPH | Cena za ks s DPH | Celková cena bez DPH | Celková cena s DPH
Automatický nárezový stroj s dopravníkom a podstavcom | ks | 1 | 0 | 0 | 0 | 0
Vákuový baliaci automat | ks | 1 | 0 | 0 | 0 | 0
Automatický porcovací stroj mletého mäsa | ks | 1 | 0 | 0 | 0 | 0
Tvarovacie zariadenie hamburgerov | ks | 1 | 0 | 0 | 0 | 0
Poloautomatický stroj na SKIN balenie | ks | 1 | 0 | 0 | 0 | 0
Schladzovacia komora | ks | 1 | 0 | 0 | 0 | 0
Vákuová balička | ks | 1 | 0 | 0 | 0 | 0
Zmršťovania nádrž | ks | 1 | 0 | 0 | 0 | 0
Röntgenové zariadenie | ks | 1 | 0 | 0 | 0 | 0
Umývačka prepraviek s automatickým posunom prepraviek a modulom pre sušenie prepraviek | ks | 1 | 0 | 0 | 0 | 0
Umývací stroj na údenárske palice | ks | 1 | 0 | 0 | 0 | 0
Celková cena |  |  |  |  | 0 | 0
Poznámka: Do ceny jednotlivých technológií uchádzač započíta aj cenu príslušenstva (ak je požadované obstarávateľom pri danej technológii) a ostatné náklady požadované obstarávateľom (požadované pri danej technológii)
V .......................................... | dňa: | ..............................
....................................................
Podpis a pečiatka štatutárneho zástupcu