## cenová ponuka
Obstarávateľ: Poľnohospodárske družstvo so sídlom v Žemberovciach, Žemberovce 935 02 Žemberovce, IČO: 00195413
Názov zákazky: Technologické vybavenie maštalí
Cenová ponuka
Požadované technické parametre |  |  | Parametre ponúkaného zariadenia
Maštaľ – K6
Elektrická kefa pre kravy
- Požadovaný počet kief - 4 ks
- Aktivácia kefy po kontakte s kravou: Áno
- Možnosť nastavenia výšky a uhlu prostredníctvom naklápacej konzoly: Áno
- Rýchlosť otáčania : min. 30 ot./min
- Cyklická zmena smeru rotácie pre rovnomerné opotrebenie kefy : áno
- Napájanie: 230 V/50 HZ
- Krytie motora: IP55
Rolovacie brány- elektrické
- hrúbka plachty 630 g/m2
- farba zelená
- otváranie brány prostredníctvom elektromotora
- ovládanie prostredníctvom vypínača
- bočný profil brány obsahuje štetiny pre odhlučnenie brány počas otvárania
Brány požadované na nasledujúce stavebné otvory :
stavebný otvor – šírka 3,0 m x výška 3,0 m – 12 ks
stavebný otvor – šírka 1,6 m x výška 2,2 m – 2 ks
Zvinovacie plachty
- materiál plachty poskytujúci prestup denného svetla
- navíjanie plachty na spodný tubus
- elektrické ovládanie prostredníctvom vypínača a napojenie na meteostanicu
- napájanie 230V
- požadovaný rozmer plachty na stavebný otvor:
stavebný otvor – šírka 48 m x výška 1,8 m – 1 ks
stavebný otvor – šírka 42 m x výška 1,8 m – 1 ks
Lamelové priechody
- požadovaný rozmer pre stavebný otvor š- 2 m x v- 2,5 m
- požadovaný počet prekrývaných otvorov : 3 ks
Samouzamykacie zábrany
- šírka jedného miesta: min. 0,73 m
- požadovaná zastavaná dĺžka kŕmneho stola : 44 m
- min. počet samouzamykacích miest – 48 ks
- možnosť centrálneho ovládania uzamykania z jedného miesta : áno
- žiarovo zinkované prevedenie: áno
- zníženie hlučnosti prostredníctvom gumových dorazov
- možnosť uvoľnenia hlavy zo zábrany aj v prípade spadnutia zvieraťa
Kotercové bránky :
- rozsah a počet podľa projektovej dokumentácie
- žiarové zinkovanie
- možnosť teleskopického prispôsobenia šírky bránky požadovanému otvoru
- vrátane závesných konzol : áno
Maštaľ – K8
Elektrická kefa pre kravy
- Požadovaný počet kief - 3 ks
- Aktivácia kefy po kontakte s kravou: Áno
- Možnosť nastavenia výšky a uhlu prostredníctvom naklápacej konzoly: Áno
- Rýchlosť otáčania : min. 30 ot./min
- Cyklická zmena smeru rotácie pre rovnomerné opotrebenie kefy : áno
- Napájanie: 230 V/50 HZ
- Krytie motora: IP55
Rolovacie brány- elektrické
- hrúbka plachty 630 g/m2
- farba zelená
- otváranie brány prostredníctvom elektromotora
- ovládanie prostredníctvom vypínača
- bočný profil brány obsahuje štetiny pre odhlučnenie brány počas otvárania
Brány požadované na nasledujúce stavebné otvory :
stavebný otvor – šírka 3,5 m x výška 3,3 m – 2 ks
stavebný otvor – šírka 4,35 m x výška 3,8 m – 2 ks
stavebný otvor – šírka 3,1 m x výška 3,3 m – 2 ks
stavebný otvor – šírka 2,8 m x výška 3,3 m – 2 ks
Zvinovacie plachty
- materiál plachty poskytujúci prestup denného svetla
- navíjanie plachty na spodný tubus
- elektrické ovládanie prostredníctvom vypínača a napojenie na meteostanicu
- napájanie 230V
- požadovaný rozmer plachty na stavebný otvor:
stavebný otvor – šírka 45 m x výška 2,3 m – 1 ks
stavebný otvor – šírka 36 m x výška 2,3 m – 1 ks
Lamelové priechody
- požadovaný rozmer pre stavebný otvor š- 1 – 1,25 m x v- 2,5 m
- požadovaný počet prekrývaných otvorov : 4 ks
Napájací žľab rýchlodrenážny (4,6m)
- požadovaný počet žľabov – 6 ks
- Dĺžka napájacieho žľabu: min. 4,5 m
- Materiál: nehrdzavejúca oceľ
- Spád pre rýchly odtok vody
- Prietok plavákového ventilu: min. 70 l/min
- S ohrevom: áno
-Výhrevné telesá: min. 2 ks s výkonom min. 20 W a napájaním 24 V
-Výhrevný kábel: áno
-Dĺžka výhrevného káblu: min. 2,8 m
-Výkon výhrevného káblu: 24V / 22 W
- súčasťou napájačky transformátor: 24 V/ 350 W
Napájací žľab (2,3 m)
- požadovaný počet – 1 ks
-Dĺžka napájačky: min. 2 300 mm
-Objem napájačky: min. 110 l
-Materiál tela napájačky: dvojitá polyetylénová stena vyplnená polyuretánom
-Materiál žľabu napájačky: nehrdzavejúca oceľ
- ochrana proti zamŕzaniu : áno
- Prietok plavákového ventilu: min. 70 l/min
- vhodná do vonkajších podmienok: áno
- Ochrana ventilu pred zamrznutím pomocou výhrevného telesa: áno
- Výkon ohrevu: 24 V/ 350 W
- Dĺžka výhrevného káblu: min. 3 m
Dvojmiestny napájací žľab (1,2 m)
- požadovaný počet – 2 ks
- Dĺžka napájačky: max. 1 200 mm
- Objem napájačky: min. 50 l
- Počet pitných miest: 2
- Materiál tela napájačky: dvojitá polyetylénová stena vyplnená polyuretánom
- Materiál žľabu napájačky: nehrdzavejúca oceľ
- ochrana proti zamŕzaniu: áno
- min. výkon výhrevného telesa: 20 W
- Výhrevný kábel: áno
- Dĺžka výhrevného káblu: min. 3 m
- Výkon výhrevného káblu: 24V / 22 W
- Ochrana ventilu pred zamrznutím pomocou výhrevného telesa: áno
Samouzamykacie zábrany
- šírka jedného miesta: min. 0,73 m
- požadovaná zastavaná dĺžka kŕmneho stola : 15 m
- min. počet samouzamykacích miest – 12 ks
- možnosť centrálneho ovládania uzamykania z jedného miesta : áno
- žiarovo zinkované prevedenie: áno
- zníženie hlučnosti prostredníctvom gumových dorazov
- možnosť uvoľnenia hlavy zo zábrany aj v prípade spadnutia zvieraťa
Stranové zábrany
-Celkový požadovaný počet vytvorených boxov: 156 ks
-Povrchová úprava materiálu: žiarovo zinkované
-Priemer profilu: min. 60 mm
-Hrúbka steny profilu: min. 2,9 mm
-Možnosť výškového nastavenia hornej hrany stranovej zábrany: áno
-Možnosť horizontálneho posúvania kohútikovej zábrany: áno
-Svetlosť medzi spodným a vrchným profilom: min. 900 mm
-Požadovaná celková dĺžka zábrany: min. 2 000 m
-Kotviace stĺpiky formou príslušenstva: áno
-Rozmer kotviaceho stĺpika: min. 80 x 80 mm
Kotercové bránky :
- rozsah a počet podľa projektovej dokumentácie
- žiarové zinkovanie
- možnosť teleskopického prispôsobenia šírky bránky požadovanému otvoru
- vrátane závesných konzol : áno
Maštaľ - K10
Elektrická kefa pre kravy
- Požadovaný počet kief - 3 ks
- Aktivácia kefy po kontakte s kravou: Áno
- Možnosť nastavenia výšky a uhlu prostredníctvom naklápacej konzoly: Áno
- Rýchlosť otáčania : min. 30 ot./min
- Cyklická zmena smeru rotácie pre rovnomerné opotrebenie kefy : áno
- Napájanie: 230 V/50 HZ
- Krytie motora: IP55
Názov a typ ponúkaného zariadenia:
Technologické vybavenie maštalí
Cena ponúkaného zariadenia
| v EUR bez DPH | DPH | v EUR s DPH
Technologické vybavenie maštalí |  | 0 | 0
Uchádzač prehlasuje, že sa oboznámil s podmienkami uzavretia zmluvy a so zmluvnými podmienkami uvedenými v súťažných podkladoch a návrhu zmluvy a súhlasí s nimi v plnom rozsahu.
Zákazku, alebo jej časť budeme realizovať prostredníctvom subdodávateľov |  | áno / nie
Cenovú ponuku predkladá:
Obchodný názo a sídlo:
IČO:
štatutárny zástupca:
kontakt:
Miesto a dátum vystavenia cenovej ponuky:
Podpis a pečiatka: