## Nakladač
Poľnohospodárske stroje |  |  |  |  | Príloha č. 1/1
MINIMÁLNE TECHNICKÉ PARAMETRE A VYBAVENIE
Požadované technické parametre a vybavenie |  | Jednotka | Minimálne | Maximálne | Presne | Ponuka
1. | Smykom riadený nakladač | ks |  |  | 1
2. | štvorkolesový podvozok riadený preklzom so zvýšenou rýchlosťou |  |  |  | áno
3. | Motor výkon | kW | 55
4. | Prevodové ústrojenstvo - hydraulico-mechanický s regulačným hydrogenerátorom s konštantným pomalobežným hydromotorom, náhon hydrogenerátorov je priamo cez zubovú spojku, prevod pojazdu je mechanický s ozubenými kolesami |  |  |  | áno
5. | brzdy prevádzkové - hydraulické vrátením ovládačov do neutrálu |  |  |  | áno
6. | Brzda parkovacia - lamelová, umiestnená v pohone pojazdu pre každú stranu zvlášť |  |  |  | áno
7. | riadenie - mechanické preklzovaním kolies, vykonávanie zmenou sklonu regulačnej dosky hydrogenerátora pomocou servoventilov |  |  |  | áno
8. | nominálna nosnosť | kg | 1000
9. | Trvalá rýchlosť vpred: 12/speed: 9 - 18 km/hod |  |  |  | áno
10. | Presklená kabína typu FOPS/ROPS s kúrením a ventiláciou vybavená sedadlom s bezpečnostným dvojbodovým pásom a elekrickým spínačom |  |  |  | áno
11. | predné a zadné svetlá, smerové svetlá, maják, lopata |  |  |  | áno
12. | Doprava na miesto určenia |  |  |  | áno
13. | Bezplatné zaškolenie |  |  |  | áno
14. | Nástup na servis do 48 h. |  |  |  | áno
15. | Záruka min. 24 mesiacov |  |  |  | áno
Typ zariadenia
| Sumárna ponuka za celok bez DPH |  |  |  |  | 0
| Vypočítaná DPH z navrhovanej sumy ( 20% ) |  |  |  |  | 0
| Sumárna ponuka za celok s DPH |  |  |  |  | 0
Ak uchádzač nie je platiteľom DPH, uvedie navrhovanú zmluvnú cenu celkom. Na skutočnosť, že nie je platiteľom DPH, upozorní.
Pokyny pre vypracovanie ponuky:
V stlpci "Ponuka" uvedie uchádzač ku každej položke špecifikácie parameter ponukaného zariadenia/tovaru alebo slovom
"ano" resp. "nie" potvrdí resp. nepotvrdí jeho vybavenosť oproti požiadavkam obstarávateľa.
Potvrdenie údajov o ponúkanom tovaru/zariadení oprávneným zástupcom uchádzača:
Názov a adresa dodávateľa:
IČO:
Dátum:
Meno, podpis a razítko

## Podstieľací voz
Poľnohospodárske stroje | [5 empty] | Príloha č. 1/2
MINIMÁLNE TECHNICKÉ PARAMETRE A VYBAVENIE
Požadované technické parametre a vybavenie |  | Jednotka | Minimálne | Maximálne | Presne | Ponuka
1. | Podstieľací voz | ks |  |  | 1
2. | ťahaný stroj na jednonápravovom podvozku |  |  |  | áno
3. | objem korby 2m3 |  |  |  | áno
4. | počet razacích turbín - 1 ks, so 6 ks lopatkami |  |  |  | áno
5. | metanie slamy vpravo 12-18 m |  |  |  | áno
6. | dofúknutie materiálu na prvú stranu v smere jazdy - 15m |  |  |  | áno
7. | hydraulický výfuk otočný s nastaviteľnou koncovkou |  |  |  | áno
8. | nakladacie sklopné čelo s hydraulickým ovládaním |  |  |  | áno
9. | latkový dopravník poháňaný hydromotorom |  |  |  | áno
10. | priame ovládanie stroja z kabíny traktora elektronické |  |  |  | áno
11. | hydraulický pohon dávkovacieho valca |  |  |  | áno
12. | osvetlenie stroja 12 V elektrický systém |  |  |  | áno
13. | parkovacia mechanická brzda |  |  |  | áno
14. | kardanový hriadeľ s homokinetickým kĺbom a klznou spojkou |  |  |  | áno
15. | odstavná noha mechanické ovládanie |  |  |  | áno
16. | stroj vhodný aj pre hranaté aj okrúhle balíky |  |  |  | áno
17. | Doprava na miesto určenia |  |  |  | áno
18. | Bezplatné zaškolenie |  |  |  | áno
19. | Nástup na servis do 48 h. |  |  |  | áno
20. | Záruka min. 24 mesicov |  |  |  | áno
Typ zariadenia
| Sumárna ponuka za celok bez DPH |  |  |  |  | 0
| Vypočítaná DPH z navrhovanej sumy ( 20% ) |  |  |  |  | 0
| Sumárna ponuka za celok s DPH |  |  |  |  | 0
Ak uchádzač nie je platiteľom DPH, uvedie navrhovanú zmluvnú cenu celkom. Na skutočnosť, že nie je platiteľom DPH, upozorní.
Pokyny pre vypracovanie ponuky:
V stlpci "Ponuka" uvedie uchádzač ku každej položke špecifikácie parameter ponukaného zariadenia/tovaru alebo slovom
"ano" resp. "nie" potvrdí resp. nepotvrdí jeho vybavenosť oproti požiadavkam obstarávateľa.
Potvrdenie údajov o ponúkanom tovaru/zariadení oprávneným zástupcom uchádzača:
Názov a adresa dodávateľa:
IČO:
Dátum:
Meno, podpis a razítko

## Cena
Príloha č. 1/3
Sumár strojov
P.č. | Názov | ks | cena bez DPH
1. | Nakladač | 1
2. | Podstieľací voz | 1
| Cena celkom za celok | 1
Potvrdenie údajov o ponúkanom tovare/zariadení oprávneným zástupcom uchádzača
Názov a adresa uchádzača:
IČO:
Dňa:
Meno, podpis razítko

## Pokyny
POKYNY
k vypracovaniu cenovej ponuky k určeniu PHZ
Technická špecifikácia technológie: Viď prílohy č. 1/1 až č. 1/2 t.j. ( všeobecná špecifikácia
vo formáte. Excel).
Uchádzač v stĺpci Ponúkaná hodnota uvedie ku každej položke špecifikácie parameter
ponúkaného zariadenia/tovaru, alebo slovom áno/nie potvrdí resp. nepotvrdí jeho
vybavenosť oproti požiadavke obstarávateľa. Zároveň uchádzač ceny jednotlivých
predmetov zákazky prevedie do sumarizačnej tabuľky – Sumár stroje - Príloha č. 3.
Uchádzačom vyplnená technická špecifikácia ako aj sumár stroje musia byť
uchádzačom opečiatkovaná, /ak pečiatku uchádzač používa/ a podpísaná štatutárnym
orgánom - oprávnenou osobou a musí mať uvedený dátum vypracovania.
- Cenovú ponuku obstarávateľ požaduje zaslať vo formáte PDF prostredníctvom tohto
obstarávacieho systému JOSEPHINE.
V systéme JOSEPHINE uchádzač predkladá cenu celkom resp. sumár Príloh č. 1/1 až č.1/2
– cena bez DPH