## 01
Poř. číslo | Název | Referenční Typ | Popis - minimální parametry | Množ. jednotka | Jednotková cena / Kč bez DPH | Počet | Cena celkem / Kč bez DPH
Scénické osvětlení
1. | Světelný pult |  | Světelný inteligentní DMX pult. Minimální parametry: s knihovnami personalit pro ovládání až 46 světelných zařízení, 512 DMX kanálů (1x Universe), 24 faderů, 7" touchscreen, kompatibilita: DMX, ArtNet, RDM, sACN, výstup: 3-pin + 5-pin. | ks |  | 1 | 0
2. | DMX / Ethernet Merger a Splitter |  | DMX / Ethernet Merger a Splitter. Minimální parametry: Art-Net/sACN do DMX konvertor. DMX do Art-Net/sACN konvertor. Konektory: 2x DMX In, 8x DMX Out, Ethernet. | ks |  | 1 | 0
3. | Pohyblivá světelná hlava |  | Inteligentní pohyblivá světelná hlava. Minimální parametry: barvy: 12 + bílá, Gobo: kolo (1): 9 + otevřený, zdroj světla: 140 W lampa (6000 hodin), rychlost strobo: 0 až 20 Hz, DMX kanálů: 13 nebo 19. Proměnlivý tvar světla: SPOT, BEAM, WASH. Pan/Tilt: 540°/270°. Iluminace : (3° beam) : 382,000 lux @ 5 m(7° spot) : 104,700 lux @ 5 m (14° wash) : 4,680 lux @ 5 m. Úhly Zoom: (beam) : 3° to 11°, (spot) : 7° to 21°, (wash) : 14° to 28°. Příkon do 260W. | ks |  | 2 | 0
4. | Bilý profil - zdroj 230W |  | Bilé profilové svítidlo. Minimální parametry: Světelný zdroj: 1 LED (WW) 230 W. CRI 96. Plynulé stmívání 16-bit. Iluminance (w/15°–30° lens)(Narrow): (WW) 16,827 lux @ 5 m.Iluminance (w/15°–30° lens)(Wide): (WW) 10,626 lux @ 5 m. Příkon do 240W. | ks |  | 2 | 0
5. | Optika pro profil 15°-30° |  | Optika pro profilové světlo 15°-30°. | ks |  | 2 | 0
6. | Bílý fresnel 230W |  | Vysoce výkonný reflektor typu Fresnel. Minimální parametry: teplé bílé LED světlo, ideální pro divadla, motorizovaný zoom s úhlem poloměru 27 ° - 68 °, výstup lze ovládat přes DMX. Světelný zdroj: 1 LED (WW) 230 W. CRI 96. Plynulé stmívání 16-bit. Iluminace (27°): 4,010 lux @ 5 m. Iluminace (68°): 1,162 lux @ 5 m. Příkon do 240W. | ks |  | 4 | 0
7. | Klapky pro fresnel 230W |  | Klapky pro fresnel 230W | ks |  | 4 | 0
8. | Full color PAR |  | Reflektor typu Full color LED PAR. Minimální parametry: barevné světlo, ideální pro divadla, výstup lze ovládat přes DMX. Světelný zdroj: 48 LED (RGBAL) 3-5 W. Barevná teplota 2800-6500K. CRI 90 (3200K). Plynulé stmívání 16-bit. Vyměnitelné čočky. Iluminace (21°/35°): 1350 lux @ 5 m. Iluminace (52°/82°): 254 lux @ 5 m. Příkon do 190W. | ks |  | 2 | 0
9. | Klapky pro Full color PAR |  | Klapky Full color PAR | ks |  | 2 | 0
10. | Bílý Wash light |  | Reflektor typu bílý Wash light. MInimální parametry: teplé bílé světlo, ideální pro divadla, výstup lze ovládat přes DMX. Světelný zdroj: 1 LED (warm white) 100W, 3500K. CRI 98. Vyměnitelné čočky. Iluminace (25°):1,369 lux @ 5 m. Iluminace (35°): 609 lux @ 5 m. Iluminace (53°): 318 lux @ 5 m. Příkon do 120W. | ks |  | 8 | 0
11. | RGB Wash light |  | Reflektor typu RGB Wash light. Minimální parametry: barevné světlo, ideální pro divadla, výstup lze ovládat přes DMX. Světelný zdroj: 40 LED ( RGB) dohromady 130W. Vyměnitelné čočky. Iluminace (25°):622 lux @ 5 m. Iluminace (35°): 322 lux @ 5 m. Iluminace (45°): 194 lux @ 5 m. Příkon do 120W. | ks |  | 10 | 0
12. | Klapky pro Wash light |  | Klapky pro Wash light | ks |  | 18 | 0
13. | Clamp pro 50mm |  | Clampy pro uchycení světel, pro trubky do 50mm , nosnost 150kg. | ks |  | 26 | 0
14. | Pojistná lanka |  | Pojistná lanka | ks |  | 26 | 0
15. | Kabel DMX |  | Kabel DMX, průměr 3,2mm, obal FRNC, barva: černá | m |  | 300 | 0
16. | Kabel UTP |  | Kabel CAT6 s LSOH pláštěm. Nejvyšší podporovaný protokol - 1000BaseT, 1000BaseTX. Stínění - fólie kolem všech 4 párů. Šířka pásma - 250 MHz. Jednotlivé páry odděleny plastovým křížem. | m |  | 150 | 0
17. | Switch |  | datový switch s 8 porty 10/100/1000Mbit, s pasivním chlazením, detekce datových smyček, s napájecím zdrojem | ks |  | 1 | 0
18. | Uchycení světel |  | Uchycení světel tvořených trubkou průměru 50mm. Včetně kotvícího materiálu do stěn a stropů. | ks |  | 6 | 0
19. | Přípojné místo |  | Přípojné místo 1x DMX, 1x UTP | ks |  | 3 | 0
20. | Drobný instalační materiály |  | Drobný instalační materiály | set |  | 1 | 0
21. | Úpravy elektroinstalace |  | Úpravy elektroinstalace, včetně kabeláže a materiálu. | set |  | 1 | 0
20. | Dokumentace |  | Dokumentace skutečného stavu, včetně manuálu | set |  | 1 | 0
22. | Doprava |  | Doprava materiálu a pracovníků | set |  | 1 | 0
23. | Instalační práce |  | Instalace scénického osvětlení, natažení kabeláže, včetně kotvení, nastavení světelných scén, zaškolení obsluhy. | set |  | 1 | 0
Cena celkem | [6 empty] | 0
Poznámka: Parametry uvedené v popisu produktů jsou minimální parametry. Může být použit produkt o stejných nebo lepších parametrech a standardech který bude funkční v daném celku.