## Z24003_Ramenová sekačka
Z24003
Technická specifikace a požadavky
A. |  | Ramenová sekačka/stroj/ na nákladní vozidlo MB Unimog | Měřítko plnění | Hodnota
| 1. | Montáž stroje-ramenové sekačky na stávající vozidlo zn. Mercedes Benz Unimog, VIN WDB4052021V239327, napojením na jeho stávající upínací systém, pohon, hydraulickou a elektrickou soustavu. V případe nekompatibilnosti nového stroje a stávajícího elektrického ovládacího panelu, bude stroj dodán s novým ovládacím panelem napojeným do stávající elektrické soustavy vozidla. | ANO/NE | [doplní dodavatel]
| 2. | Výrobce stroje. | výrobce stroje | [doplní dodavatel]
| 3. | Typové označení stroje. | typové označení | [doplní dodavatel]
| 4. | Nový dosud nepoužitý stroj (rok výroby 2023 nebo novější). | rok výroby | [doplní dodavatel]
| 5. | Stroj s možností sečení na pravé a levé straně od vozidla. | ANO/NE | [doplní dodavatel]
| 6. | Stroj-ramenová sekačka s možností současného sečení trávy ve dvou pruzích. První pracovní rameno MUSÍ BÝT VYBAVENO sekačkou k sečení pod svodidly na krajnici, druhé pracovní rameno bude pro sekačkou (ve vlastnictví zadavetele) k sečení v prostoru za svodidly v příkopu a protilehlém svahu. | ANO/NE | [doplní dodavatel]
| 7. | Sečení prvního pruhu trávy na krajnici a pod svodily bude prvním pracovním ramenem osazeném sekačkou s bočním dosahem min. 2500mm od středu vozidla. | ANO/NE | [doplní dodavatel]
| 8. | Sečení prvního pruhu trávy bude prvním pracovním ramenem vybaveným systémem pro samočinné obsekávání překážek (svodidlové a směrové sloupky, dopravní značení apod.) a současně systémem pro příčné kopírování sklonu příkopu. | ANO/NE | [doplní dodavatel]
| 9. | Pracovní rameno osazené sekačkou pro sečení prvního pruhu trávy, bude v přepravní poloze složeno před vozidlem. | ANO/NE | [doplní dodavatel]
| 10. | Sekací hlava prvního pracovního ramene bude pro sečení prvního pruhu trávy se záběrem min. 1200mm, s výškou hlavy pro práci pod svodidly max. 250mm, hlava s volně uloženými cepovými noži na horizontální hřídeli. | ANO/NE | [doplní dodavatel]
| 11. | Sečení druhého pruhu trávy bude druhým pracovním ramenem osazeným sekací hlavou ve vlastnictví zadavatele pro sečení svahů kolem vozovek v provedení jako samostatný pracovní výložník s bočním dosahem od středu vozidla min. 6500mm. Osazení sekací hlavy na druhé pracovní rameno provede dodavatel. | ANO/NE | [doplní dodavatel]
| 12. | Druhé pracovní rameno bude vybaveno příčným pojezdem výložníku s možností hydraulického posouvání vpravo i vlevo pro zvětšení bočního dosahu o min. 800mm. | ANO/NE | [doplní dodavatel]
| 13. | Požadovaný pracovní dosah druhého pracovního ramene "solo" bude při demontovaném podsvodidlovém adaptéru při sečení s maximálním vysunutím výložníku min. 7000mm. | ANO/NE | [doplní dodavatel]
| 14. | Pracovní rameno pro sečení druhého pruhu trávy bude v přepravní poloze přes kabinu vozidla ukotvením výložníku do stávajícího rámu umístěného za kabinou vozidla. | ANO/NE | [doplní dodavatel]
| 15. | Výložník druhého pracovního ramene bude vybaven systémem automatiky a regulace přítlaku a nadlehčení cepové hlavy, bez nutnosti manuálního nastavení odlehčení operátorem vozidla. Systém nadlehčení a přítlaku bude identicky funkční v plném rozsahu pohybu ramene s cepovou hlavou od vozidla. Výložník bude dále vybaven bezpečnostní funkcí nájezdového jištění. | ANO/NE | [doplní dodavatel]
| 16. | Nastavení příčného sklonu cepové hlavy výložníku druhého pracovního ramene bude při kopírování nerovnosti terénu samočinně řízené hydraulikou. Nastavení nebude řešeno jako funkce plovoucí polohy s kopírováním nerovnosti terénu přes opěrný válec. Systém samočinného nastavení bude vypínatelný pro další pracovní využití ramene. | ANO/NE | [doplní dodavatel]
| 17. | Výložník bude vybaven upínacím zařízením pro další pracovní adaptéry ve vlastnictví zadavetele, a to k danému vozidlu střediska Nový Bor viz bod specifikace "A.1." této technické specifikace (fréza na příkopy a pařezy, prořezávka stromů). | ANO/NE | [doplní dodavatel]
| 18. | Pracovní záběr stroje, šířka sečení, při jednom pracovním průjezdu s aktivovaným 1 a 2. pracovním ramenem osazeným sekacími hlavami bude min. 2200mm. | ANO/NE | [doplní dodavatel]
| 19. | Ovládací panel stroje bude vybaven ovládacími prvky pro ovládání všech funkcní pracovních ramen jedním řidičem. Stroj bude vybaven provozní a servisní diagnostikou. | ANO/NE | [doplní dodavatel]
| 20. | Stroj bude vybaven bezpečnostní funkcí ve formě nouzového zastavení a zabrždění obou sepnutých cepových hlav do max. 5 sekund od aktivace. | ANO/NE | [doplní dodavatel]
| 21. | Stroj bude napojen do stávajícího systému GPS vozidla od dodavatele R Altra spol. s r.o. | ANO/NE | [doplní dodavatel]
| 22. | Stroj bude dodán s odstavnými vozíky pro rychlou montáž a demontáž stroje na vozidlo. | ANO/NE | [doplní dodavatel]
| 23. | Stroj musí být schválen pro montáž na vozidlo dle bodu "A.1." této technické specifikace. | ANO/NE | [doplní dodavatel]
| 24. | Stroj musí být bezpečnostně označen dle patné legislativy ČR | ANO/NE | [doplní dodavatel]
B. |  | Další výbava stroje | Měřítko plnění | Hodnota
| 1. | Pracovní adaptéry upnuté na výložníku budou hydraulicky otočné v horizontální rovině v rozsahu otoče min. 200 stupňů, a to řízením z ovládácího panelu stroje umístěného v kabině vozidla. | ANO/NE | [doplní dodavatel]
| 2. | Na cepové sekací hlavě prvního pracovního ramene bude umístěn a připojen horizontální žací disk pro přídavné sečení kolem svodidlových sloupků a sloupků dopravních značek. Pracovní záběr žacího disku bude min. 350mm. | ANO/NE | [doplní dodavatel]
C. |  | Při dodání stroje požadujeme | Měřítko plnění | Hodnota
| 1. | Zpracování a předání instrukcí a návodů k obsluze a údržbě zboží (manuálů) v českém jazyce. | ANO/NE | [doplní dodavatel]
| 2. | Zaškolení obsluhy po montáži stroje, min. dvou (2) pracovníků zadavatele. | ANO/NE | [doplní dodavatel]
| 3. | Prohlášení o shodě dodaného zboží se schválenými standardy. | ANO/NE | [doplní dodavatel]
| 4. | Prodávající se zavazuje dodat zboží nové, nepoužité, plně funkční a ke kterému není nutné vynaložit dodatečné náklady ze strany Kupujícího. | ANO/NE | [doplní dodavatel]
| 5. | Záruka na stroj v délce min. 24 měsíců | počet měsíců záruky | [doplní dodavatel]
D. |  | Předpokládaná hodnota zakázky celkem v Kč bez DPH: | 2.450.000 Kč
Poznámka:
1) Sloupec "Měřítko plnění" vyjadřuje jestli splnění požadavku bude deklarováno výběrem "ANO" nebo "NE" či číselnou hodnotou požadovaného parametru.
2) Do sloupce "Hodnota" doplní účastník informaci o splnění požadavku (ANO/NE), či uvede hodnotu požadovaného parametru.
3) Výše uvedené požadavky na technické provedení a parametry Předmětu plnění jsou pro účastníka závazné, minimálně požadované a musí být každým účastníkem splněny. Účastník může nabídnout výrobky s vyššími technickými parametry než jsou stanovená minima, nesmí ale překročit maximální hodnotu plnění (zakázky).
4) Pokud bude účastníkem navrženo odlišné provedení s nevyhovujícími parametry, které těmto základním technickým podmínkám nevyhovují, vyhrazuje si zadavatel právo účastníka vyloučit.