## Rekapitulace stavby
Export Komplet | [27 empty] | 2.0 | ZAMOK |  |  |  |  | False | False | {4b7bfe42-5715-435d-b772-d19ba20808d8}
[33 empty] | 0,01 | 21
[33 empty] | 0,01 | 15
|  | REKAPITULACE STAVBY | [17 empty] | v --- níže se nacházejí doplnkové a pomocné údaje k sestavám --- v | [11 empty] | Návod na vyplnění | 0,001
|  | Kód: |  |  |  |  | 18080b | [24 empty] | Měnit lze pouze buňky se žlutým podbarvením! 1) na prvním listu Rekapitulace stavby vyplňte v sestavě a) Souhrnný list - údaje o Uchazeči (přenesou se do ostatních sestav i v jiných listech) b) Rekapitulace objektů - potřebné Ostatní náklady 2) na vybraných listech vyplňte v sestavě a) Krycí list - údaje o Uchazeči, pokud se liší od údajů o Uchazeči na Souhrnném listu (údaje se přenesou do ostatních sestav v daném listu) b) Rekapitulace rozpočtu - potřebné Ostatní náklady c) Celkové náklady za stavbu - ceny u položek - množství, pokud má žluté podbarvení - a v případě potřeby poznámku (ta je ve skrytém sloupci) | 0,01
|  | Stavba: |  |  |  |  | HOSPODAŘENÍ SE SRÁŽKOVÝMI VODAMI - ZŠ NA VÝSLUNÍ Č.P. 2047 | [25 empty] | 0,01
|  | KSO: | [13 empty] | CC-CZ: | [16 empty] | 0,01
|  | Místo: |  |  |  |  | UHERSKÝ BROD | [8 empty] | Datum: |  | 23. 7. 2019 | [14 empty] | 0,01
0,01
|  | Zadavatel: | [13 empty] | IČ: | [16 empty] | 0,01
|  |  | MĚSTO UHERSKÝ BROD | [12 empty] | DIČ: | [16 empty] | 0,01
0,01
|  | Uchazeč: | [13 empty] | IČ: |  | Vyplň údaj | [14 empty] | 0,01
|  |  | Vyplň údaj | [12 empty] | DIČ: |  | Vyplň údaj | [14 empty] | 0,01
False
|  | Projektant: | [13 empty] | IČ: | [16 empty] | False
|  |  | JV PROJEKT V.H. s.r.o. Brno | [12 empty] | DIČ: | [16 empty] | True
0,01
|  | Zpracovatel: | [13 empty] | IČ: | [16 empty] | 0,01
|  |  | Obrtel M. | [12 empty] | DIČ: | [16 empty] | True
Poznámka:
Soupis prací je sestaven za využití položek cenových soustav ÚRS, RTS aj. (CS). Cenové a technické podmínky položek CS ÚRS, které nejsou uvedeny v soupisu prací (tzv. úvodní části katalogů) jsou neomezeně dálkově k dispozici na www.cs-urs.cz. Položky soupisu prací, které nemají ve sloupci "Cenová soustava" uveden žádný údaj, nepochází z CS. Tyto položky byly vytvořeny pouze pro tento rozpočet a nenacházejí se v žádné cenové soustavě. Výkaz výměr, který se vztahuje k více položkám je nahrazen odpovídajícím slovem "FIGUROU". Figura je uvedena ve sloupci "Kód" v položce, kde byla spočítána. Pokud byl v rozpočtu uveden konkrétní obchodní název materiálu nebo výrobku, byl použit s cílem zadavatele stanovit minimální kvalitativní standard. Je možné použít jakýkoliv obdobný výrobek.
|  | Cena bez DPH | [13 empty] | 0
[8 empty] | Sazba daně |  |  | Základ daně |  |  |  |  | Výše daně
|  | DPH |  | základní |  |  |  | 21% |  |  | 0 |  |  |  |  | 0
|  |  |  | snížená |  |  |  | 15% |  |  | 0 |  |  |  |  | 0
|  |  |  | zákl. přenesená |  |  |  | 21% |  |  | 0 |  |  |  |  | 0
|  |  |  | sníž. přenesená |  |  |  | 15% |  |  | 0 |  |  |  |  | 0
|  |  |  | nulová |  |  |  | 0% |  |  | 0 |  |  |  |  | 0
|  | Cena s DPH | [6 empty] | v |  |  | CZK |  |  |  | 0
|  | Projektant | [11 empty] | Zpracovatel
|  | Datum a podpis: | [7 empty] | Razítko |  |  |  | Datum a podpis: |  |  | Razítko
|  | Objednavatel | [11 empty] | Uchazeč
|  | Datum a podpis: | [7 empty] | Razítko |  |  |  | Datum a podpis: |  |  | Razítko
REKAPITULACE OBJEKTŮ STAVBY A SOUPISŮ PRACÍ
| Kód: | [6 empty] | 18080b
| Stavba: | [6 empty] | HOSPODAŘENÍ SE SRÁŽKOVÝMI VODAMI - ZŠ NA VÝSLUNÍ Č.P. 2047
| Místo: | [6 empty] | UHERSKÝ BROD | [6 empty] | Datum: |  | 23. 7. 2019
| Zadavatel: | [6 empty] | MĚSTO UHERSKÝ BROD | [6 empty] | Projektant: |  | JV PROJEKT V.H. s.r.o. Brno |  |  | Informatívní údaje z listů zakázek
| Uchazeč: | [13 empty] | Zpracovatel: |  | Obrtel M.
| Kód |  |  |  | Popis | [7 empty] | Cena bez DPH [CZK] |  |  |  |  | Cena s DPH [CZK] | Typ | z toho Ostat. náklady [CZK] | DPH [CZK] | Normohodiny [h] | DPH základní [CZK] | DPH snížená [CZK] | DPH základní přenesená [CZK] | DPH snížená přenesená [CZK] | Základna DPH základní | Základna DPH snížená | Základna DPH zákl. přenesená | Základna DPH sníž. přenesená | Základna DPH nulová
| Náklady z rozpočtů | [11 empty] | 0 |  |  |  |  | 0 |  | 0 | 0 | 0 | 0 | 0 | 0 | 0 | 0 | 0 | 0 | 0 | 0 |  | D | 0 | ###NOIMPORT### | IMPORT | {4b7bfe42-5715-435d-b772-d19ba20808d8} | {00000000-0000-0000-0000-000000000000}
/ |  | SO 01 |  |  |  | PRODLOUŽENÍ DEŠŤOVÉ KANALIZACE | [6 empty] | 0 |  |  |  |  | 0 | ING | 0 | 0 | 0 | 0 | 0 | 0 | 0 | 0 | 0 | 0 | 0 | 0 |  |  | 1 |  | IMPORT | {e31be268-498a-4314-bf6b-414cad586b84} | {4b7bfe42-5715-435d-b772-d19ba20808d8} | 827 29 | 2
/ |  | SO 02 |  |  |  | PŘÍPOJKA DEŠŤOVÉ KANALIZACE | [6 empty] | 0 |  |  |  |  | 0 | ING | 0 | 0 | 0 | 0 | 0 | 0 | 0 | 0 | 0 | 0 | 0 | 0 |  |  | 1 |  | IMPORT | {638b9260-037d-4d29-b129-60ff84ac47dc} | {4b7bfe42-5715-435d-b772-d19ba20808d8} | 827 29 | 2
|  | SO 03 |  |  |  | AREÁLOVÉ HOSPODAŘENÍ S DEŠŤOVOU VODOU | [6 empty] | 0 |  |  |  |  | 0 | ING | 0 | 0 | 0 | 0 | 0 | 0 | 0 | 0 | 0 | 0 | 0 | 0 |  | D | 1 | ###NOIMPORT### | IMPORT | {b568a12d-8d29-4101-8ff2-9c123b48f0d8} | {4b7bfe42-5715-435d-b772-d19ba20808d8} |  | 2
/ |  |  | SO 03.11 |  |  |  | zasakovací průlehy | [5 empty] | 0 |  |  |  |  | 0 | Soupis | 0 | 0 | 0 | 0 | 0 | 0 | 0 | 0 | 0 | 0 | 0 | 0 |  |  | 2 |  | IMPORT | {f1caa2d0-1ecc-4220-b36d-256b30c633cb} | {b568a12d-8d29-4101-8ff2-9c123b48f0d8} | 827 29
/ |  |  | SO 03.12 |  |  |  | zasakovací průleh - atrium | [5 empty] | 0 |  |  |  |  | 0 | Soupis | 0 | 0 | 0 | 0 | 0 | 0 | 0 | 0 | 0 | 0 | 0 | 0 |  |  | 2 |  | IMPORT | {b07eb532-e44b-4c5c-b5dc-bf9b9d31c1df} | {b568a12d-8d29-4101-8ff2-9c123b48f0d8} | 827 29
/ |  |  | SO 03.2 |  |  |  | akumulační a retenční nádrže | [5 empty] | 0 |  |  |  |  | 0 | Soupis | 0 | 0 | 0 | 0 | 0 | 0 | 0 | 0 | 0 | 0 | 0 | 0 |  |  | 2 |  | IMPORT | {3c5c78a1-5749-4a1a-a640-61ec66d9d7ca} | {b568a12d-8d29-4101-8ff2-9c123b48f0d8} | 827 29
/ |  |  | SO 03.31 |  |  |  | areálová dešťová kanalizace | [5 empty] | 0 |  |  |  |  | 0 | Soupis | 0 | 0 | 0 | 0 | 0 | 0 | 0 | 0 | 0 | 0 | 0 | 0 |  |  | 2 |  | IMPORT | {4b83aa69-e8d3-47cb-b743-3f343fbb2fa7} | {b568a12d-8d29-4101-8ff2-9c123b48f0d8} | 827 29
/ |  |  | SO 03.32 |  |  |  | areálová dešťová kanalizace - atrium | [5 empty] | 0 |  |  |  |  | 0 | Soupis | 0 | 0 | 0 | 0 | 0 | 0 | 0 | 0 | 0 | 0 | 0 | 0 |  |  | 2 |  | IMPORT | {740cf5f9-11ad-4ba0-b50b-060866480f32} | {b568a12d-8d29-4101-8ff2-9c123b48f0d8} | 827 29
/ |  |  | SO 03.4 |  |  |  | areálový vodovod | [5 empty] | 0 |  |  |  |  | 0 | Soupis | 0 | 0 | 0 | 0 | 0 | 0 | 0 | 0 | 0 | 0 | 0 | 0 |  |  | 2 |  | IMPORT | {2e582e1e-ceb0-4720-a09f-5c3c0929e6fe} | {b568a12d-8d29-4101-8ff2-9c123b48f0d8} | 827 19
/ |  | SO 04 |  |  |  | OBJEKTY POZEMNÍHO STAVITELSTVÍ – ÚPRAVA ODVODNĚNÍ STŘECH A OKAPŮ | [6 empty] | 0 |  |  |  |  | 0 | ING | 0 | 0 | 0 | 0 | 0 | 0 | 0 | 0 | 0 | 0 | 0 | 0 |  |  | 1 |  | IMPORT | {ae8dad0f-7c2e-48c2-8ce3-e5b8956134c0} | {4b7bfe42-5715-435d-b772-d19ba20808d8} | 801 32 | 2
/ |  | SO 05 |  |  |  | PROPUSTNÁ ZPEVNĚNÁ PLOCHA V ATRIU | [6 empty] | 0 |  |  |  |  | 0 | ING | 0 | 0 | 0 | 0 | 0 | 0 | 0 | 0 | 0 | 0 | 0 | 0 |  |  | 1 |  | IMPORT | {84e66302-4864-4d93-b8ec-7f053013650a} | {4b7bfe42-5715-435d-b772-d19ba20808d8} | 827 29 | 2
/ |  | SO 06 |  |  |  | ELEKTROINSTALACE | [6 empty] | 0 |  |  |  |  | 0 | STA | 0 | 0 | 0 | 0 | 0 | 0 | 0 | 0 | 0 | 0 | 0 | 0 |  |  | 1 |  | IMPORT | {d20d4353-c2fd-46b1-b07f-8ec55a249ffb} | {4b7bfe42-5715-435d-b772-d19ba20808d8} | 828 79 | 2
/ |  | 90 |  |  |  | OSTATNÍ NÁKLADY | [6 empty] | 0 |  |  |  |  | 0 | STA | 0 | 0 | 0 | 0 | 0 | 0 | 0 | 0 | 0 | 0 | 0 | 0 |  |  | 1 |  | IMPORT | {b60b954e-ffe9-46c7-8356-781a559dd338} | {4b7bfe42-5715-435d-b772-d19ba20808d8} |  | 2

## SO 01 - PRODLOUŽENÍ DEŠŤO...
[18 empty] | {e31be268-498a-4314-bf6b-414cad586b84} | [5 empty] | ASFALT | 192 | 2
[18 empty] | 2 | [5 empty] | ASFALTfreza | 192 | 2
| KRYCÍ LIST SOUPISU PRACÍ | [7 empty] | v --- níže se nacházejí doplnkové a pomocné údaje k sestavám --- v | [8 empty] | False | [5 empty] | ASFALTryha | 39,758 | 2
[24 empty] | LOZE | 4,264 | 2
| Stavba: | [22 empty] | OBRUBNIK | 2 | 2
|  | HOSPODAŘENÍ SE SRÁŽKOVÝMI VODAMI - ZŠ NA VÝSLUNÍ Č.P. 2047 | [21 empty] | OBSYP | 16,401 | 2
| Objekt: | [22 empty] | ODVOZ1 | 79,658 | 2
|  | SO 01 - PRODLOUŽENÍ DEŠŤOVÉ KANALIZACE | [21 empty] | POTRUBI | 2,2 | 2
[24 empty] | PP300 | 27,4 | 2
| KSO: |  | 827 29 |  |  | CC-CZ: | [17 empty] | PP300p | 28 | 2
| Místo: |  | UHERSKÝ BROD |  |  | Datum: | 23. 7. 2019 | [16 empty] | šířkaryhy | 1,1 | 2
[24 empty] | VYKOP1 | 74,51 | 2
| Zadavatel: |  |  |  |  | IČ: | [17 empty] | VYKOP11 | 79,658 | 2
|  | MĚSTO UHERSKÝ BROD |  |  |  | DIČ: | [17 empty] | VYKOPR | 5,148 | 2
[24 empty] | ZAMKOVA | 1,617 | 2
| Uchazeč: |  |  |  |  | IČ: | Vyplň údaj | [16 empty] | ZASYP | 50,542 | 2
|  | Vyplň údaj |  |  |  | DIČ: | Vyplň údaj
| Projektant: |  |  |  |  | IČ:
|  | JV PROJEKT V.H. s.r.o. Brno |  |  |  | DIČ:
| Zpracovatel: |  |  |  |  | IČ:
|  | Obrtel M. |  |  |  | DIČ:
Poznámka:
| Cena bez DPH | [5 empty] | 0
|  |  | Základ daně |  |  | Sazba daně | Výše daně
| DPH | základní | 0 |  |  | 21% | 0
|  | snížená | 0 |  |  | 15% | 0
|  | zákl. přenesená | 0 |  |  | 21% | 0
|  | sníž. přenesená | 0 |  |  | 15% | 0
|  | nulová | 0 |  |  | 0% | 0
| Cena s DPH |  |  | v | CZK |  | 0
| Projektant |  |  | Zpracovatel
| Datum a podpis: |  | Razítko | Datum a podpis: |  |  | Razítko
| Objednavatel |  |  | Uchazeč
| Datum a podpis: |  | Razítko | Datum a podpis: |  |  | Razítko
REKAPITULACE ČLENĚNÍ SOUPISU PRACÍ
Stavba:
HOSPODAŘENÍ SE SRÁŽKOVÝMI VODAMI - ZŠ NA VÝSLUNÍ Č.P. 2047
Objekt:
SO 01 - PRODLOUŽENÍ DEŠŤOVÉ KANALIZACE
Místo: |  |  | UHERSKÝ BROD |  |  | Datum: | 23. 7. 2019
Zadavatel: |  |  | MĚSTO UHERSKÝ BROD |  |  | Projektant: | JV PROJEKT V.H. s.r.o. Brno
Uchazeč: |  |  | Vyplň údaj |  |  | Zpracovatel: | Obrtel M.
Kód dílu - Popis | [6 empty] | Cena celkem [CZK]
Náklady ze soupisu prací | [6 empty] | 0 | [11 empty] | -1
| HSV - Práce a dodávky HSV | [5 empty] | 0
| 1 - Zemní práce | [5 empty] | 0
| 4 - Vodorovné konstrukce | [5 empty] | 0
| 5 - Komunikace pozemní | [5 empty] | 0
| 8 - Trubní vedení | [5 empty] | 0
| 998 - Přesun hmot | [5 empty] | 0
SOUPIS PRACÍ
Stavba:
HOSPODAŘENÍ SE SRÁŽKOVÝMI VODAMI - ZŠ NA VÝSLUNÍ Č.P. 2047
Objekt:
SO 01 - PRODLOUŽENÍ DEŠŤOVÉ KANALIZACE
Místo: |  |  | UHERSKÝ BROD |  |  | Datum: | 23. 7. 2019
Zadavatel: |  |  | MĚSTO UHERSKÝ BROD |  |  | Projektant: | JV PROJEKT V.H. s.r.o. Brno
Uchazeč: |  |  | Vyplň údaj |  |  | Zpracovatel: | Obrtel M.
PČ | Typ | Kód | Popis | MJ | Množství | J.cena [CZK] | Cena celkem [CZK] | Cenová soustava |  | DPH | J. Nh [h] | Nh celkem [h] | J. hmotnost [t] | Hmotnost celkem [t] | J. suť [t] | Suť Celkem [t]
Náklady soupisu celkem | [6 empty] | 0 |  |  |  |  | 0 |  | 71.51 |  | 77.5573 |  | D | -1 | [13 empty] | 0
| D | HSV | Práce a dodávky HSV |  |  |  | 0 |  |  |  |  | 0 |  | 71.51 |  | 77.5573 | 1 | D | 0 |  |  |  | ROZPOCET | [9 empty] | 0
| D | 1 | Zemní práce |  |  |  | 0 |  |  |  |  | 0 |  | 0.22927 |  | 77.5573 | 1 | D | 1 |  |  |  | ROZPOCET | [9 empty] | 0
1 | K | 113202111.1 | Vytrhání obrub krajníků obrubníků stojatých k zpětnému použití | m | 2 |  | 0 | vlastní |  | základní |  | 0 | 0 | 0 | 0.102 | 0.204 | 4 | K | 2 |  |  |  | ROZPOCET |  |  |  | 0 | 0 | 0 | 0 | 0 | 1 | 0 | 4 | 2075754686
| VV |  | 2,0 |  | 2 | [12 empty] | VV | 2 | 2 | True | 0 | ROZPOCET
| VV | OBRUBNIK | Součet |  | 2 | [12 empty] | VV | 2 | 4 | True | 1 | ROZPOCET
2 | K | 979021112 | Očištění vybouraných obrubníků a krajníků chodníkových při překopech inženýrských sítí | m | 2 |  | 0 | CS ÚRS 2018 02 |  | základní |  | 0 | 0 | 0 | 0 | 0 | 4 | K | 2 |  |  |  | ROZPOCET |  |  |  | 0 | 0 | 0 | 0 | 0 | 1 | 0 | 4 | -1288891752
| VV |  | OBRUBNIK |  | 2 | [12 empty] | VV | 2 | 2 | True | 1 | ROZPOCET
3 | K | 113106023.1 | Rozebrání dlažeb při překopech komunikací pro pěší ze zámkové dlažby ručně k zpětnému použití | m2 | 1.617 |  | 0 | vlastní |  | základní |  | 0 | 0 | 0 | 0.131 | 0.21183 | 4 | K | 2 |  |  |  | ROZPOCET |  |  |  | 0 | 0 | 0 | 0 | 0 | 1 | 0 | 4 | 225688705
| VV |  | " výměry z povrchů ve výkresu podélného profilu " | [14 empty] | VV | 2 | 1 | True | 0 | ROZPOCET
| VV |  | " zámková dlažba " | [14 empty] | VV | 2 | 1 | True | 0 | ROZPOCET
| VV |  | šířkaryhy*1,47 |  | 1.617 | [12 empty] | VV | 2 | 2 | True | 0 | ROZPOCET
| VV | ZAMKOVA | Mezisoučet |  | 1.617 | [12 empty] | VV | 2 | 3 | True | 0 | ROZPOCET
| VV |  | Součet |  | 1.617 | [12 empty] | VV | 2 | 4 | True | 1 | ROZPOCET
4 | K | 979051121 | Očištění zámkových dlaždic se spárováním z kameniva těženého při překopech inženýrských sítí | m2 | 1.617 |  | 0 | CS ÚRS 2018 02 |  | základní |  | 0 | 0 | 0 | 0 | 0 | 4 | K | 2 |  |  |  | ROZPOCET |  |  |  | 0 | 0 | 0 | 0 | 0 | 1 | 0 | 4 | -891866583
| VV |  | ZAMKOVA |  | 1.617 | [12 empty] | VV | 2 | 2 | True | 1 | ROZPOCET
5 | K | 113107422 | Odstranění podkladu z kameniva drceného tl 200 mm při překopech strojně pl do 15 m2 | m2 | 1.617 |  | 0 | CS ÚRS 2018 02 |  | základní |  | 0 | 0 | 0 | 0.29 | 0.46893 | 4 | K | 2 |  |  |  | ROZPOCET |  |  |  | 0 | 0 | 0 | 0 | 0 | 1 | 0 | 4 | 264332533
| VV |  | " vybourání komnikace nad rýhou " | [14 empty] | VV | 2 | 1 | True | 0 | ROZPOCET
| VV |  | ZAMKOVA |  | 1.617 | [12 empty] | VV | 2 | 2 | True | 1 | ROZPOCET
6 | K | 113107412 | Odstranění podkladu z kameniva těženého tl 200 mm při překopech strojně pl do 15 m2 | m2 | 1.617 |  | 0 | CS ÚRS 2018 02 |  | základní |  | 0 | 0 | 0 | 0.3 | 0.4851 | 4 | K | 2 |  |  |  | ROZPOCET |  |  |  | 0 | 0 | 0 | 0 | 0 | 1 | 0 | 4 | -2005236349
| VV |  | ZAMKOVA |  | 1.617 | [12 empty] | VV | 2 | 2 | True | 1 | ROZPOCET
7 | K | 113107423 | Odstranění podkladu z kameniva drceného tl 300 mm při překopech strojně pl do 15 m2 | m2 | 39.758 |  | 0 | CS ÚRS 2018 02 |  | základní |  | 0 | 0 | 0 | 0.44 | 17.4935 | 4 | K | 2 |  |  |  | ROZPOCET |  |  |  | 0 | 0 | 0 | 0 | 0 | 1 | 0 | 4 | 1269616865
| VV |  | " vybourání komnikace nad rýhou " | [14 empty] | VV | 2 | 1 | True | 0 | ROZPOCET
| VV |  | ASFALTryha |  | 39.758 | [12 empty] | VV | 2 | 2 | True | 1 | ROZPOCET
8 | K | 113107430 | Odstranění podkladu z betonu prostého tl 100 mm při překopech strojně pl do 15 m2 | m2 | 39.758 |  | 0 | CS ÚRS 2018 02 |  | základní |  | 0 | 0 | 0 | 0.24 | 9.5419 | 4 | K | 2 |  |  |  | ROZPOCET |  |  |  | 0 | 0 | 0 | 0 | 0 | 1 | 0 | 4 | 1463122835
| VV |  | " vybourání komnikace nad rýhou " | [14 empty] | VV | 2 | 1 | True | 0 | ROZPOCET
| VV |  | šířkaryhy*(28,53-2,5-2,5/2) |  | 27.258 | [12 empty] | VV | 2 | 2 | True | 0 | ROZPOCET
| VV |  | " šachta ŠD1 " 2,5*2,5 |  | 6.25 | [12 empty] | VV | 2 | 2 | True | 0 | ROZPOCET
| VV |  | " šachta ŠD2 " 2,5*2,5 |  | 6.25 | [12 empty] | VV | 2 | 2 | True | 0 | ROZPOCET
| VV | ASFALTryha | Součet |  | 39.758 | [12 empty] | VV | 2 | 4 | True | 1 | ROZPOCET
9 | K | 919735122 | Řezání stávajícího betonového krytu hl do 100 mm | m | 69.56 |  | 0 | CS ÚRS 2018 02 |  | základní |  | 0 | 2e-05 | 0.0013912 | 0 | 0 | 4 | K | 2 |  |  |  | ROZPOCET |  |  |  | 0 | 0 | 0 | 0 | 0 | 1 | 0 | 4 | -1093714843
| VV |  | " vybourání komnikace nad rýhou " | [14 empty] | VV | 2 | 1 | True | 0 | ROZPOCET
| VV |  | 2*(28,53-2,5-2,5/2) |  | 49.56 | [12 empty] | VV | 2 | 2 | True | 0 | ROZPOCET
| VV |  | " šachta ŠD1 " 2,5*4 |  | 10 | [12 empty] | VV | 2 | 2 | True | 0 | ROZPOCET
| VV |  | " šachta ŠD2 " 2,5*4 |  | 10 | [12 empty] | VV | 2 | 2 | True | 0 | ROZPOCET
| VV |  | Součet |  | 69.56 | [12 empty] | VV | 2 | 4 | True | 1 | ROZPOCET
10 | K | 997221551 | Vodorovná doprava suti ze sypkých materiálů do 1 km | t | 28.405 |  | 0 | CS ÚRS 2018 02 |  | základní |  | 0 | 0 | 0 | 0 | 0 | 4 | K | 2 |  |  |  | ROZPOCET |  |  |  | 0 | 0 | 0 | 0 | 0 | 1 | 0 | 4 | -530205660
11 | K | 997221559 | Příplatek ZKD 1 km u vodorovné dopravy suti ze sypkých materiálů | t | 142.025 |  | 0 | CS ÚRS 2018 02 |  | základní |  | 0 | 0 | 0 | 0 | 0 | 4 | K | 2 |  |  |  | ROZPOCET |  |  |  | 0 | 0 | 0 | 0 | 0 | 1 | 0 | 4 | -1523363384
| VV |  | 28,405*5 'Přepočtené koeficientem množství |  | 142.025 | [12 empty] | VV | 2 | 2 | False | 1 | ROZPOCET
12 | K | 979098110.1 | Poplatek za skládku suti (bez živice) | t | 28.405 |  | 0 | vlastní |  | základní |  | 0 | 0 | 0 | 0 | 0 | 4 | K | 2 |  |  |  | ROZPOCET |  |  |  | 0 | 0 | 0 | 0 | 0 | 1 | 0 | 4 | -1717990638
13 | K | 113154124 | Frézování živičného krytu tl 100 mm pruh š 1 m pl do 500 m2 bez překážek v trase | m2 | 192 |  | 0 | CS ÚRS 2018 02 |  | základní |  | 0 | 9e-05 | 0.01728 | 0.256 | 49.152 | 4 | K | 2 |  |  |  | ROZPOCET |  |  |  | 0 | 0 | 0 | 0 | 0 | 1 | 0 | 4 | 1323436317
| VV |  | " asfalt silnice - celoplošně " | [14 empty] | VV | 2 | 1 | True | 0 | ROZPOCET
| VV |  | 192,0 |  | 192 | [12 empty] | VV | 2 | 2 | True | 0 | ROZPOCET
| VV | ASFALTfreza | Mezisoučet |  | 192 | [12 empty] | VV | 2 | 3 | True | 0 | ROZPOCET
| VV |  | Součet |  | 192 | [12 empty] | VV | 2 | 4 | True | 1 | ROZPOCET
14 | K | 919735112 | Řezání stávajícího živičného krytu hl do 100 mm | m | 28.3 |  | 0 | CS ÚRS 2018 02 |  | základní |  | 0 | 0 | 0 | 0 | 0 | 4 | K | 2 |  |  |  | ROZPOCET |  |  |  | 0 | 0 | 0 | 0 | 0 | 1 | 0 | 4 | 1830686187
| VV |  | " asfalt silnice - celoplošně " 5,1+23,2 |  | 28.3 | [12 empty] | VV | 2 | 2 | True | 1 | ROZPOCET
15 | K | 997221551 | Vodorovná doprava suti ze sypkých materiálů do 1 km | t | 49.152 |  | 0 | CS ÚRS 2018 02 |  | základní |  | 0 | 0 | 0 | 0 | 0 | 4 | K | 2 |  |  |  | ROZPOCET |  |  |  | 0 | 0 | 0 | 0 | 0 | 1 | 0 | 4 | 392939929
16 | K | 997221559 | Příplatek ZKD 1 km u vodorovné dopravy suti ze sypkých materiálů | t | 245.76 |  | 0 | CS ÚRS 2018 02 |  | základní |  | 0 | 0 | 0 | 0 | 0 | 4 | K | 2 |  |  |  | ROZPOCET |  |  |  | 0 | 0 | 0 | 0 | 0 | 1 | 0 | 4 | -1962971670
| VV |  | 49,152*5 'Přepočtené koeficientem množství |  | 245.76 | [12 empty] | VV | 2 | 2 | False | 1 | ROZPOCET
17 | K | 979098110.2 | Poplatek za skládku suti - živice | t | 49.152 |  | 0 | vlastní |  | základní |  | 0 | 0 | 0 | 0 | 0 | 4 | K | 2 |  |  |  | ROZPOCET |  |  |  | 0 | 0 | 0 | 0 | 0 | 1 | 0 | 4 | 1945407114
18 | K | 119001411 | Dočasné zajištění potrubí betonového, ŽB nebo kameninového DN do 200 | m | 2.2 |  | 0 | CS ÚRS 2018 02 |  | základní |  | 0 | 0.01068 | 0.023496 | 0 | 0 | 4 | K | 2 |  |  |  | ROZPOCET |  |  |  | 0 | 0 | 0 | 0 | 0 | 1 | 0 | 4 | 2085934217
| VV |  | " křížení inženýrských sítí - kanal. přápojka " | [14 empty] | VV | 2 | 1 | True | 0 | ROZPOCET
| VV |  | šířkaryhy*2 |  | 2.2 | [12 empty] | VV | 2 | 2 | True | 0 | ROZPOCET
| VV | POTRUBI | Součet |  | 2.2 | [12 empty] | VV | 2 | 4 | True | 1 | ROZPOCET
19 | K | 130001101 | Příplatek za ztížení vykopávky v blízkosti podzemního vedení | m3 | 5.148 |  | 0 | CS ÚRS 2018 02 |  | základní |  | 0 | 0 | 0 | 0 | 0 | 4 | K | 2 |  |  |  | ROZPOCET |  |  |  | 0 | 0 | 0 | 0 | 0 | 1 | 0 | 4 | -1620280103
| VV |  | POTRUBI*1,8*1,3 |  | 5.148 | [12 empty] | VV | 2 | 2 | True | 0 | ROZPOCET
| VV | VYKOPR | Součet |  | 5.148 | [12 empty] | VV | 2 | 4 | True | 1 | ROZPOCET
20 | K | 132212202 | Hloubení rýh š přes 600 do 2000 mm ručním nebo pneum nářadím v nesoudržných horninách tř. 3 | m3 | 3.604 |  | 0 | CS ÚRS 2018 02 |  | základní |  | 0 | 0 | 0 | 0 | 0 | 4 | K | 2 |  |  |  | ROZPOCET |  |  |  | 0 | 0 | 0 | 0 | 0 | 1 | 0 | 4 | -1409251717
| VV |  | " okolo inž. sítí - ve tř. 3 - 70% " VYKOPR*0,7 |  | 3.604 | [12 empty] | VV | 2 | 2 | True | 1 | ROZPOCET
21 | K | 132212209 | Příplatek za lepivost u hloubení rýh š do 2000 mm ručním nebo pneum nářadím v hornině tř. 3 | m3 | 1.622 |  | 0 | CS ÚRS 2018 02 |  | základní |  | 0 | 0 | 0 | 0 | 0 | 4 | K | 2 |  |  |  | ROZPOCET |  |  |  | 0 | 0 | 0 | 0 | 0 | 1 | 0 | 4 | 116863647
| VV |  | " lepivost 45% " VYKOPR*0,7*0,45 |  | 1.622 | [12 empty] | VV | 2 | 2 | True | 1 | ROZPOCET
22 | K | 132312202 | Hloubení rýh š přes 600 do 2000 mm ručním nebo pneum nářadím v nesoudržných horninách tř. 4 | m3 | 1.287 |  | 0 | CS ÚRS 2018 02 |  | základní |  | 0 | 0 | 0 | 0 | 0 | 4 | K | 2 |  |  |  | ROZPOCET |  |  |  | 0 | 0 | 0 | 0 | 0 | 1 | 0 | 4 | 863578036
| VV |  | " ve tř.4 - 25% " VYKOPR*0,25 |  | 1.287 | [12 empty] | VV | 2 | 2 | True | 1 | ROZPOCET
23 | K | 132312209 | Příplatek za lepivost u hloubení rýh š do 2000 mm ručním nebo pneum nářadím v hornině tř. 4 | m3 | 0.515 |  | 0 | CS ÚRS 2018 02 |  | základní |  | 0 | 0 | 0 | 0 | 0 | 4 | K | 2 |  |  |  | ROZPOCET |  |  |  | 0 | 0 | 0 | 0 | 0 | 1 | 0 | 4 | -262771676
| VV |  | " lepivost 30% " VYKOPR*0,25*0,4 |  | 0.515 | [12 empty] | VV | 2 | 2 | True | 1 | ROZPOCET
24 | K | 132412202 | Hloubení rýh š přes 600 do 2000 mm ručním nebo pneum nářadím v nesoudržných horninách tř. 5 | m3 | 0.257 |  | 0 | CS ÚRS 2018 02 |  | základní |  | 0 | 0 | 0 | 0 | 0 | 4 | K | 2 |  |  |  | ROZPOCET |  |  |  | 0 | 0 | 0 | 0 | 0 | 1 | 0 | 4 | -1183667685
| VV |  | " ve tř.5 - 5% " VYKOPR*0,05 |  | 0.257 | [12 empty] | VV | 2 | 2 | True | 1 | ROZPOCET
25 | K | 132201201 | Hloubení rýh š do 2000 mm v hornině tř. 3 objemu do 100 m3 | m3 | 52.157 |  | 0 | CS ÚRS 2018 02 |  | základní |  | 0 | 0 | 0 | 0 | 0 | 4 | K | 2 |  |  |  | ROZPOCET |  |  |  | 0 | 0 | 0 | 0 | 0 | 1 | 0 | 4 | 1170856626
| VV | šířkaryhy | " šířka rýhy výkopu pro kanalizaci vč. pažení " 1,1 |  | 1.1 | [12 empty] | VV | 2 | 2 | True | 0 | ROZPOCET
| VV |  | Součet |  | 1.1 | [12 empty] | VV | 2 | 4 | True | 0 | ROZPOCET
| VV |  | " výpočet výměry objemu rýhy " | [14 empty] | VV | 2 | 1 | True | 0 | ROZPOCET
| VV |  | šířkaryhy*(2,33+1,97)/2*(5,0-2,5/2) |  | 8.869 | [12 empty] | VV | 2 | 2 | True | 0 | ROZPOCET
| VV |  | šířkaryhy*(1,97+2,48)/2*(27,61-5,0-2,5/2) |  | 52.279 | [12 empty] | VV | 2 | 2 | True | 0 | ROZPOCET
| VV |  | šířkaryhy*(2,48+3,13)/2*(30,0-27,61-2,5/2) |  | 3.517 | [12 empty] | VV | 2 | 2 | True | 0 | ROZPOCET
| VV |  | " šachty ŠD1,2 " | [14 empty] | VV | 2 | 1 | True | 0 | ROZPOCET
| VV |  | 2,5*2,5*(1,91+3,06+0,15*2+0,1*2*2) |  | 35.438 | [12 empty] | VV | 2 | 2 | True | 0 | ROZPOCET
| VV |  | " odpočet povrchů " | [14 empty] | VV | 2 | 1 | True | 0 | ROZPOCET
| VV |  | " ASFALT. silnice " -0,5*ASFALTryha |  | -19.879 | [12 empty] | VV | 2 | 2 | True | 0 | ROZPOCET
| VV |  | " zámková dlažba " -0,35*ZAMKOVA |  | -0.566 | [12 empty] | VV | 2 | 2 | True | 0 | ROZPOCET
| VV | VYKOP11 | Mezisoučet |  | 79.658 | [12 empty] | VV | 2 | 3 | True | 0 | ROZPOCET
| VV |  | " odpočet ruční výkop " -VYKOPR |  | -5.148 | [12 empty] | VV | 2 | 2 | True | 0 | ROZPOCET
| VV | VYKOP1 | Součet |  | 74.51 | [12 empty] | VV | 2 | 4 | True | 0 | ROZPOCET
| VV |  | " ve třídě 3 - 70% " VYKOP1*0,7 |  | 52.157 | [12 empty] | VV | 2 | 2 | True | 1 | ROZPOCET
26 | K | 132201209 | Příplatek za lepivost k hloubení rýh š do 2000 mm v hornině tř. 3 | m3 | 23.471 |  | 0 | CS ÚRS 2018 02 |  | základní |  | 0 | 0 | 0 | 0 | 0 | 4 | K | 2 |  |  |  | ROZPOCET |  |  |  | 0 | 0 | 0 | 0 | 0 | 1 | 0 | 4 | -678137985
| VV |  | " lepivost 45% " VYKOP1*0,7*0,45 |  | 23.471 | [12 empty] | VV | 2 | 2 | True | 1 | ROZPOCET
27 | K | 132301201 | Hloubení rýh š do 2000 mm v hornině tř. 4 objemu do 100 m3 | m3 | 18.628 |  | 0 | CS ÚRS 2018 02 |  | základní |  | 0 | 0 | 0 | 0 | 0 | 4 | K | 2 |  |  |  | ROZPOCET |  |  |  | 0 | 0 | 0 | 0 | 0 | 1 | 0 | 4 | 530210402
| VV |  | " ve tř. 4-25% " VYKOP1*0,25 |  | 18.628 | [12 empty] | VV | 2 | 2 | True | 1 | ROZPOCET
28 | K | 132301209 | Příplatek za lepivost k hloubení rýh š do 2000 mm v hornině tř. 4 | m3 | 8.382 |  | 0 | CS ÚRS 2018 02 |  | základní |  | 0 | 0 | 0 | 0 | 0 | 4 | K | 2 |  |  |  | ROZPOCET |  |  |  | 0 | 0 | 0 | 0 | 0 | 1 | 0 | 4 | -705649219
| VV |  | " lepivost 45% " VYKOP1*0,25*0,45 |  | 8.382 | [12 empty] | VV | 2 | 2 | True | 1 | ROZPOCET
29 | K | 132401201 | Hloubení rýh š do 2000 mm v hornině tř. 5 | m3 | 3.726 |  | 0 | CS ÚRS 2018 02 |  | základní |  | 0 | 0.01046 | 0.038974 | 0 | 0 | 4 | K | 2 |  |  |  | ROZPOCET |  |  |  | 0 | 0 | 0 | 0 | 0 | 1 | 0 | 4 | -2027017458
| VV |  | " ve tř.5 - 5% " VYKOP1*0,05 |  | 3.726 | [12 empty] | VV | 2 | 2 | True | 1 | ROZPOCET
30 | K | 151101102 | Zřízení příložného pažení a rozepření stěn rýh hl do 4 m | m2 | 174.272 |  | 0 | CS ÚRS 2018 02 |  | základní |  | 0 | 0.00085 | 0.14813 | 0 | 0 | 4 | K | 2 |  |  |  | ROZPOCET |  |  |  | 0 | 0 | 0 | 0 | 0 | 1 | 0 | 4 | -1292311972
| VV |  | " výpočet výměry objemu rýhy " | [14 empty] | VV | 2 | 1 | True | 0 | ROZPOCET
| VV |  | 2*(2,33+1,97)/2*(5,0-2,5/2) |  | 16.125 | [12 empty] | VV | 2 | 2 | True | 0 | ROZPOCET
| VV |  | 2*(1,97+2,48)/2*(27,61-5,0-2,5/2) |  | 95.052 | [12 empty] | VV | 2 | 2 | True | 0 | ROZPOCET
| VV |  | 2*(2,48+3,13)/2*(30,0-27,61-2,5/2) |  | 6.395 | [12 empty] | VV | 2 | 2 | True | 0 | ROZPOCET
| VV |  | " šachty ŠD1,2 " | [14 empty] | VV | 2 | 1 | True | 0 | ROZPOCET
| VV |  | 4*2,5*(1,91+3,06+0,15*2+0,1*2*2) |  | 56.7 | [12 empty] | VV | 2 | 2 | True | 0 | ROZPOCET
| VV |  | Součet |  | 174.272 | [12 empty] | VV | 2 | 4 | True | 1 | ROZPOCET
31 | K | 151101112 | Odstranění příložného pažení a rozepření stěn rýh hl do 4 m | m2 | 174.272 |  | 0 | CS ÚRS 2018 02 |  | základní |  | 0 | 0 | 0 | 0 | 0 | 4 | K | 2 |  |  |  | ROZPOCET |  |  |  | 0 | 0 | 0 | 0 | 0 | 1 | 0 | 4 | 652311411
32 | K | 161101102 | Svislé přemístění výkopku z horniny tř. 1 až 4 hl výkopu do 4 m | m3 | 70.785 |  | 0 | CS ÚRS 2018 02 |  | základní |  | 0 | 0 | 0 | 0 | 0 | 4 | K | 2 |  |  |  | ROZPOCET |  |  |  | 0 | 0 | 0 | 0 | 0 | 1 | 0 | 4 | -1653297788
| VV |  | VYKOP1*0,95 |  | 70.785 | [12 empty] | VV | 2 | 2 | True | 1 | ROZPOCET
33 | K | 161101152 | Svislé přemístění výkopku z horniny tř. 5 až 7 hl výkopu do 4 m | m3 | 3.726 |  | 0 | CS ÚRS 2018 02 |  | základní |  | 0 | 0 | 0 | 0 | 0 | 4 | K | 2 |  |  |  | ROZPOCET |  |  |  | 0 | 0 | 0 | 0 | 0 | 1 | 0 | 4 | -528512682
| VV |  | VYKOP1*0,05 |  | 3.726 | [12 empty] | VV | 2 | 2 | True | 1 | ROZPOCET
34 | K | 162701101 | Vodorovné přemístění do 6000 m výkopku/sypaniny z horniny tř. 1 až 4 | m3 | 75.675 |  | 0 | CS ÚRS 2018 02 |  | základní |  | 0 | 0 | 0 | 0 | 0 | 4 | K | 2 |  |  |  | ROZPOCET |  |  |  | 0 | 0 | 0 | 0 | 0 | 1 | 0 | 4 | 1473960641
| VV |  | " zemina získaná " VYKOP1+VYKOPR |  | 79.658 | [12 empty] | VV | 2 | 2 | True | 0 | ROZPOCET
| VV | ODVOZ1 | Součet |  | 79.658 | [12 empty] | VV | 2 | 4 | True | 0 | ROZPOCET
| VV |  | ODVOZ1*0,95 |  | 75.675 | [12 empty] | VV | 2 | 2 | True | 1 | ROZPOCET
35 | K | 162701151 | Vodorovné přemístění do 6000 m výkopku/sypaniny z horniny tř. 5 až 7 | m3 | 3.983 |  | 0 | CS ÚRS 2018 02 |  | základní |  | 0 | 0 | 0 | 0 | 0 | 4 | K | 2 |  |  |  | ROZPOCET |  |  |  | 0 | 0 | 0 | 0 | 0 | 1 | 0 | 4 | -282065457
| VV |  | ODVOZ1*0,05 |  | 3.983 | [12 empty] | VV | 2 | 2 | True | 1 | ROZPOCET
36 | K | 171201211.1 | Poplatek za skládku zeminy | m3 | 70.099 |  | 0 | vlastní |  | základní |  | 0 | 0 | 0 | 0 | 0 | 4 | K | 2 |  |  |  | ROZPOCET |  |  |  | 0 | 0 | 0 | 0 | 0 | 1 | 0 | 4 | 928798216
| VV |  | " podíl suti v zemině - 12 % " ODVOZ1*0,88 |  | 70.099 | [12 empty] | VV | 2 | 2 | True | 1 | ROZPOCET
37 | K | 171201211.2 | Poplatek za skládku navážky | m3 | 9.559 |  | 0 | vlastní |  | základní |  | 0 | 0 | 0 | 0 | 0 | 4 | K | 2 |  |  |  | ROZPOCET |  |  |  | 0 | 0 | 0 | 0 | 0 | 1 | 0 | 4 | 1586545046
| VV |  | " podíl suti v zemině - 12 % " ODVOZ1*0,12 |  | 9.559 | [12 empty] | VV | 2 | 2 | True | 1 | ROZPOCET
38 | K | 174101101 | Zásyp jam, šachet rýh nebo kolem objektů sypaninou se zhutněním | m3 | 50.542 |  | 0 | CS ÚRS 2018 02 |  | základní |  | 0 | 0 | 0 | 0 | 0 | 4 | K | 2 |  |  |  | ROZPOCET |  |  |  | 0 | 0 | 0 | 0 | 0 | 1 | 0 | 4 | -724259056
| VV |  | " prostor k zásypu " VYKOP11 |  | 79.658 | [12 empty] | VV | 2 | 2 | True | 0 | ROZPOCET
| VV |  | " odpočet vestavěného potrubí " | [14 empty] | VV | 2 | 1 | True | 0 | ROZPOCET
| VV |  | -šířkaryhy*(0,1+0,315+0,3)*PP300 |  | -21.55 | [12 empty] | VV | 2 | 2 | True | 0 | ROZPOCET
| VV |  | " odpočet šachet " | [14 empty] | VV | 2 | 1 | True | 0 | ROZPOCET
| VV |  | " lože " -0,1*2*2,5*2,5*2 |  | -2.5 | [12 empty] | VV | 2 | 2 | True | 0 | ROZPOCET
| VV |  | " dno " | [14 empty] | VV | 2 | 1 | True | 0 | ROZPOCET
| VV |  | -PI*(1,3/2)^2*(0,6+0,8+0,15*2) |  | -2.256 | [12 empty] | VV | 2 | 2 | True | 0 | ROZPOCET
| VV |  | " skruže rovné " | [14 empty] | VV | 2 | 1 | True | 0 | ROZPOCET
| VV |  | -PI*(1,24/2)^2*(0,25+0,5+1,0) |  | -2.113 | [12 empty] | VV | 2 | 2 | True | 0 | ROZPOCET
| VV |  | " skruže přechodová " | [14 empty] | VV | 2 | 1 | True | 0 | ROZPOCET
| VV |  | -PI*(1,04/2)^2*(0,58*2-(0,5*2-0,38-0,28)) |  | -0.697 | [12 empty] | VV | 2 | 2 | True | 0 | ROZPOCET
| VV | ZASYP | Součet |  | 50.542 | [12 empty] | VV | 2 | 4 | True | 1 | ROZPOCET
39 | M | 583312030.2 | zhutněný zásyp náhradním zásypovým materiálem (plná frakce) | m3 | 53.069 |  | 0 | vlastní |  | základní |  | 0 | 0 | 0 | 0 | 0 | 8 | M | 2 |  |  |  | ROZPOCET |  |  |  | 0 | 0 | 0 | 0 | 0 | 1 | 0 | 4 | -1092616603
| VV |  | ZASYP*1,05 |  | 53.069 | [12 empty] | VV | 2 | 2 | True | 1 | ROZPOCET
40 | K | 167101101 | Nakládání výkopku z hornin tř. 1 až 4 do 100 m3 | m3 | 53.069 |  | 0 | CS ÚRS 2018 02 |  | základní |  | 0 | 0 | 0 | 0 | 0 | 4 | K | 2 |  |  |  | ROZPOCET |  |  |  | 0 | 0 | 0 | 0 | 0 | 1 | 0 | 4 | 436534570
| VV |  | " přesun hmot " ZASYP*1,05 |  | 53.069 | [12 empty] | VV | 2 | 2 | True | 1 | ROZPOCET
41 | K | 162201102 | Vodorovné přemístění do 50 m výkopku/sypaniny z horniny tř. 1 až 4 | m3 | 53.069 |  | 0 | CS ÚRS 2018 02 |  | základní |  | 0 | 0 | 0 | 0 | 0 | 4 | K | 2 |  |  |  | ROZPOCET |  |  |  | 0 | 0 | 0 | 0 | 0 | 1 | 0 | 4 | -1664374488
42 | K | 175151101 | Obsypání potrubí strojně sypaninou bez prohození, uloženou do 3 m | m3 | 16.401 |  | 0 | CS ÚRS 2018 02 |  | základní |  | 0 | 0 | 0 | 0 | 0 | 4 | K | 2 |  |  |  | ROZPOCET |  |  |  | 0 | 0 | 0 | 0 | 0 | 1 | 0 | 4 | 1448251785
| VV |  | " potrubí DN300 " | [14 empty] | VV | 2 | 1 | True | 0 | ROZPOCET
| VV |  | (0,315+0,3)*šířkaryhy*PP300 |  | 18.536 | [12 empty] | VV | 2 | 2 | True | 0 | ROZPOCET
| VV |  | " odpočet potrubí " | [14 empty] | VV | 2 | 1 | True | 0 | ROZPOCET
| VV |  | -PI*(0,315/2)^2*PP300 |  | -2.135 | [12 empty] | VV | 2 | 2 | True | 0 | ROZPOCET
| VV | OBSYP | Součet |  | 16.401 | [12 empty] | VV | 2 | 4 | True | 1 | ROZPOCET
43 | M | 5833134501 | kamenivo těžené drobné tříděné frakce 0-4 | t | 31.011 |  | 0 | CS ÚRS 2018 02 |  | základní |  | 0 | 0 | 0 | 0 | 0 | 8 | M | 2 |  |  |  | ROZPOCET |  |  |  | 0 | 0 | 0 | 0 | 0 | 1 | 0 | 4 | -1532681124
| VV |  | OBSYP*1,89077 |  | 31.011 | [12 empty] | VV | 2 | 2 | True | 1 | ROZPOCET
44 | K | 167101101 | Nakládání výkopku z hornin tř. 1 až 4 do 100 m3 | m3 | 16.401 |  | 0 | CS ÚRS 2018 02 |  | základní |  | 0 | 0 | 0 | 0 | 0 | 4 | K | 2 |  |  |  | ROZPOCET |  |  |  | 0 | 0 | 0 | 0 | 0 | 1 | 0 | 4 | 1215827847
| VV |  | " přesun hmot " OBSYP |  | 16.401 | [12 empty] | VV | 2 | 2 | True | 1 | ROZPOCET
45 | K | 162201102 | Vodorovné přemístění do 50 m výkopku/sypaniny z horniny tř. 1 až 4 | m3 | 16.401 |  | 0 | CS ÚRS 2018 02 |  | základní |  | 0 | 0 | 0 | 0 | 0 | 4 | K | 2 |  |  |  | ROZPOCET |  |  |  | 0 | 0 | 0 | 0 | 0 | 1 | 0 | 4 | -2077237671
| D | 4 | Vodorovné konstrukce |  |  |  | 0 |  |  |  |  | 0 |  | 3.1448 |  | 0 | 1 | D | 1 |  |  |  | ROZPOCET | [9 empty] | 0
46 | K | 451572111 | Lože pod potrubí otevřený výkop z kameniva drobného těženého | m3 | 4.264 |  | 0 | CS ÚRS 2018 02 |  | základní |  | 0 | 0 | 0 | 0 | 0 | 4 | K | 2 |  |  |  | ROZPOCET |  |  |  | 0 | 0 | 0 | 0 | 0 | 1 | 0 | 4 | -1631022944
| VV |  | " potrubí DN300 " | [14 empty] | VV | 2 | 1 | True | 0 | ROZPOCET
| VV |  | 0,1*šířkaryhy*PP300 |  | 3.014 | [12 empty] | VV | 2 | 2 | True | 0 | ROZPOCET
| VV |  | " šachty ŠD1,2 " | [14 empty] | VV | 2 | 1 | True | 0 | ROZPOCET
| VV |  | 0,1*2,5*2,5*2 |  | 1.25 | [12 empty] | VV | 2 | 2 | True | 0 | ROZPOCET
| VV | LOZE | Součet |  | 4.264 | [12 empty] | VV | 2 | 4 | True | 1 | ROZPOCET
47 | K | 167101101 | Nakládání výkopku z hornin tř. 1 až 4 do 100 m3 | m3 | 4.264 |  | 0 | CS ÚRS 2018 02 |  | základní |  | 0 | 0 | 0 | 0 | 0 | 4 | K | 2 |  |  |  | ROZPOCET |  |  |  | 0 | 0 | 0 | 0 | 0 | 1 | 0 | 4 | -1021513489
| VV |  | " přesun hmot " LOZE |  | 4.264 | [12 empty] | VV | 2 | 2 | True | 1 | ROZPOCET
48 | K | 162201102 | Vodorovné přemístění do 50 m výkopku/sypaniny z horniny tř. 1 až 4 | m3 | 4.264 |  | 0 | CS ÚRS 2018 02 |  | základní |  | 0 | 0 | 0 | 0 | 0 | 4 | K | 2 |  |  |  | ROZPOCET |  |  |  | 0 | 0 | 0 | 0 | 0 | 1 | 0 | 4 | 1663095765
49 | K | 452112111 | Osazení betonových prstenců nebo rámů v do 100 mm | kus | 5 |  | 0 | CS ÚRS 2018 02 |  | základní |  | 0 | 0.0066 | 0.033 | 0 | 0 | 4 | K | 2 |  |  |  | ROZPOCET |  |  |  | 0 | 0 | 0 | 0 | 0 | 1 | 0 | 4 | -287721273
50 | M | 59224176 | prstenec šachtový vyrovnávací betonový 625x120x80mm | kus | 2.02 |  | 0 | CS ÚRS 2018 02 |  | základní |  | 0 | 0.051 | 0.10302 | 0 | 0 | 8 | M | 2 |  |  |  | ROZPOCET |  |  |  | 0 | 0 | 0 | 0 | 0 | 1 | 0 | 4 | -987529238
51 | M | 59224187 | prstenec šachtový vyrovnávací betonový 625x120x100mm | kus | 3.03 |  | 0 | CS ÚRS 2018 02 |  | základní |  | 0 | 0.068 | 0.20604 | 0 | 0 | 8 | M | 2 |  |  |  | ROZPOCET |  |  |  | 0 | 0 | 0 | 0 | 0 | 1 | 0 | 4 | 188343352
52 | M | 59224348 | těsnění elastomerové pro spojení šachetních dílů DN 1000 | kus | 5.1 |  | 0 | CS ÚRS 2018 02 |  | základní |  | 0 | 0.002 | 0.0102 | 0 | 0 | 8 | M | 2 |  |  |  | ROZPOCET |  |  |  | 0 | 0 | 0 | 0 | 0 | 1 | 0 | 4 | -1950581479
53 | K | 452311121 | Podkladní desky z betonu prostého tř. C 8/10 otevřený výkop | m3 | 1.25 |  | 0 | CS ÚRS 2018 02 |  | základní |  | 0 | 2.234 | 2.7925 | 0 | 0 | 4 | K | 2 |  |  |  | ROZPOCET |  |  |  | 0 | 0 | 0 | 0 | 0 | 1 | 0 | 4 | 671184307
| VV |  | " šachty ŠD1,2 " | [14 empty] | VV | 2 | 1 | True | 0 | ROZPOCET
| VV |  | 0,1*2,5*2,5*2 |  | 1.25 | [12 empty] | VV | 2 | 2 | True | 1 | ROZPOCET
| D | 5 | Komunikace pozemní |  |  |  | 0 |  |  |  |  | 0 |  | 60.4637 |  | 0 | 1 | D | 1 |  |  |  | ROZPOCET | [9 empty] | 0
54 | K | 566901121 | Vyspravení podkladu po překopech ing sítí plochy do 15 m2 štěrkopískem tl. 100 mm | m2 | 1.617 |  | 0 | CS ÚRS 2018 02 |  | základní |  | 0 | 0 | 0 | 0 | 0 | 4 | K | 2 |  |  |  | ROZPOCET |  |  |  | 0 | 0 | 0 | 0 | 0 | 1 | 0 | 4 | -237638310
| VV |  | ZAMKOVA |  | 1.617 | [12 empty] | VV | 2 | 2 | True | 1 | ROZPOCET
55 | K | 566901132 | Vyspravení podkladu po překopech ing sítí plochy do 15 m2 štěrkodrtí tl. 150 mm | m2 | 1.617 |  | 0 | CS ÚRS 2018 02 |  | základní |  | 0 | 0 | 0 | 0 | 0 | 4 | K | 2 |  |  |  | ROZPOCET |  |  |  | 0 | 0 | 0 | 0 | 0 | 1 | 0 | 4 | 1206206038
| VV |  | ZAMKOVA |  | 1.617 | [12 empty] | VV | 2 | 2 | True | 1 | ROZPOCET
56 | K | 564751111 | Podklad z kameniva hrubého drceného vel. 32-63 mm tl 150 mm | m2 | 79.516 |  | 0 | CS ÚRS 2018 02 |  | základní |  | 0 | 0 | 0 | 0 | 0 | 4 | K | 2 |  |  |  | ROZPOCET |  |  |  | 0 | 0 | 0 | 0 | 0 | 1 | 0 | 4 | 743183907
| VV |  | " zapravení asf. silnice - 300mm " ASFALTryha*2 |  | 79.516 | [12 empty] | VV | 2 | 2 | True | 1 | ROZPOCET
57 | K | 167101101 | Nakládání výkopku z hornin tř. 1 až 4 do 100 m3 | m3 | 12.331 |  | 0 | CS ÚRS 2018 02 |  | základní |  | 0 | 0 | 0 | 0 | 0 | 4 | K | 2 |  |  |  | ROZPOCET |  |  |  | 0 | 0 | 0 | 0 | 0 | 1 | 0 | 4 | 1285660395
| VV |  | " přesun hmot " | [14 empty] | VV | 2 | 1 | True | 0 | ROZPOCET
| VV |  | ZAMKOVA*(0,1+0,15) |  | 0.404 | [12 empty] | VV | 2 | 2 | True | 0 | ROZPOCET
| VV |  | ASFALTryha*0,3 |  | 11.927 | [12 empty] | VV | 2 | 2 | True | 0 | ROZPOCET
| VV |  | Součet |  | 12.331 | [12 empty] | VV | 2 | 4 | True | 1 | ROZPOCET
58 | K | 162201102 | Vodorovné přemístění do 50 m výkopku/sypaniny z horniny tř. 1 až 4 | m3 | 12.331 |  | 0 | CS ÚRS 2018 02 |  | základní |  | 0 | 0 | 0 | 0 | 0 | 4 | K | 2 |  |  |  | ROZPOCET |  |  |  | 0 | 0 | 0 | 0 | 0 | 1 | 0 | 4 | 2029814942
59 | K | 596211110 | Kladení zámkové dlažby komunikací pro pěší tl 60 mm skupiny A pl do 50 m2 | m2 | 1.617 |  | 0 | CS ÚRS 2018 02 |  | základní |  | 0 | 0.08425 | 0.13623 | 0 | 0 | 4 | K | 2 |  |  |  | ROZPOCET |  |  |  | 0 | 0 | 0 | 0 | 0 | 1 | 0 | 4 | -1697866729
| VV |  | " zapravení chodník " ZAMKOVA |  | 1.617 | [12 empty] | VV | 2 | 2 | True | 1 | ROZPOCET
60 | K | 577143111 | Asfaltový beton vrstva obrusná ACO 8 (ABJ) tl 50 mm š do 3 m z nemodifikovaného asfaltu | m2 | 384 |  | 0 | CS ÚRS 2018 02 |  | základní |  | 0 | 0.12966 | 49.7894 | 0 | 0 | 4 | K | 2 |  |  |  | ROZPOCET |  |  |  | 0 | 0 | 0 | 0 | 0 | 1 | 0 | 4 | 461212461
| VV |  | " zapravení asfaltového povrchu celoplošně " | [14 empty] | VV | 2 | 1 | True | 0 | ROZPOCET
| VV |  | ASFALTfreza |  | 192 | [12 empty] | VV | 2 | 2 | True | 0 | ROZPOCET
| VV | ASFALT | Mezisoučet |  | 192 | [12 empty] | VV | 2 | 3 | True | 0 | ROZPOCET
| VV |  | Součet |  | 192 | [12 empty] | VV | 2 | 4 | True | 0 | ROZPOCET
| VV |  | " dvě vrstvy CO 8 - 50mm " | [14 empty] | VV | 2 | 1 | True | 0 | ROZPOCET
| VV |  | ASFALT*2 |  | 384 | [12 empty] | VV | 2 | 2 | True | 1 | ROZPOCET
61 | K | 573211106 | Postřik živičný spojovací z asfaltu v množství 0,20 kg/m2 | m2 | 192 |  | 0 | CS ÚRS 2018 02 |  | základní |  | 0 | 0.00021 | 0.04032 | 0 | 0 | 4 | K | 2 |  |  |  | ROZPOCET |  |  |  | 0 | 0 | 0 | 0 | 0 | 1 | 0 | 4 | 643438719
| VV |  | ASFALT |  | 192 | [12 empty] | VV | 2 | 2 | True | 1 | ROZPOCET
62 | K | 573111110.1 | Postřik živičný infiltrační s posypem z asfaltu množství 0,50 kg/m2 | m2 | 192 |  | 0 | vlastní |  | základní |  | 0 | 0.00561 | 1.0771 | 0 | 0 | 4 | K | 2 |  |  |  | ROZPOCET |  |  |  | 0 | 0 | 0 | 0 | 0 | 1 | 0 | 4 | 2122709328
| VV |  | ASFALT |  | 192 | [12 empty] | VV | 2 | 2 | True | 1 | ROZPOCET
63 | K | 919732211 | Styčná spára napojení nového živičného povrchu na stávající za tepla š 15 mm hl 25 mm s prořezáním | m | 28.3 |  | 0 | CS ÚRS 2018 02 |  | základní |  | 0 | 0.00061 | 0.017263 | 0 | 0 | 4 | K | 2 |  |  |  | ROZPOCET |  |  |  | 0 | 0 | 0 | 0 | 0 | 1 | 0 | 4 | -304645733
| VV |  | " asfalt silnice - celoplošně " 5,1+23,2 |  | 28.3 | [12 empty] | VV | 2 | 2 | True | 1 | ROZPOCET
64 | K | 567114113.1 | Podklad z betonu C8/10 tl 100 mm | m2 | 39.758 |  | 0 | vlastní |  | základní |  | 0 | 0.23 | 9.1443 | 0 | 0 | 4 | K | 2 |  |  |  | ROZPOCET |  |  |  | 0 | 0 | 0 | 0 | 0 | 1 | 0 | 4 | -1185366166
| VV |  | ASFALTryha |  | 39.758 | [12 empty] | VV | 2 | 2 | True | 1 | ROZPOCET
65 | K | 916231213 | Osazení chodníkového obrubníku betonového stojatého s boční opěrou do lože z betonu prostého | m | 2 |  | 0 | CS ÚRS 2018 02 |  | základní |  | 0 | 0.1295 | 0.259 | 0 | 0 | 4 | K | 2 |  |  |  | ROZPOCET |  |  |  | 0 | 0 | 0 | 0 | 0 | 1 | 0 | 4 | -896578915
| VV |  | OBRUBNIK |  | 2 | [12 empty] | VV | 2 | 2 | True | 1 | ROZPOCET
| D | 8 | Trubní vedení |  |  |  | 0 |  |  |  |  | 0 |  | 7.6722 |  | 0 | 1 | D | 1 |  |  |  | ROZPOCET | [9 empty] | 0
66 | K | 871370310 | Montáž kanalizačního potrubí hladkého plnostěnného SN 10 z polypropylenu DN 300 | m | 28 |  | 0 | CS ÚRS 2018 02 |  | základní |  | 0 | 2e-05 | 0.00056 | 0 | 0 | 4 | K | 2 |  |  |  | ROZPOCET |  |  |  | 0 | 0 | 0 | 0 | 0 | 1 | 0 | 4 | -2094545893
| VV |  | " délka kanalizace " 30,0 |  | 30 | [12 empty] | VV | 2 | 2 | True | 0 | ROZPOCET
| VV | PPpr | Součet |  | 30 | [12 empty] | VV | 2 | 4 | True | 0 | ROZPOCET
| VV |  | " délka stoky " 30,0-1,3/2*2-1,3 |  | 27.4 | [12 empty] | VV | 2 | 2 | True | 0 | ROZPOCET
| VV | PP300 | Součet |  | 27.4 | [12 empty] | VV | 2 | 4 | True | 0 | ROZPOCET
| VV |  | " délka potrubí " 30,0-1,0/2*2-1,0 |  | 28 | [12 empty] | VV | 2 | 2 | True | 0 | ROZPOCET
| VV | PP300p | Součet |  | 28 | [12 empty] | VV | 2 | 4 | True | 1 | ROZPOCET
67 | M | 28611206.1 | trubka kanalizační PP DN300 SN10 | m | 28.42 |  | 0 |  |  | základní |  | 0 | 0.01186 | 0.33706 | 0 | 0 | 8 | M | 2 |  |  |  | ROZPOCET |  |  |  | 0 | 0 | 0 | 0 | 0 | 1 | 0 | 4 | -1683152656
| VV |  | PP300p*1,015 |  | 28.42 | [12 empty] | VV | 2 | 2 | True | 1 | ROZPOCET
68 | K | 8925511101 | Zkouška těsnosti kanalizace - úsek mezi šachtami | kus | 2 |  | 0 | vlastní |  | základní |  | 0 | 0 | 0 | 0 | 0 | 4 | K | 2 |  |  |  | ROZPOCET |  |  |  | 0 | 0 | 0 | 0 | 0 | 1 | 0 | 4 | 545036205
69 | K | 894411311 | Osazení železobetonových dílců pro šachty skruží rovných | kus | 3 |  | 0 | CS ÚRS 2018 02 |  | základní |  | 0 | 0.00918 | 0.02754 | 0 | 0 | 4 | K | 2 |  |  |  | ROZPOCET |  |  |  | 0 | 0 | 0 | 0 | 0 | 1 | 0 | 4 | -1678198764
70 | M | 59224162 | skruž kanalizační s ocelovými stupadly 100 x 100 x 12 cm | kus | 1.01 |  | 0 | CS ÚRS 2018 02 |  | základní |  | 0 | 1.013 | 1.0231 | 0 | 0 | 8 | M | 2 |  |  |  | ROZPOCET |  |  |  | 0 | 0 | 0 | 0 | 0 | 1 | 0 | 4 | 1670040950
71 | M | 59224160 | skruž kanalizační s ocelovými stupadly 100 x 25 x 12 cm | kus | 1.01 |  | 0 | CS ÚRS 2018 02 |  | základní |  | 0 | 0.254 | 0.25654 | 0 | 0 | 8 | M | 2 |  |  |  | ROZPOCET |  |  |  | 0 | 0 | 0 | 0 | 0 | 1 | 0 | 4 | 1982108129
72 | M | 59224161 | skruž kanalizační s ocelovými stupadly 100 x 50 x 12 cm | kus | 1.01 |  | 0 | CS ÚRS 2018 02 |  | základní |  | 0 | 0.506 | 0.51106 | 0 | 0 | 8 | M | 2 |  |  |  | ROZPOCET |  |  |  | 0 | 0 | 0 | 0 | 0 | 1 | 0 | 4 | 569085776
73 | K | 894412411 | Osazení železobetonových dílců pro šachty skruží přechodových | kus | 2 |  | 0 | CS ÚRS 2018 02 |  | základní |  | 0 | 0.01147 | 0.02294 | 0 | 0 | 4 | K | 2 |  |  |  | ROZPOCET |  |  |  | 0 | 0 | 0 | 0 | 0 | 1 | 0 | 4 | 1872962168
74 | M | 59224168 | skruž betonová přechodová 62,5/100x60x12 cm, stupadla poplastovaná kapsová | kus | 2.02 |  | 0 | CS ÚRS 2018 02 |  | základní |  | 0 | 0.548 | 1.107 | 0 | 0 | 8 | M | 2 |  |  |  | ROZPOCET |  |  |  | 0 | 0 | 0 | 0 | 0 | 1 | 0 | 4 | 655108334
75 | K | 894414111 | Osazení železobetonových dílců pro šachty skruží základových (dno) | kus | 2 |  | 0 | CS ÚRS 2018 02 |  | základní |  | 0 | 0.02753 | 0.05506 | 0 | 0 | 4 | K | 2 |  |  |  | ROZPOCET |  |  |  | 0 | 0 | 0 | 0 | 0 | 1 | 0 | 4 | -1556737488
76 | M | 59224337 | dno betonové šachty kanalizační přímé 100x60x40 cm | kus | 1.01 |  | 0 | CS ÚRS 2018 02 |  | základní |  | 0 | 1.6 | 1.616 | 0 | 0 | 8 | M | 2 |  |  |  | ROZPOCET |  |  |  | 0 | 0 | 0 | 0 | 0 | 1 | 0 | 4 | 2141686103
77 | M | 59224338 | dno betonové šachty kanalizační přímé 100x80x50 cm | kus | 1.01 |  | 0 | CS ÚRS 2018 02 |  | základní |  | 0 | 1.87 | 1.8887 | 0 | 0 | 8 | M | 2 |  |  |  | ROZPOCET |  |  |  | 0 | 0 | 0 | 0 | 0 | 1 | 0 | 4 | 97198874
78 | K | 899104112 | Osazení poklopů litinových nebo ocelových včetně rámů pro třídu zatížení D400, E600 | kus | 2 |  | 0 | CS ÚRS 2018 02 |  | základní |  | 0 | 0.21734 | 0.43468 | 0 | 0 | 4 | K | 2 |  |  |  | ROZPOCET |  |  |  | 0 | 0 | 0 | 0 | 0 | 1 | 0 | 4 | 708335384
79 | M | 28661935.1 | poklop šachtový litinový dno DN 600 pro třídu zatížení D400 s odvětráním | kus | 2 |  | 0 | vlastní |  | základní |  | 0 | 0.196 | 0.392 | 0 | 0 | 8 | M | 2 |  |  |  | ROZPOCET |  |  |  | 0 | 0 | 0 | 0 | 0 | 1 | 0 | 4 | 1772822340
| D | 998 | Přesun hmot |  |  |  | 0 |  |  |  |  | 0 |  | 0 |  | 0 | 1 | D | 1 |  |  |  | ROZPOCET | [9 empty] | 0
80 | K | 998225111 | Přesun hmot pro pozemní komunikace s krytem z kamene, monolitickým betonovým nebo živičným | t | 71.51 |  | 0 | CS ÚRS 2018 02 |  | základní |  | 0 | 0 | 0 | 0 | 0 | 4 | K | 2 |  |  |  | ROZPOCET |  |  |  | 0 | 0 | 0 | 0 | 0 | 1 | 0 | 4 | -1430690703

## SO 02 - PŘÍPOJKA DEŠŤOVÉ ...
[18 empty] | {638b9260-037d-4d29-b129-60ff84ac47dc} | [5 empty] | ASFALT | 7,077 | 2
[18 empty] | 2 | [5 empty] | ASFALTodskok | 3,37 | 2
| KRYCÍ LIST SOUPISU PRACÍ | [7 empty] | v --- níže se nacházejí doplnkové a pomocné údaje k sestavám --- v | [8 empty] | False | [5 empty] | ASFALTryha | 3,707 | 2
[24 empty] | KABELm | 3,3 | 2
| Stavba: | [22 empty] | LOZE | 1,166 | 2
|  | HOSPODAŘENÍ SE SRÁŽKOVÝMI VODAMI - ZŠ NA VÝSLUNÍ Č.P. 2047 | [21 empty] | OBRUBNIK | 2 | 2
| Objekt: | [22 empty] | OBSYP | 6,068 | 2
|  | SO 02 - PŘÍPOJKA DEŠŤOVÉ KANALIZACE | [21 empty] | ODVOZ1 | 17,554 | 2
[24 empty] | ORNICEm2 | 6,688 | 2
| KSO: |  | 827 29 |  |  | CC-CZ: | [17 empty] | ORNICEm3 | 1,338 | 2
| Místo: |  | UHERSKÝ BROD |  |  | Datum: | 23. 7. 2019 | [16 empty] | POTRUBI | 4,4 | 2
[24 empty] | PP250 | 10,6 | 2
| Zadavatel: |  |  |  |  | IČ: | [17 empty] | PP250p | 10,75 | 2
|  | MĚSTO UHERSKÝ BROD |  |  |  | DIČ: | [17 empty] | šířkaryhy | 1,1 | 2
[24 empty] | TRAVA | 13,376 | 2
| Uchazeč: |  |  |  |  | IČ: | Vyplň údaj | [16 empty] | VYKOP1 | 11,538 | 2
|  | Vyplň údaj |  |  |  | DIČ: | Vyplň údaj | [16 empty] | VYKOP11 | 25,464 | 2
[24 empty] | VYKOPR | 13,926 | 2
| Projektant: |  |  |  |  | IČ: | [17 empty] | ZASYP | 17,605 | 2
|  | JV PROJEKT V.H. s.r.o. Brno |  |  |  | DIČ: | [17 empty] | ZASYPmat | 9,695 | 2
| Zpracovatel: |  |  |  |  | IČ:
|  | Obrtel M. |  |  |  | DIČ:
Poznámka:
| Cena bez DPH | [5 empty] | 0
|  |  | Základ daně |  |  | Sazba daně | Výše daně
| DPH | základní | 0 |  |  | 21% | 0
|  | snížená | 0 |  |  | 15% | 0
|  | zákl. přenesená | 0 |  |  | 21% | 0
|  | sníž. přenesená | 0 |  |  | 15% | 0
|  | nulová | 0 |  |  | 0% | 0
| Cena s DPH |  |  | v | CZK |  | 0
| Projektant |  |  | Zpracovatel
| Datum a podpis: |  | Razítko | Datum a podpis: |  |  | Razítko
| Objednavatel |  |  | Uchazeč
| Datum a podpis: |  | Razítko | Datum a podpis: |  |  | Razítko
REKAPITULACE ČLENĚNÍ SOUPISU PRACÍ
Stavba:
HOSPODAŘENÍ SE SRÁŽKOVÝMI VODAMI - ZŠ NA VÝSLUNÍ Č.P. 2047
Objekt:
SO 02 - PŘÍPOJKA DEŠŤOVÉ KANALIZACE
Místo: |  |  | UHERSKÝ BROD |  |  | Datum: | 23. 7. 2019
Zadavatel: |  |  | MĚSTO UHERSKÝ BROD |  |  | Projektant: | JV PROJEKT V.H. s.r.o. Brno
Uchazeč: |  |  | Vyplň údaj |  |  | Zpracovatel: | Obrtel M.
Kód dílu - Popis | [6 empty] | Cena celkem [CZK]
Náklady ze soupisu prací | [6 empty] | 0 | [11 empty] | -1
| HSV - Práce a dodávky HSV | [5 empty] | 0
| 1 - Zemní práce | [5 empty] | 0
| 4 - Vodorovné konstrukce | [5 empty] | 0
| 5 - Komunikace pozemní | [5 empty] | 0
| 8 - Trubní vedení | [5 empty] | 0
| 998 - Přesun hmot | [5 empty] | 0
SOUPIS PRACÍ
Stavba:
HOSPODAŘENÍ SE SRÁŽKOVÝMI VODAMI - ZŠ NA VÝSLUNÍ Č.P. 2047
Objekt:
SO 02 - PŘÍPOJKA DEŠŤOVÉ KANALIZACE
Místo: |  |  | UHERSKÝ BROD |  |  | Datum: | 23. 7. 2019
Zadavatel: |  |  | MĚSTO UHERSKÝ BROD |  |  | Projektant: | JV PROJEKT V.H. s.r.o. Brno
Uchazeč: |  |  | Vyplň údaj |  |  | Zpracovatel: | Obrtel M.
PČ | Typ | Kód | Popis | MJ | Množství | J.cena [CZK] | Cena celkem [CZK] | Cenová soustava |  | DPH | J. Nh [h] | Nh celkem [h] | J. hmotnost [t] | Hmotnost celkem [t] | J. suť [t] | Suť Celkem [t]
Náklady soupisu celkem | [6 empty] | 0 |  |  |  |  | 0 |  | 3.2864 |  | 4.403 |  | D | -1 | [13 empty] | 0
| D | HSV | Práce a dodávky HSV |  |  |  | 0 |  |  |  |  | 0 |  | 3.2864 |  | 4.403 | 1 | D | 0 |  |  |  | ROZPOCET | [9 empty] | 0
| D | 1 | Zemní práce |  |  |  | 0 |  |  |  |  | 0 |  | 0.21069 |  | 4.403 | 1 | D | 1 |  |  |  | ROZPOCET | [9 empty] | 0
1 | K | 113202111.1 | Vytrhání obrub krajníků obrubníků stojatých k zpětnému použití | m | 2 |  | 0 | vlastní |  | základní |  | 0 | 0 | 0 | 0.102 | 0.204 | 4 | K | 2 |  |  |  | ROZPOCET |  |  |  | 0 | 0 | 0 | 0 | 0 | 1 | 0 | 4 | 2075754686
| VV |  | 2,0 |  | 2 | [12 empty] | VV | 2 | 2 | True | 0 | ROZPOCET
| VV | OBRUBNIK | Součet |  | 2 | [12 empty] | VV | 2 | 4 | True | 1 | ROZPOCET
2 | K | 979021112 | Očištění vybouraných obrubníků a krajníků chodníkových při překopech inženýrských sítí | m | 2 |  | 0 | CS ÚRS 2018 02 |  | základní |  | 0 | 0 | 0 | 0 | 0 | 4 | K | 2 |  |  |  | ROZPOCET |  |  |  | 0 | 0 | 0 | 0 | 0 | 1 | 0 | 4 | -1288891752
| VV |  | OBRUBNIK |  | 2 | [12 empty] | VV | 2 | 2 | True | 1 | ROZPOCET
3 | K | 113107423 | Odstranění podkladu z kameniva drceného tl 300 mm při překopech strojně pl do 15 m2 | m2 | 3.707 |  | 0 | CS ÚRS 2018 02 |  | základní |  | 0 | 0 | 0 | 0.44 | 1.6311 | 4 | K | 2 |  |  |  | ROZPOCET |  |  |  | 0 | 0 | 0 | 0 | 0 | 1 | 0 | 4 | 1269616865
| VV |  | " vybourání komnikace nad rýhou " | [14 empty] | VV | 2 | 1 | True | 0 | ROZPOCET
| VV |  | ASFALTryha |  | 3.707 | [12 empty] | VV | 2 | 2 | True | 1 | ROZPOCET
4 | K | 113107430 | Odstranění podkladu z betonu prostého tl 100 mm při překopech strojně pl do 15 m2 | m2 | 3.707 |  | 0 | CS ÚRS 2018 02 |  | základní |  | 0 | 0 | 0 | 0.24 | 0.88968 | 4 | K | 2 |  |  |  | ROZPOCET |  |  |  | 0 | 0 | 0 | 0 | 0 | 1 | 0 | 4 | 1463122835
| VV |  | " vybourání komnikace nad rýhou " | [14 empty] | VV | 2 | 1 | True | 0 | ROZPOCET
| VV |  | ASFALTryha |  | 3.707 | [12 empty] | VV | 2 | 2 | True | 1 | ROZPOCET
5 | K | 919735122 | Řezání stávajícího betonového krytu hl do 100 mm | m | 6.74 |  | 0 | CS ÚRS 2018 02 |  | základní |  | 0 | 2e-05 | 0.0001348 | 0 | 0 | 4 | K | 2 |  |  |  | ROZPOCET |  |  |  | 0 | 0 | 0 | 0 | 0 | 1 | 0 | 4 | -1093714843
| VV |  | " asfalt silnice -vybourání nad rýhou " | [14 empty] | VV | 2 | 1 | True | 0 | ROZPOCET
| VV |  | 2*(4,62-2,5/2) |  | 6.74 | [12 empty] | VV | 2 | 2 | True | 1 | ROZPOCET
6 | K | 997221551 | Vodorovná doprava suti ze sypkých materiálů do 1 km | t | 2.725 |  | 0 | CS ÚRS 2018 02 |  | základní |  | 0 | 0 | 0 | 0 | 0 | 4 | K | 2 |  |  |  | ROZPOCET |  |  |  | 0 | 0 | 0 | 0 | 0 | 1 | 0 | 4 | -530205660
7 | K | 997221559 | Příplatek ZKD 1 km u vodorovné dopravy suti ze sypkých materiálů | t | 13.625 |  | 0 | CS ÚRS 2018 02 |  | základní |  | 0 | 0 | 0 | 0 | 0 | 4 | K | 2 |  |  |  | ROZPOCET |  |  |  | 0 | 0 | 0 | 0 | 0 | 1 | 0 | 4 | -1523363384
| VV |  | 2,725*5 'Přepočtené koeficientem množství |  | 13.625 | [12 empty] | VV | 2 | 2 | False | 1 | ROZPOCET
8 | K | 979098110.1 | Poplatek za skládku suti (bez živice) | t | 2.725 |  | 0 | vlastní |  | základní |  | 0 | 0 | 0 | 0 | 0 | 4 | K | 2 |  |  |  | ROZPOCET |  |  |  | 0 | 0 | 0 | 0 | 0 | 1 | 0 | 4 | -1717990638
9 | K | 113107442 | Odstranění podkladu živičných tl 100 mm při překopech strojně pl do 15 m2 | m2 | 3.707 |  | 0 | CS ÚRS 2018 02 |  | základní |  | 0 | 0 | 0 | 0.22 | 0.81554 | 4 | K | 2 |  |  |  | ROZPOCET |  |  |  | 0 | 0 | 0 | 0 | 0 | 1 | 0 | 4 | 1323436317
| VV |  | " asfalt silnice -vybourání nad rýhou " | [14 empty] | VV | 2 | 1 | True | 0 | ROZPOCET
| VV |  | šířkaryhy*(4,62-2,5/2) |  | 3.707 | [12 empty] | VV | 2 | 2 | True | 0 | ROZPOCET
| VV | ASFALTryha | Mezisoučet |  | 3.707 | [12 empty] | VV | 2 | 3 | True | 0 | ROZPOCET
| VV |  | Součet |  | 3.707 | [12 empty] | VV | 2 | 4 | True | 1 | ROZPOCET
10 | K | 919735112 | Řezání stávajícího živičného krytu hl do 100 mm | m | 6.74 |  | 0 | CS ÚRS 2018 02 |  | základní |  | 0 | 0 | 0 | 0 | 0 | 4 | K | 2 |  |  |  | ROZPOCET |  |  |  | 0 | 0 | 0 | 0 | 0 | 1 | 0 | 4 | 1830686187
| VV |  | " asfalt silnice -vybourání nad rýhou " | [14 empty] | VV | 2 | 1 | True | 0 | ROZPOCET
| VV |  | 2*(4,62-2,5/2) |  | 6.74 | [12 empty] | VV | 2 | 2 | True | 1 | ROZPOCET
11 | K | 113154114 | Frézování živičného krytu tl 100 mm pruh š 0,5 m pl do 500 m2 bez překážek v trase | m2 | 3.37 |  | 0 | CS ÚRS 2018 02 |  | základní |  | 0 | 8e-05 | 0.0002696 | 0.256 | 0.86272 | 4 | K | 2 |  |  |  | ROZPOCET |  |  |  | 0 | 0 | 0 | 0 | 0 | 1 | 0 | 4 | 890774803
| VV |  | " asfalt silnice pdskok rýhy 0,5m na každou stranu " | [14 empty] | VV | 2 | 1 | True | 0 | ROZPOCET
| VV |  | 0,5*(4,62-2,5/2)*2 |  | 3.37 | [12 empty] | VV | 2 | 2 | True | 0 | ROZPOCET
| VV | ASFALTodskok | Mezisoučet |  | 3.37 | [12 empty] | VV | 2 | 3 | True | 0 | ROZPOCET
| VV |  | Součet |  | 3.37 | [12 empty] | VV | 2 | 4 | True | 1 | ROZPOCET
12 | K | 997221551 | Vodorovná doprava suti ze sypkých materiálů do 1 km | t | 1.678 |  | 0 | CS ÚRS 2018 02 |  | základní |  | 0 | 0 | 0 | 0 | 0 | 4 | K | 2 |  |  |  | ROZPOCET |  |  |  | 0 | 0 | 0 | 0 | 0 | 1 | 0 | 4 | 392939929
13 | K | 997221559 | Příplatek ZKD 1 km u vodorovné dopravy suti ze sypkých materiálů | t | 8.39 |  | 0 | CS ÚRS 2018 02 |  | základní |  | 0 | 0 | 0 | 0 | 0 | 4 | K | 2 |  |  |  | ROZPOCET |  |  |  | 0 | 0 | 0 | 0 | 0 | 1 | 0 | 4 | -1962971670
| VV |  | 1,678*5 'Přepočtené koeficientem množství |  | 8.39 | [12 empty] | VV | 2 | 2 | False | 1 | ROZPOCET
14 | K | 979098110.2 | Poplatek za skládku suti - živice | t | 1.678 |  | 0 | vlastní |  | základní |  | 0 | 0 | 0 | 0 | 0 | 4 | K | 2 |  |  |  | ROZPOCET |  |  |  | 0 | 0 | 0 | 0 | 0 | 1 | 0 | 4 | 1945407114
15 | K | 121101101 | Sejmutí ornice s přemístěním na vzdálenost do 50 m | m3 | 1.338 |  | 0 | CS ÚRS 2018 02 |  | základní |  | 0 | 0 | 0 | 0 | 0 | 4 | K | 2 |  |  |  | ROZPOCET |  |  |  | 0 | 0 | 0 | 0 | 0 | 1 | 0 | 4 | 467849901
| VV |  | šířkaryhy*(6,88-1,6/2) |  | 6.688 | [12 empty] | VV | 2 | 2 | True | 0 | ROZPOCET
| VV | ORNICEm2 | Součet |  | 6.688 | [12 empty] | VV | 2 | 4 | True | 0 | ROZPOCET
| VV |  | ORNICEm2*0,2 |  | 1.338 | [12 empty] | VV | 2 | 2 | True | 0 | ROZPOCET
| VV | ORNICEm3 | Součet |  | 1.338 | [12 empty] | VV | 2 | 4 | True | 1 | ROZPOCET
16 | K | 119001401 | Dočasné zajištění potrubí ocelového nebo litinového DN do 200 | m | 4.4 |  | 0 | CS ÚRS 2018 02 |  | základní |  | 0 | 0.00868 | 0.038192 | 0 | 0 | 4 | K | 2 |  |  |  | ROZPOCET |  |  |  | 0 | 0 | 0 | 0 | 0 | 1 | 0 | 4 | 2085934217
| VV |  | " křížení inženýrských sítí - voda, plyn " | [14 empty] | VV | 2 | 1 | True | 0 | ROZPOCET
| VV |  | šířkaryhy*(2+2) |  | 4.4 | [12 empty] | VV | 2 | 2 | True | 0 | ROZPOCET
| VV | POTRUBI | Součet |  | 4.4 | [12 empty] | VV | 2 | 4 | True | 1 | ROZPOCET
17 | K | 119001421 | Dočasné zajištění kabelů a kabelových tratí ze 3 volně ložených kabelů | m | 3.3 |  | 0 | CS ÚRS 2018 02 |  | základní |  | 0 | 0.0369 | 0.12177 | 0 | 0 | 4 | K | 2 |  |  |  | ROZPOCET |  |  |  | 0 | 0 | 0 | 0 | 0 | 1 | 0 | 4 | 263245051
| VV |  | " křížení kabelů - kusů " 3 |  | 3 | [12 empty] | VV | 2 | 2 | True | 0 | ROZPOCET
| VV | KABELkus | Součet |  | 3 | [12 empty] | VV | 2 | 4 | True | 0 | ROZPOCET
| VV |  | " křížení kabelů - metrů " | [14 empty] | VV | 2 | 1 | True | 0 | ROZPOCET
| VV |  | " MJ3 " 3*šířkaryhy |  | 3.3 | [12 empty] | VV | 2 | 2 | True | 0 | ROZPOCET
| VV | KABELm | Součet |  | 3.3 | [12 empty] | VV | 2 | 4 | True | 1 | ROZPOCET
18 | K | 130001101 | Příplatek za ztížení vykopávky v blízkosti podzemního vedení | m3 | 13.926 |  | 0 | CS ÚRS 2018 02 |  | základní |  | 0 | 0 | 0 | 0 | 0 | 4 | K | 2 |  |  |  | ROZPOCET |  |  |  | 0 | 0 | 0 | 0 | 0 | 1 | 0 | 4 | -1620280103
| VV |  | POTRUBI*1,7*1,2 |  | 8.976 | [12 empty] | VV | 2 | 2 | True | 0 | ROZPOCET
| VV |  | KABELm*1,5*1,0 |  | 4.95 | [12 empty] | VV | 2 | 2 | True | 0 | ROZPOCET
| VV | VYKOPR | Součet |  | 13.926 | [12 empty] | VV | 2 | 4 | True | 1 | ROZPOCET
19 | K | 132212202 | Hloubení rýh š přes 600 do 2000 mm ručním nebo pneum nářadím v nesoudržných horninách tř. 3 | m3 | 9.748 |  | 0 | CS ÚRS 2018 02 |  | základní |  | 0 | 0 | 0 | 0 | 0 | 4 | K | 2 |  |  |  | ROZPOCET |  |  |  | 0 | 0 | 0 | 0 | 0 | 1 | 0 | 4 | -1409251717
| VV |  | " okolo inž. sítí - ve tř. 3 - 70% " VYKOPR*0,7 |  | 9.748 | [12 empty] | VV | 2 | 2 | True | 1 | ROZPOCET
20 | K | 132212209 | Příplatek za lepivost u hloubení rýh š do 2000 mm ručním nebo pneum nářadím v hornině tř. 3 | m3 | 4.387 |  | 0 | CS ÚRS 2018 02 |  | základní |  | 0 | 0 | 0 | 0 | 0 | 4 | K | 2 |  |  |  | ROZPOCET |  |  |  | 0 | 0 | 0 | 0 | 0 | 1 | 0 | 4 | 116863647
| VV |  | " lepivost 45% " VYKOPR*0,7*0,45 |  | 4.387 | [12 empty] | VV | 2 | 2 | True | 1 | ROZPOCET
21 | K | 132312202 | Hloubení rýh š přes 600 do 2000 mm ručním nebo pneum nářadím v nesoudržných horninách tř. 4 | m3 | 3.482 |  | 0 | CS ÚRS 2018 02 |  | základní |  | 0 | 0 | 0 | 0 | 0 | 4 | K | 2 |  |  |  | ROZPOCET |  |  |  | 0 | 0 | 0 | 0 | 0 | 1 | 0 | 4 | 863578036
| VV |  | " ve tř.4 - 25% " VYKOPR*0,25 |  | 3.482 | [12 empty] | VV | 2 | 2 | True | 1 | ROZPOCET
22 | K | 132312209 | Příplatek za lepivost u hloubení rýh š do 2000 mm ručním nebo pneum nářadím v hornině tř. 4 | m3 | 1.567 |  | 0 | CS ÚRS 2018 02 |  | základní |  | 0 | 0 | 0 | 0 | 0 | 4 | K | 2 |  |  |  | ROZPOCET |  |  |  | 0 | 0 | 0 | 0 | 0 | 1 | 0 | 4 | -262771676
| VV |  | " lepivost 45% " VYKOPR*0,25*0,45 |  | 1.567 | [12 empty] | VV | 2 | 2 | True | 1 | ROZPOCET
23 | K | 132412202 | Hloubení rýh š přes 600 do 2000 mm ručním nebo pneum nářadím v nesoudržných horninách tř. 5 | m3 | 0.696 |  | 0 | CS ÚRS 2018 02 |  | základní |  | 0 | 0 | 0 | 0 | 0 | 4 | K | 2 |  |  |  | ROZPOCET |  |  |  | 0 | 0 | 0 | 0 | 0 | 1 | 0 | 4 | -813954481
| VV |  | " ve tř.5 - 5% " VYKOPR*0,05 |  | 0.696 | [12 empty] | VV | 2 | 2 | True | 1 | ROZPOCET
24 | K | 132201201 | Hloubení rýh š do 2000 mm v hornině tř. 3 objemu do 100 m3 | m3 | 8.077 |  | 0 | CS ÚRS 2018 02 |  | základní |  | 0 | 0 | 0 | 0 | 0 | 4 | K | 2 |  |  |  | ROZPOCET |  |  |  | 0 | 0 | 0 | 0 | 0 | 1 | 0 | 4 | 1170856626
| VV | šířkaryhy | " šířka rýhy výkopu pro kanalizaci vč. pažení " 1,1 |  | 1.1 | [12 empty] | VV | 2 | 2 | True | 0 | ROZPOCET
| VV |  | Součet |  | 1.1 | [12 empty] | VV | 2 | 4 | True | 0 | ROZPOCET
| VV |  | " výpočet výměry objemu rýhy " | [14 empty] | VV | 2 | 1 | True | 0 | ROZPOCET
| VV |  | šířkaryhy*(3,13+2,66)/2*(1,55-2,5/2) |  | 0.955 | [12 empty] | VV | 2 | 2 | True | 0 | ROZPOCET
| VV |  | šířkaryhy*(2,66+2,83)/2*(8,07-1,55) |  | 19.687 | [12 empty] | VV | 2 | 2 | True | 0 | ROZPOCET
| VV |  | šířkaryhy*(2,83+2,71)/2*(11,5-8,07-1,6/2) |  | 8.014 | [12 empty] | VV | 2 | 2 | True | 0 | ROZPOCET
| VV |  | " odpočet povrchů " | [14 empty] | VV | 2 | 1 | True | 0 | ROZPOCET
| VV |  | " nezpevněný povrch " -ORNICEm3 |  | -1.338 | [12 empty] | VV | 2 | 2 | True | 0 | ROZPOCET
| VV |  | " ASFALT. silnice " -0,5*ASFALTryha |  | -1.854 | [12 empty] | VV | 2 | 2 | True | 0 | ROZPOCET
| VV | VYKOP11 | Mezisoučet |  | 25.464 | [12 empty] | VV | 2 | 3 | True | 0 | ROZPOCET
| VV |  | " odpočet ruční výkop " -VYKOPR |  | -13.926 | [12 empty] | VV | 2 | 2 | True | 0 | ROZPOCET
| VV | VYKOP1 | Součet |  | 11.538 | [12 empty] | VV | 2 | 4 | True | 0 | ROZPOCET
| VV |  | " ve třídě 3 - 70% " VYKOP1*0,7 |  | 8.077 | [12 empty] | VV | 2 | 2 | True | 1 | ROZPOCET
25 | K | 132201209 | Příplatek za lepivost k hloubení rýh š do 2000 mm v hornině tř. 3 | m3 | 3.634 |  | 0 | CS ÚRS 2018 02 |  | základní |  | 0 | 0 | 0 | 0 | 0 | 4 | K | 2 |  |  |  | ROZPOCET |  |  |  | 0 | 0 | 0 | 0 | 0 | 1 | 0 | 4 | -678137985
| VV |  | " lepivost 45% " VYKOP1*0,7*0,45 |  | 3.634 | [12 empty] | VV | 2 | 2 | True | 1 | ROZPOCET
26 | K | 132301201 | Hloubení rýh š do 2000 mm v hornině tř. 4 objemu do 100 m3 | m3 | 2.885 |  | 0 | CS ÚRS 2018 02 |  | základní |  | 0 | 0 | 0 | 0 | 0 | 4 | K | 2 |  |  |  | ROZPOCET |  |  |  | 0 | 0 | 0 | 0 | 0 | 1 | 0 | 4 | 530210402
| VV |  | " ve tř. 4-25% " VYKOP1*0,25 |  | 2.885 | [12 empty] | VV | 2 | 2 | True | 1 | ROZPOCET
27 | K | 132301209 | Příplatek za lepivost k hloubení rýh š do 2000 mm v hornině tř. 4 | m3 | 1.298 |  | 0 | CS ÚRS 2018 02 |  | základní |  | 0 | 0 | 0 | 0 | 0 | 4 | K | 2 |  |  |  | ROZPOCET |  |  |  | 0 | 0 | 0 | 0 | 0 | 1 | 0 | 4 | -705649219
| VV |  | " lepivost 45% " VYKOP1*0,25*0,45 |  | 1.298 | [12 empty] | VV | 2 | 2 | True | 1 | ROZPOCET
28 | K | 132401201 | Hloubení rýh š do 2000 mm v hornině tř. 5 | m3 | 0.577 |  | 0 | CS ÚRS 2018 02 |  | základní |  | 0 | 0.01046 | 0.0060354 | 0 | 0 | 4 | K | 2 |  |  |  | ROZPOCET |  |  |  | 0 | 0 | 0 | 0 | 0 | 1 | 0 | 4 | 1445986439
| VV |  | " ve tř.5 - 5% " VYKOP1*0,05 |  | 0.577 | [12 empty] | VV | 2 | 2 | True | 1 | ROZPOCET
29 | K | 151101102 | Zřízení příložného pažení a rozepření stěn rýh hl do 4 m | m2 | 52.102 |  | 0 | CS ÚRS 2018 02 |  | základní |  | 0 | 0.00085 | 0.044287 | 0 | 0 | 4 | K | 2 |  |  |  | ROZPOCET |  |  |  | 0 | 0 | 0 | 0 | 0 | 1 | 0 | 4 | -1292311972
| VV |  | 2*(3,13+2,66)/2*(1,55-2,5/2) |  | 1.737 | [12 empty] | VV | 2 | 2 | True | 0 | ROZPOCET
| VV |  | 2*(2,66+2,83)/2*(8,07-1,55) |  | 35.795 | [12 empty] | VV | 2 | 2 | True | 0 | ROZPOCET
| VV |  | 2*(2,83+2,71)/2*(11,5-8,07-1,6/2) |  | 14.57 | [12 empty] | VV | 2 | 2 | True | 0 | ROZPOCET
| VV |  | Součet |  | 52.102 | [12 empty] | VV | 2 | 4 | True | 1 | ROZPOCET
30 | K | 151101112 | Odstranění příložného pažení a rozepření stěn rýh hl do 4 m | m2 | 52.102 |  | 0 | CS ÚRS 2018 02 |  | základní |  | 0 | 0 | 0 | 0 | 0 | 4 | K | 2 |  |  |  | ROZPOCET |  |  |  | 0 | 0 | 0 | 0 | 0 | 1 | 0 | 4 | 652311411
31 | K | 161101102 | Svislé přemístění výkopku z horniny tř. 1 až 4 hl výkopu do 4 m | m3 | 10.961 |  | 0 | CS ÚRS 2018 02 |  | základní |  | 0 | 0 | 0 | 0 | 0 | 4 | K | 2 |  |  |  | ROZPOCET |  |  |  | 0 | 0 | 0 | 0 | 0 | 1 | 0 | 4 | -1653297788
| VV |  | VYKOP1*0,95 |  | 10.961 | [12 empty] | VV | 2 | 2 | True | 1 | ROZPOCET
32 | K | 161101152 | Svislé přemístění výkopku z horniny tř. 5 až 7 hl výkopu do 4 m | m3 | 0.577 |  | 0 | CS ÚRS 2018 02 |  | základní |  | 0 | 0 | 0 | 0 | 0 | 4 | K | 2 |  |  |  | ROZPOCET |  |  |  | 0 | 0 | 0 | 0 | 0 | 1 | 0 | 4 | 1568436024
| VV |  | VYKOP1*0,05 |  | 0.577 | [12 empty] | VV | 2 | 2 | True | 1 | ROZPOCET
33 | K | 162701101 | Vodorovné přemístění do 6000 m výkopku/sypaniny z horniny tř. 1 až 4 | m3 | 16.676 |  | 0 | CS ÚRS 2018 02 |  | základní |  | 0 | 0 | 0 | 0 | 0 | 4 | K | 2 |  |  |  | ROZPOCET |  |  |  | 0 | 0 | 0 | 0 | 0 | 1 | 0 | 4 | 1473960641
| VV |  | " zemina získaná " VYKOP1+VYKOPR |  | 25.464 | [12 empty] | VV | 2 | 2 | True | 0 | ROZPOCET
| VV |  | " odpočet zeminy použité zpět " | [14 empty] | VV | 2 | 1 | True | 0 | ROZPOCET
| VV |  | -(ZASYP-ZASYPmat) |  | -7.91 | [12 empty] | VV | 2 | 2 | True | 0 | ROZPOCET
| VV | ODVOZ1 | Součet |  | 17.554 | [12 empty] | VV | 2 | 4 | True | 0 | ROZPOCET
| VV |  | ODVOZ1*0,95 |  | 16.676 | [12 empty] | VV | 2 | 2 | True | 1 | ROZPOCET
34 | K | 162701151 | Vodorovné přemístění do 6000 m výkopku/sypaniny z horniny tř. 5 až 7 | m3 | 0.878 |  | 0 | CS ÚRS 2018 02 |  | základní |  | 0 | 0 | 0 | 0 | 0 | 4 | K | 2 |  |  |  | ROZPOCET |  |  |  | 0 | 0 | 0 | 0 | 0 | 1 | 0 | 4 | -1326168197
| VV |  | ODVOZ1*0,05 |  | 0.878 | [12 empty] | VV | 2 | 2 | True | 1 | ROZPOCET
35 | K | 171201211.1 | Poplatek za skládku zeminy | m3 | 15.448 |  | 0 | vlastní |  | základní |  | 0 | 0 | 0 | 0 | 0 | 4 | K | 2 |  |  |  | ROZPOCET |  |  |  | 0 | 0 | 0 | 0 | 0 | 1 | 0 | 4 | 2122128673
| VV |  | " podíl suti v zemině - 12 % " ODVOZ1*0,88 |  | 15.448 | [12 empty] | VV | 2 | 2 | True | 1 | ROZPOCET
36 | K | 171201211.2 | Poplatek za skládku navážky | m3 | 2.106 |  | 0 | vlastní |  | základní |  | 0 | 0 | 0 | 0 | 0 | 4 | K | 2 |  |  |  | ROZPOCET |  |  |  | 0 | 0 | 0 | 0 | 0 | 1 | 0 | 4 | -1203530760
| VV |  | " podíl suti v zemině - 12 % " ODVOZ1*0,12 |  | 2.106 | [12 empty] | VV | 2 | 2 | True | 1 | ROZPOCET
37 | K | 174101101 | Zásyp jam, šachet rýh nebo kolem objektů sypaninou se zhutněním | m3 | 17.605 |  | 0 | CS ÚRS 2018 02 |  | základní |  | 0 | 0 | 0 | 0 | 0 | 4 | K | 2 |  |  |  | ROZPOCET |  |  |  | 0 | 0 | 0 | 0 | 0 | 1 | 0 | 4 | -724259056
| VV |  | " prostor k zásypu " VYKOP11 |  | 25.464 | [12 empty] | VV | 2 | 2 | True | 0 | ROZPOCET
| VV |  | " odpočet vestavěného potrubí " | [14 empty] | VV | 2 | 1 | True | 0 | ROZPOCET
| VV |  | -šířkaryhy*(0,1+0,274+0,3)*PP250 |  | -7.859 | [12 empty] | VV | 2 | 2 | True | 0 | ROZPOCET
| VV | ZASYP | Součet |  | 17.605 | [12 empty] | VV | 2 | 4 | True | 1 | ROZPOCET
38 | K | 175101209.1 | Příplatek k zásypům za prohození sypaniny a vytřídění zeminy vhodné k zásypům | m3 | 2.373 |  | 0 | vlastní |  | základní |  | 0 | 0 | 0 | 0 | 0 | 4 | K | 2 |  |  |  | ROZPOCET |  |  |  | 0 | 0 | 0 | 0 | 0 | 1 | 0 | 4 | -1926300372
| VV |  | (ZASYP-ZASYPmat)*0,3 |  | 2.373 | [12 empty] | VV | 2 | 2 | True | 1 | ROZPOCET
39 | M | 583312030.2 | zhutněný zásyp náhradním zásypovým materiálem (plná frakce) | m3 | 10.18 |  | 0 | vlastní |  | základní |  | 0 | 0 | 0 | 0 | 0 | 8 | M | 2 |  |  |  | ROZPOCET |  |  |  | 0 | 0 | 0 | 0 | 0 | 1 | 0 | 4 | -1092616603
| VV |  | " materiál pod komunikaci " | [14 empty] | VV | 2 | 1 | True | 0 | ROZPOCET
| VV |  | šířkaryhy*(3,13+2,66)/2*(1,55-1,3/2) |  | 2.866 | [12 empty] | VV | 2 | 2 | True | 0 | ROZPOCET
| VV |  | šířkaryhy*(2,66+2,73)/2*(4,62-1,55+0,3) |  | 9.99 | [12 empty] | VV | 2 | 2 | True | 0 | ROZPOCET
| VV |  | -šířkaryhy*(0,1+0,273+0,3)*(4,62+0,3-1,3/2) |  | -3.161 | [12 empty] | VV | 2 | 2 | True | 0 | ROZPOCET
| VV | ZASYPmat | Součet |  | 9.695 | [12 empty] | VV | 2 | 4 | True | 0 | ROZPOCET
| VV |  | ZASYPmat*1,05 |  | 10.18 | [12 empty] | VV | 2 | 2 | True | 1 | ROZPOCET
40 | K | 167101101 | Nakládání výkopku z hornin tř. 1 až 4 do 100 m3 | m3 | 10.18 |  | 0 | CS ÚRS 2018 02 |  | základní |  | 0 | 0 | 0 | 0 | 0 | 4 | K | 2 |  |  |  | ROZPOCET |  |  |  | 0 | 0 | 0 | 0 | 0 | 1 | 0 | 4 | 1277418691
| VV |  | " přesun hmot " ZASYPmat*1,05 |  | 10.18 | [12 empty] | VV | 2 | 2 | True | 1 | ROZPOCET
41 | K | 162201102 | Vodorovné přemístění do 50 m výkopku/sypaniny z horniny tř. 1 až 4 | m3 | 10.18 |  | 0 | CS ÚRS 2018 02 |  | základní |  | 0 | 0 | 0 | 0 | 0 | 4 | K | 2 |  |  |  | ROZPOCET |  |  |  | 0 | 0 | 0 | 0 | 0 | 1 | 0 | 4 | -696197314
42 | K | 175151101 | Obsypání potrubí strojně sypaninou bez prohození, uloženou do 3 m | m3 | 6.068 |  | 0 | CS ÚRS 2018 02 |  | základní |  | 0 | 0 | 0 | 0 | 0 | 4 | K | 2 |  |  |  | ROZPOCET |  |  |  | 0 | 0 | 0 | 0 | 0 | 1 | 0 | 4 | 1448251785
| VV |  | " potrubí DN250 " | [14 empty] | VV | 2 | 1 | True | 0 | ROZPOCET
| VV |  | (0,274+0,3)*šířkaryhy*PP250 |  | 6.693 | [12 empty] | VV | 2 | 2 | True | 0 | ROZPOCET
| VV |  | " odpočet potrubí " | [14 empty] | VV | 2 | 1 | True | 0 | ROZPOCET
| VV |  | -PI*(0,274/2)^2*PP250 |  | -0.625 | [12 empty] | VV | 2 | 2 | True | 0 | ROZPOCET
| VV | OBSYP | Součet |  | 6.068 | [12 empty] | VV | 2 | 4 | True | 1 | ROZPOCET
43 | M | 5833134501 | kamenivo těžené drobné tříděné frakce 0-4 | t | 11.473 |  | 0 | CS ÚRS 2018 02 |  | základní |  | 0 | 0 | 0 | 0 | 0 | 8 | M | 2 |  |  |  | ROZPOCET |  |  |  | 0 | 0 | 0 | 0 | 0 | 1 | 0 | 4 | -1532681124
| VV |  | OBSYP*1,89077 |  | 11.473 | [12 empty] | VV | 2 | 2 | True | 1 | ROZPOCET
44 | K | 167101101 | Nakládání výkopku z hornin tř. 1 až 4 do 100 m3 | m3 | 6.068 |  | 0 | CS ÚRS 2018 02 |  | základní |  | 0 | 0 | 0 | 0 | 0 | 4 | K | 2 |  |  |  | ROZPOCET |  |  |  | 0 | 0 | 0 | 0 | 0 | 1 | 0 | 4 | 1215827847
| VV |  | " přesun hmot " OBSYP |  | 6.068 | [12 empty] | VV | 2 | 2 | True | 1 | ROZPOCET
45 | K | 162201102 | Vodorovné přemístění do 50 m výkopku/sypaniny z horniny tř. 1 až 4 | m3 | 6.068 |  | 0 | CS ÚRS 2018 02 |  | základní |  | 0 | 0 | 0 | 0 | 0 | 4 | K | 2 |  |  |  | ROZPOCET |  |  |  | 0 | 0 | 0 | 0 | 0 | 1 | 0 | 4 | -2077237671
46 | K | 182301123 | Rozprostření ornice pl do 500 m2 ve svahu přes 1:5 tl vrstvy do 200 mm | m2 | 6.688 |  | 0 | CS ÚRS 2018 02 |  | základní |  | 0 | 0 | 0 | 0 | 0 | 4 | K | 2 |  |  |  | ROZPOCET |  |  |  | 0 | 0 | 0 | 0 | 0 | 1 | 0 | 4 | -895762680
| VV |  | " zapravení " ORNICEm2 |  | 6.688 | [12 empty] | VV | 2 | 2 | True | 1 | ROZPOCET
47 | K | 181111111 | Plošná úprava terénu do 500 m2 zemina tř 1 až 4 nerovnosti do 100 mm v rovinně a svahu do 1:5 | m2 | 13.376 |  | 0 | CS ÚRS 2018 02 |  | základní |  | 0 | 0 | 0 | 0 | 0 | 4 | K | 2 |  |  |  | ROZPOCET |  |  |  | 0 | 0 | 0 | 0 | 0 | 1 | 0 | 4 | -1276708346
| VV |  | " sanace trávníků celoplošně " ORNICEm2*2 |  | 13.376 | [12 empty] | VV | 2 | 2 | True | 0 | ROZPOCET
| VV | TRAVA | Mezisoučet |  | 13.376 | [12 empty] | VV | 2 | 3 | True | 0 | ROZPOCET
| VV |  | Součet |  | 13.376 | [12 empty] | VV | 2 | 4 | True | 1 | ROZPOCET
48 | K | 181411139.1 | Založení parkového trávníku výsevem v rovině a ve svahu do 1:5 vč. předseťové přípravy, zálivky hnojení, ošetřování | m2 | 13.376 |  | 0 | vlastní |  | základní |  | 0 | 0 | 0 | 0 | 0 | 4 | K | 2 |  |  |  | ROZPOCET |  |  |  | 0 | 0 | 0 | 0 | 0 | 1 | 0 | 4 | -1990429798
| VV |  | TRAVA |  | 13.376 | [12 empty] | VV | 2 | 2 | True | 1 | ROZPOCET
| D | 4 | Vodorovné konstrukce |  |  |  | 0 |  |  |  |  | 0 |  | 0 |  | 0 | 1 | D | 1 |  |  |  | ROZPOCET | [9 empty] | 0
49 | K | 451572111 | Lože pod potrubí otevřený výkop z kameniva drobného těženého | m3 | 1.166 |  | 0 | CS ÚRS 2018 02 |  | základní |  | 0 | 0 | 0 | 0 | 0 | 4 | K | 2 |  |  |  | ROZPOCET |  |  |  | 0 | 0 | 0 | 0 | 0 | 1 | 0 | 4 | -1631022944
| VV |  | " lože potrubí DN250 " | [14 empty] | VV | 2 | 1 | True | 0 | ROZPOCET
| VV |  | 0,1*šířkaryhy*PP250 |  | 1.166 | [12 empty] | VV | 2 | 2 | True | 0 | ROZPOCET
| VV | LOZE | Součet |  | 1.166 | [12 empty] | VV | 2 | 4 | True | 1 | ROZPOCET
50 | K | 167101101 | Nakládání výkopku z hornin tř. 1 až 4 do 100 m3 | m3 | 1.166 |  | 0 | CS ÚRS 2018 02 |  | základní |  | 0 | 0 | 0 | 0 | 0 | 4 | K | 2 |  |  |  | ROZPOCET |  |  |  | 0 | 0 | 0 | 0 | 0 | 1 | 0 | 4 | -1021513489
| VV |  | " přesun hmot " LOZE |  | 1.166 | [12 empty] | VV | 2 | 2 | True | 1 | ROZPOCET
51 | K | 162201102 | Vodorovné přemístění do 50 m výkopku/sypaniny z horniny tř. 1 až 4 | m3 | 1.166 |  | 0 | CS ÚRS 2018 02 |  | základní |  | 0 | 0 | 0 | 0 | 0 | 4 | K | 2 |  |  |  | ROZPOCET |  |  |  | 0 | 0 | 0 | 0 | 0 | 1 | 0 | 4 | 1663095765
| D | 5 | Komunikace pozemní |  |  |  | 0 |  |  |  |  | 0 |  | 2.9934 |  | 0 | 1 | D | 1 |  |  |  | ROZPOCET | [9 empty] | 0
52 | K | 564751111 | Podklad z kameniva hrubého drceného vel. 32-63 mm tl 150 mm | m2 | 7.414 |  | 0 | CS ÚRS 2018 02 |  | základní |  | 0 | 0 | 0 | 0 | 0 | 4 | K | 2 |  |  |  | ROZPOCET |  |  |  | 0 | 0 | 0 | 0 | 0 | 1 | 0 | 4 | 743183907
| VV |  | " zapravení asf. silnice - 300mm " ASFALTryha*2 |  | 7.414 | [12 empty] | VV | 2 | 2 | True | 1 | ROZPOCET
53 | K | 167101101 | Nakládání výkopku z hornin tř. 1 až 4 do 100 m3 | m3 | 1.112 |  | 0 | CS ÚRS 2018 02 |  | základní |  | 0 | 0 | 0 | 0 | 0 | 4 | K | 2 |  |  |  | ROZPOCET |  |  |  | 0 | 0 | 0 | 0 | 0 | 1 | 0 | 4 | 1285660395
| VV |  | " přesun hmot " | [14 empty] | VV | 2 | 1 | True | 0 | ROZPOCET
| VV |  | ASFALTryha*0,3 |  | 1.112 | [12 empty] | VV | 2 | 2 | True | 1 | ROZPOCET
54 | K | 162201102 | Vodorovné přemístění do 50 m výkopku/sypaniny z horniny tř. 1 až 4 | m3 | 1.112 |  | 0 | CS ÚRS 2018 02 |  | základní |  | 0 | 0 | 0 | 0 | 0 | 4 | K | 2 |  |  |  | ROZPOCET |  |  |  | 0 | 0 | 0 | 0 | 0 | 1 | 0 | 4 | 2029814942
55 | K | 577143111 | Asfaltový beton vrstva obrusná ACO 8 (ABJ) tl 50 mm š do 3 m z nemodifikovaného asfaltu | m2 | 14.154 |  | 0 | CS ÚRS 2018 02 |  | základní |  | 0 | 0.12966 | 1.8352 | 0 | 0 | 4 | K | 2 |  |  |  | ROZPOCET |  |  |  | 0 | 0 | 0 | 0 | 0 | 1 | 0 | 4 | 461212461
| VV |  | " zapravení asfaltového povrchu vč. odskou " | [14 empty] | VV | 2 | 1 | True | 0 | ROZPOCET
| VV |  | ASFALTryha+ASFALTodskok |  | 7.077 | [12 empty] | VV | 2 | 2 | True | 0 | ROZPOCET
| VV | ASFALT | Mezisoučet |  | 7.077 | [12 empty] | VV | 2 | 3 | True | 0 | ROZPOCET
| VV |  | Součet |  | 7.077 | [12 empty] | VV | 2 | 4 | True | 0 | ROZPOCET
| VV |  | " dvě vrstvy CO 8 - 50mm " | [14 empty] | VV | 2 | 1 | True | 0 | ROZPOCET
| VV |  | ASFALT*2 |  | 14.154 | [12 empty] | VV | 2 | 2 | True | 1 | ROZPOCET
56 | K | 573211106 | Postřik živičný spojovací z asfaltu v množství 0,20 kg/m2 | m2 | 7.077 |  | 0 | CS ÚRS 2018 02 |  | základní |  | 0 | 0.00021 | 0.0014862 | 0 | 0 | 4 | K | 2 |  |  |  | ROZPOCET |  |  |  | 0 | 0 | 0 | 0 | 0 | 1 | 0 | 4 | 643438719
| VV |  | ASFALT |  | 7.077 | [12 empty] | VV | 2 | 2 | True | 1 | ROZPOCET
57 | K | 573111110.1 | Postřik živičný infiltrační s posypem z asfaltu množství 0,50 kg/m2 | m2 | 7.077 |  | 0 | vlastní |  | základní |  | 0 | 0.00561 | 0.039702 | 0 | 0 | 4 | K | 2 |  |  |  | ROZPOCET |  |  |  | 0 | 0 | 0 | 0 | 0 | 1 | 0 | 4 | 2122709328
| VV |  | ASFALT |  | 7.077 | [12 empty] | VV | 2 | 2 | True | 1 | ROZPOCET
58 | K | 919732211 | Styčná spára napojení nového živičného povrchu na stávající za tepla š 15 mm hl 25 mm s prořezáním | m | 8.84 |  | 0 | CS ÚRS 2018 02 |  | základní |  | 0 | 0.00061 | 0.0053924 | 0 | 0 | 4 | K | 2 |  |  |  | ROZPOCET |  |  |  | 0 | 0 | 0 | 0 | 0 | 1 | 0 | 4 | -304645733
| VV |  | 2*(4,62-2,5/2)+šířkaryhy+0,5*2 |  | 8.84 | [12 empty] | VV | 2 | 2 | True | 1 | ROZPOCET
59 | K | 567114113.1 | Podklad z betonu C8/10 tl 100 mm | m2 | 3.707 |  | 0 | vlastní |  | základní |  | 0 | 0.23 | 0.85261 | 0 | 0 | 4 | K | 2 |  |  |  | ROZPOCET |  |  |  | 0 | 0 | 0 | 0 | 0 | 1 | 0 | 4 | -1185366166
| VV |  | ASFALTryha |  | 3.707 | [12 empty] | VV | 2 | 2 | True | 1 | ROZPOCET
60 | K | 916231213 | Osazení chodníkového obrubníku betonového stojatého s boční opěrou do lože z betonu prostého | m | 2 |  | 0 | CS ÚRS 2018 02 |  | základní |  | 0 | 0.1295 | 0.259 | 0 | 0 | 4 | K | 2 |  |  |  | ROZPOCET |  |  |  | 0 | 0 | 0 | 0 | 0 | 1 | 0 | 4 | -896578915
| VV |  | OBRUBNIK |  | 2 | [12 empty] | VV | 2 | 2 | True | 1 | ROZPOCET
| D | 8 | Trubní vedení |  |  |  | 0 |  |  |  |  | 0 |  | 0.082266 |  | 0 | 1 | D | 1 |  |  |  | ROZPOCET | [9 empty] | 0
61 | K | 871360310 | Montáž kanalizačního potrubí hladkého plnostěnného SN 10 z polypropylenu DN 250 | m | 10.75 |  | 0 | CS ÚRS 2018 02 |  | základní |  | 0 | 2e-05 | 0.000215 | 0 | 0 | 4 | K | 2 |  |  |  | ROZPOCET |  |  |  | 0 | 0 | 0 | 0 | 0 | 1 | 0 | 4 | -2094545893
| VV |  | " délka přípojky " 11,5 |  | 11.5 | [12 empty] | VV | 2 | 2 | True | 0 | ROZPOCET
| VV | PPpr | Součet |  | 11.5 | [12 empty] | VV | 2 | 4 | True | 0 | ROZPOCET
| VV |  | " délka stoky " 11,5-1,3/2-0,5/2 |  | 10.6 | [12 empty] | VV | 2 | 2 | True | 0 | ROZPOCET
| VV | PP250 | Součet |  | 10.6 | [12 empty] | VV | 2 | 4 | True | 0 | ROZPOCET
| VV |  | " délka potrubí " 11,5-1,0/2-0,5/2 |  | 10.75 | [12 empty] | VV | 2 | 2 | True | 0 | ROZPOCET
| VV | PP250p | Součet |  | 10.75 | [12 empty] | VV | 2 | 4 | True | 1 | ROZPOCET
62 | M | 28611204.1 | trubka kanalizační PP DN250 SN10 | m | 10.911 |  | 0 |  |  | základní |  | 0 | 0.00752 | 0.082051 | 0 | 0 | 8 | M | 2 |  |  |  | ROZPOCET |  |  |  | 0 | 0 | 0 | 0 | 0 | 1 | 0 | 4 | 2147043781
| VV |  | PP250p*1,015 |  | 10.911 | [12 empty] | VV | 2 | 2 | True | 1 | ROZPOCET
63 | K | 8925511101 | Zkouška těsnosti kanalizace - úsek mezi šachtami | kus | 1 |  | 0 | vlastní |  | základní |  | 0 | 0 | 0 | 0 | 0 | 4 | K | 2 |  |  |  | ROZPOCET |  |  |  | 0 | 0 | 0 | 0 | 0 | 1 | 0 | 4 | 2080240777
| D | 998 | Přesun hmot |  |  |  | 0 |  |  |  |  | 0 |  | 0 |  | 0 | 1 | D | 1 |  |  |  | ROZPOCET | [9 empty] | 0
64 | K | 998225111 | Přesun hmot pro pozemní komunikace s krytem z kamene, monolitickým betonovým nebo živičným | t | 3.286 |  | 0 | CS ÚRS 2018 02 |  | základní |  | 0 | 0 | 0 | 0 | 0 | 4 | K | 2 |  |  |  | ROZPOCET |  |  |  | 0 | 0 | 0 | 0 | 0 | 1 | 0 | 4 | -1430690703

## SO 03.11 - zasakovací prů...
[18 empty] | {f1caa2d0-1ecc-4220-b36d-256b30c633cb} | [5 empty] | GEOTEXT150 | 1124,791 | 2
[18 empty] | 2 | [5 empty] | HLPISEK4 | 51,101 | 2
| KRYCÍ LIST SOUPISU PRACÍ | [7 empty] | v --- níže se nacházejí doplnkové a pomocné údaje k sestavám --- v | [8 empty] | False | [5 empty] | KOSTKAm | 13,195 | 2
[24 empty] | LOZE | 2,196 | 2
| Stavba: | [22 empty] | OBSYP | 12,145 | 2
|  | HOSPODAŘENÍ SE SRÁŽKOVÝMI VODAMI - ZŠ NA VÝSLUNÍ Č.P. 2047 | [21 empty] | ODVOZ | 674,475 | 2
| Objekt: | [22 empty] | ORNICE | 230,595 | 2
|  | SO 03 - AREÁLOVÉ HOSPODAŘENÍ S DEŠŤOVOU VODOU | [21 empty] | ORNICEm2 | 177,6 | 2
| Soupis: | [22 empty] | ORNm2 | 710,96 | 2
|  | SO 03.11 - zasakovací průlehy | [21 empty] | PISEK4 | 51,101 | 2
[24 empty] | PP100 | 4,2 | 2
| KSO: |  | 827 29 |  |  | CC-CZ: | [17 empty] | RICNI1632 | 153,303 | 2
| Místo: |  | UHERSKÝ BROD |  |  | Datum: | 23. 7. 2019 | [16 empty] | SVISLY25 | 489,677 | 2
[24 empty] | TRAVA | 355,2 | 2
| Zadavatel: |  |  |  |  | IČ: | [17 empty] | TRAVAspec | 567,795 | 2
|  | MĚSTO UHERSKÝ BROD |  |  |  | DIČ: | [17 empty] | VYKOP1 | 30,508 | 2
[24 empty] | VYKOP1a | 26,497 | 2
| Uchazeč: |  |  |  |  | IČ: | Vyplň údaj | [16 empty] | VYKOP2 | 601,169 | 2
|  | Vyplň údaj |  |  |  | DIČ: | Vyplň údaj | [16 empty] | VYKOPP1 | 149,988 | 2
[24 empty] | ZASYP1 | 10,538 | 2
| Projektant: |  |  |  |  | IČ: | [17 empty] | ZASYP2 | 255,505 | 2
|  | JV PROJEKT V.H. s.r.o. Brno |  |  |  | DIČ: | [17 empty] | ZASYP3 | 1,31 | 2
[24 empty] | ZLABEK5orn | 22,35 | 2
| Zpracovatel: |  |  |  |  | IČ: | [17 empty] | ZLABkostka | 20,056 | 2
|  | Obrtel M. |  |  |  | DIČ: | [17 empty] | ZPP1dno | 81,21 | 2
[24 empty] | ZPP1maxhl | 108,64 | 2
| Poznámka: | [22 empty] | ZPP1obvod | 49,68 | 2
[24 empty] | ZPP1orn | 151,67 | 2
[24 empty] | ZPP1vykop | 126,04 | 2
[24 empty] | ZPP2adno | 25,3 | 2
| Cena bez DPH | [5 empty] | 0 | [16 empty] | ZPP2amaxhl | 65,4 | 2
[24 empty] | ZPP2aobvod | 69,43 | 2
|  |  | Základ daně |  |  | Sazba daně | Výše daně | [16 empty] | ZPP2aorn | 107,45 | 2
| DPH | základní | 0 |  |  | 21% | 0 | [16 empty] | ZPP2avykop | 71,95 | 2
|  | snížená | 0 |  |  | 15% | 0 | [16 empty] | ZPP2bdno | 19,7 | 2
|  | zákl. přenesená | 0 |  |  | 21% | 0 | [16 empty] | ZPP2bmaxhl | 48,84 | 2
|  | sníž. přenesená | 0 |  |  | 15% | 0 | [16 empty] | ZPP2bobvod | 55,63 | 2
|  | nulová | 0 |  |  | 0% | 0 | [16 empty] | ZPP2born | 87,21 | 2
[24 empty] | ZPP2bvykop | 58,61 | 2
| Cena s DPH |  |  | v | CZK |  | 0 | [16 empty] | ZPP3bdno | 25,45 | 2
[24 empty] | ZPP3bmaxhl | 39,1 | 2
[24 empty] | ZPP3bobvod | 40,8 | 2
[24 empty] | ZPP3born | 75,5 | 2
[24 empty] | ZPP3bvykop | 54,3 | 2
[24 empty] | ZPP3cdno | 12,95 | 2
[24 empty] | ZPP3cmaxhl | 40,7 | 2
[24 empty] | ZPP3cobvod | 54,3 | 2
[24 empty] | ZPP3corn | 102,8 | 2
| Projektant |  |  | Zpracovatel | [19 empty] | ZPP3cvykop | 74,85 | 2
[24 empty] | ZPP51dno | 10,55 | 2
[24 empty] | ZPP51maxhl | 18,25 | 2
[24 empty] | ZPP51obvod | 17,3 | 2
[24 empty] | ZPP51orn | 32,65 | 2
[24 empty] | ZPP51vykop | 23,2 | 2
[24 empty] | ZPP52dno | 43,8 | 2
[24 empty] | ZPP52maxhl | 59 | 2
[24 empty] | ZPP52obvod | 31,45 | 2
[24 empty] | ZPP52orn | 91,3 | 2
[24 empty] | ZPP52vykop | 74,8 | 2
| Datum a podpis: |  | Razítko | Datum a podpis: |  |  | Razítko | [16 empty] | ZPP7dno | 11,3 | 2
[24 empty] | ZPP7maxhl | 23,29 | 2
[24 empty] | ZPP7obvod | 23,98 | 2
[24 empty] | ZPP7orn | 40,03 | 2
| Objednavatel |  |  | Uchazeč | [19 empty] | ZPP7vykop | 27,26 | 2
| Datum a podpis: |  | Razítko | Datum a podpis: |  |  | Razítko
REKAPITULACE ČLENĚNÍ SOUPISU PRACÍ
Stavba:
HOSPODAŘENÍ SE SRÁŽKOVÝMI VODAMI - ZŠ NA VÝSLUNÍ Č.P. 2047
Objekt:
SO 03 - AREÁLOVÉ HOSPODAŘENÍ S DEŠŤOVOU VODOU
Soupis:
SO 03.11 - zasakovací průlehy
Místo: |  |  | UHERSKÝ BROD |  |  | Datum: | 23. 7. 2019
Zadavatel: |  |  | MĚSTO UHERSKÝ BROD |  |  | Projektant: | JV PROJEKT V.H. s.r.o. Brno
Uchazeč: |  |  | Vyplň údaj |  |  | Zpracovatel: | Obrtel M.
Kód dílu - Popis | [6 empty] | Cena celkem [CZK]
Náklady ze soupisu prací | [6 empty] | 0 | [11 empty] | -1
| HSV - Práce a dodávky HSV | [5 empty] | 0
| 1 - Zemní práce | [5 empty] | 0
| 2 - Zakládání | [5 empty] | 0
| 4 - Vodorovné konstrukce | [5 empty] | 0
| 5 - Komunikace | [5 empty] | 0
| 8 - Trubní vedení | [5 empty] | 0
| 9 - Ostatní konstrukce a práce-bourání | [5 empty] | 0
| 998 - Přesun hmot | [5 empty] | 0
SOUPIS PRACÍ
Stavba:
HOSPODAŘENÍ SE SRÁŽKOVÝMI VODAMI - ZŠ NA VÝSLUNÍ Č.P. 2047
Objekt:
SO 03 - AREÁLOVÉ HOSPODAŘENÍ S DEŠŤOVOU VODOU
Soupis:
SO 03.11 - zasakovací průlehy
Místo: |  |  | UHERSKÝ BROD |  |  | Datum: | 23. 7. 2019
Zadavatel: |  |  | MĚSTO UHERSKÝ BROD |  |  | Projektant: | JV PROJEKT V.H. s.r.o. Brno
Uchazeč: |  |  | Vyplň údaj |  |  | Zpracovatel: | Obrtel M.
PČ | Typ | Kód | Popis | MJ | Množství | J.cena [CZK] | Cena celkem [CZK] | Cenová soustava |  | DPH | J. Nh [h] | Nh celkem [h] | J. hmotnost [t] | Hmotnost celkem [t] | J. suť [t] | Suť Celkem [t]
Náklady soupisu celkem | [6 empty] | 0 |  |  |  |  | 0 |  | 29.0845 |  | 0 |  | D | -1 | [13 empty] | 0
| D | HSV | Práce a dodávky HSV |  |  |  | 0 |  |  |  |  | 0 |  | 29.0845 |  | 0 | 1 | D | 0 |  |  |  | ROZPOCET | [9 empty] | 0
| D | 1 | Zemní práce |  |  |  | 0 |  |  |  |  | 0 |  | 0.20913 |  | 0 | 1 | D | 1 |  |  |  | ROZPOCET | [9 empty] | 0
1 | K | 121101101 | Sejmutí ornice s přemístěním na vzdálenost do 50 m | m3 | 71.096 |  | 0 | CS ÚRS 2018 02 |  | základní |  | 0 | 0 | 0 | 0 | 0 | 4 | K | 2 |  |  |  | ROZPOCET |  |  |  | 0 | 0 | 0 | 0 | 0 | 1 | 0 | 4 | -867282195
| VV | ZPP1orn | " ZP-P1 " 151,67 |  | 151.67 | [12 empty] | VV | 2 | 2 | True | 0 | ROZPOCET
| VV | ZPP2aorn | " ZP-P2a " 107,45 |  | 107.45 | [12 empty] | VV | 2 | 2 | True | 0 | ROZPOCET
| VV | ZPP2born | " ZP-P2b " 87,21 |  | 87.21 | [12 empty] | VV | 2 | 2 | True | 0 | ROZPOCET
| VV | ZPP3born | " ZP-P3b " 21,2+54,3 |  | 75.5 | [12 empty] | VV | 2 | 2 | True | 0 | ROZPOCET
| VV | ZPP3corn | " ZP-P3c " 27,95+74,85 |  | 102.8 | [12 empty] | VV | 2 | 2 | True | 0 | ROZPOCET
| VV | ZPP51orn | " ZP-P5.1 " 9,45+23,2 |  | 32.65 | [12 empty] | VV | 2 | 2 | True | 0 | ROZPOCET
| VV | ZPP52orn | " ZP-P5.2 " 16,5+74,8 |  | 91.3 | [12 empty] | VV | 2 | 2 | True | 0 | ROZPOCET
| VV | ZLABEK5orn | " žlábek ZP-P5 " 1,5*14,9 |  | 22.35 | [12 empty] | VV | 2 | 2 | True | 0 | ROZPOCET
| VV | ZPP7orn | " ZP-P7 " 40,03 |  | 40.03 | [12 empty] | VV | 2 | 2 | True | 0 | ROZPOCET
| VV | ZPorn | Mezisoučet |  | 710.96 | [12 empty] | VV | 2 | 3 | True | 0 | ROZPOCET
| VV | ORNm2 | Součet |  | 710.96 | [12 empty] | VV | 2 | 4 | True | 0 | ROZPOCET
| VV |  | ORNm2*0,1 |  | 71.096 | [12 empty] | VV | 2 | 2 | True | 0 | ROZPOCET
| VV | ORNm3 | Součet |  | 71.096 | [12 empty] | VV | 2 | 4 | True | 1 | ROZPOCET
2 | K | 115101201 | Čerpání vody na dopravní výšku do 10 m průměrný přítok do 500 l/min | hod | 360 |  | 0 | CS ÚRS 2018 02 |  | základní |  | 0 | 0 | 0 | 0 | 0 | 4 | K | 2 |  |  |  | ROZPOCET |  |  |  | 0 | 0 | 0 | 0 | 0 | 1 | 0 | 4 | 1538699285
| VV |  | " dle TZ, kap 5.10 " 15*24 |  | 360 | [12 empty] | VV | 2 | 2 | True | 1 | ROZPOCET
3 | K | 115101301 | Pohotovost čerpací soupravy pro dopravní výšku do 10 m přítok do 500 l/min | den | 30 |  | 0 | CS ÚRS 2018 02 |  | základní |  | 0 | 0 | 0 | 0 | 0 | 4 | K | 2 |  |  |  | ROZPOCET |  |  |  | 0 | 0 | 0 | 0 | 0 | 1 | 0 | 4 | 1043553622
| VV |  | " dle TZ, kap 5.10 " 30 |  | 30 | [12 empty] | VV | 2 | 2 | True | 1 | ROZPOCET
4 | K | 131201101 | Hloubení jam nezapažených v hornině tř. 3 objemu do 100 m3 | m3 | 315.826 |  | 0 | CS ÚRS 2018 02 |  | základní |  | 0 | 0 | 0 | 0 | 0 | 4 | K | 2 |  |  |  | ROZPOCET |  |  |  | 0 | 0 | 0 | 0 | 0 | 1 | 0 | 4 | -1560892679
| VV |  | " výměry " | [14 empty] | VV | 2 | 1 | True | 0 | ROZPOCET
| VV | ZPP1vykop | " ZP-P1 dno jámy - výkop (m2) " 126,04 |  | 126.04 | [12 empty] | VV | 2 | 2 | True | 0 | ROZPOCET
| VV | ZPP1obvod | " ZP-P1 obvod jámy výkopu (mb) " 49,68 |  | 49.68 | [12 empty] | VV | 2 | 2 | True | 0 | ROZPOCET
| VV | ZPP1dno | " ZP-P1 dno průlehu (m2) " 81,21 |  | 81.21 | [12 empty] | VV | 2 | 2 | True | 0 | ROZPOCET
| VV | ZPP1maxhl | " ZP-P1 max. hladina, přeliv (m2) " 108,64 |  | 108.64 | [12 empty] | VV | 2 | 2 | True | 0 | ROZPOCET
| VV |  | Mezisoučet |  | 365.57 | [12 empty] | VV | 2 | 3 | True | 0 | ROZPOCET
| VV | ZPP2avykop | " ZP-P2a dno jámy - výkop (m2) " 71,95 |  | 71.95 | [12 empty] | VV | 2 | 2 | True | 0 | ROZPOCET
| VV | ZPP2aobvod | " ZP-P2a obvod jámy výkopu (mb) " 69,43 |  | 69.43 | [12 empty] | VV | 2 | 2 | True | 0 | ROZPOCET
| VV | ZPP2adno | " ZP-P2a dno průlehu (m2) " 25,3 |  | 25.3 | [12 empty] | VV | 2 | 2 | True | 0 | ROZPOCET
| VV | ZPP2amaxhl | " ZP-P2a max. hladina, přeliv (m2) " 65,40 |  | 65.4 | [12 empty] | VV | 2 | 2 | True | 0 | ROZPOCET
| VV |  | Mezisoučet |  | 232.08 | [12 empty] | VV | 2 | 3 | True | 0 | ROZPOCET
| VV | ZPP2bvykop | " ZP-P2b dno jámy - výkop (m2) " 58,61 |  | 58.61 | [12 empty] | VV | 2 | 2 | True | 0 | ROZPOCET
| VV | ZPP2bobvod | " ZP-P2b obvod jámy výkopu (mb) " 55,63 |  | 55.63 | [12 empty] | VV | 2 | 2 | True | 0 | ROZPOCET
| VV | ZPP2bdno | " ZP-P2b dno průlehu (m2) " 19,7 |  | 19.7 | [12 empty] | VV | 2 | 2 | True | 0 | ROZPOCET
| VV | ZPP2bmaxhl | " ZP-P2b max. hladina, přeliv (m2) " 48,84 |  | 48.84 | [12 empty] | VV | 2 | 2 | True | 0 | ROZPOCET
| VV |  | Mezisoučet |  | 182.78 | [12 empty] | VV | 2 | 3 | True | 0 | ROZPOCET
| VV | ZPP3bvykop | " ZP-P3b dno jámy - výkop (m2) " 54,3 |  | 54.3 | [12 empty] | VV | 2 | 2 | True | 0 | ROZPOCET
| VV | ZPP3bobvod | " ZP-P3b obvod jámy výkopu (mb) " 40,8 |  | 40.8 | [12 empty] | VV | 2 | 2 | True | 0 | ROZPOCET
| VV | ZPP3bdno | " ZP-P3b dno průlehu (m2) " 25,45 |  | 25.45 | [12 empty] | VV | 2 | 2 | True | 0 | ROZPOCET
| VV | ZPP3bmaxhl | " ZP-P3b max. hladina, přeliv (m2) " 39,1 |  | 39.1 | [12 empty] | VV | 2 | 2 | True | 0 | ROZPOCET
| VV |  | Mezisoučet |  | 159.65 | [12 empty] | VV | 2 | 3 | True | 0 | ROZPOCET
| VV | ZPP3cvykop | " ZP-P3c dno jámy - výkop (m2) " 74,85 |  | 74.85 | [12 empty] | VV | 2 | 2 | True | 0 | ROZPOCET
| VV | ZPP3cobvod | " ZP-P3c obvod jámy výkopu (mb) " 54,3 |  | 54.3 | [12 empty] | VV | 2 | 2 | True | 0 | ROZPOCET
| VV | ZPP3cdno | " ZP-P3c dno průlehu (m2) " 12,95 |  | 12.95 | [12 empty] | VV | 2 | 2 | True | 0 | ROZPOCET
| VV | ZPP3cmaxhl | " ZP-P3c max. hladina, přeliv (m2) " 40,7 |  | 40.7 | [12 empty] | VV | 2 | 2 | True | 0 | ROZPOCET
| VV |  | Mezisoučet |  | 182.8 | [12 empty] | VV | 2 | 3 | True | 0 | ROZPOCET
| VV | ZPP51vykop | " ZP-P51 dno jámy - výkop (m2) " 23,2 |  | 23.2 | [12 empty] | VV | 2 | 2 | True | 0 | ROZPOCET
| VV | ZPP51obvod | " ZP-P51 obvod jámy výkopu (mb) " 17,3 |  | 17.3 | [12 empty] | VV | 2 | 2 | True | 0 | ROZPOCET
| VV | ZPP51dno | " ZP-P51 dno průlehu (m2) " 10,55 |  | 10.55 | [12 empty] | VV | 2 | 2 | True | 0 | ROZPOCET
| VV | ZPP51maxhl | " ZP-P51 max. hladina, přeliv (m2) " 18,25 |  | 18.25 | [12 empty] | VV | 2 | 2 | True | 0 | ROZPOCET
| VV |  | Mezisoučet |  | 69.3 | [12 empty] | VV | 2 | 3 | True | 0 | ROZPOCET
| VV | ZPP52vykop | " ZP-P52 dno jámy - výkop (m2) " 74,8 |  | 74.8 | [12 empty] | VV | 2 | 2 | True | 0 | ROZPOCET
| VV | ZPP52obvod | " ZP-P52 obvod jámy výkopu (mb) " 31,45 |  | 31.45 | [12 empty] | VV | 2 | 2 | True | 0 | ROZPOCET
| VV | ZPP52dno | " ZP-P52 dno průlehu (m2) " 43,8 |  | 43.8 | [12 empty] | VV | 2 | 2 | True | 0 | ROZPOCET
| VV | ZPP52maxhl | " ZP-P52 max. hladina, přeliv (m2) " 59,0 |  | 59 | [12 empty] | VV | 2 | 2 | True | 0 | ROZPOCET
| VV |  | Mezisoučet |  | 209.05 | [12 empty] | VV | 2 | 3 | True | 0 | ROZPOCET
| VV | ZPP7vykop | " ZP-P7 dno jámy - výkop (m2) " 27,26 |  | 27.26 | [12 empty] | VV | 2 | 2 | True | 0 | ROZPOCET
| VV | ZPP7obvod | " ZP-P7 obvod jámy výkopu (mb) " 23,98 |  | 23.98 | [12 empty] | VV | 2 | 2 | True | 0 | ROZPOCET
| VV | ZPP7dno | " ZP-P7 dno průlehu (m2) " 11,3 |  | 11.3 | [12 empty] | VV | 2 | 2 | True | 0 | ROZPOCET
| VV | ZPP7maxhl | " ZP-P7 max. hladina, přeliv (m2) " 23,29 |  | 23.29 | [12 empty] | VV | 2 | 2 | True | 0 | ROZPOCET
| VV |  | Mezisoučet |  | 85.83 | [12 empty] | VV | 2 | 3 | True | 0 | ROZPOCET
| VV |  | Součet |  | 1487.06 | [12 empty] | VV | 2 | 4 | True | 0 | ROZPOCET
| VV |  | " výpočet výkopu (s odpočtem sejmutého drnu 0,1m) " | [14 empty] | VV | 2 | 1 | True | 0 | ROZPOCET
| VV | VYKOPP1 | " ZP-P1 " ZPP1vykop*((280,07+279,69)/2-278,59-0,1) |  | 149.988 | [12 empty] | VV | 2 | 2 | True | 0 | ROZPOCET
| VV |  | " ZP-P2a " ZPP2avykop*((276,18+276,13)/2-275,01-0,1) |  | 75.188 | [12 empty] | VV | 2 | 2 | True | 0 | ROZPOCET
| VV |  | " ZP-P2b " ZPP2bvykop*((276,17+276,08)/2-274,95-0,1) |  | 63.006 | [12 empty] | VV | 2 | 2 | True | 0 | ROZPOCET
| VV |  | " ZP-P3b " ZPP3bvykop*((276,13+276,34+276,23+276,13)/4-275,02-0,1) |  | 59.051 | [12 empty] | VV | 2 | 2 | True | 0 | ROZPOCET
| VV |  | " ZP-P3c " ZPP3cvykop*((279,25+278,95+279,28+279,09)/4-277,75-0,1) |  | 96.744 | [12 empty] | VV | 2 | 2 | True | 0 | ROZPOCET
| VV |  | " ZP-P5.1 " ZPP51vykop*((281,39+281,52+281,37+281,63)/4-280,25-0,1) |  | 26.158 | [12 empty] | VV | 2 | 2 | True | 0 | ROZPOCET
| VV |  | " ZP-P5.2 " ZPP52vykop*((281,45+281,37+281,18+281,70)/4-280,05-0,1) |  | 95.37 | [12 empty] | VV | 2 | 2 | True | 0 | ROZPOCET
| VV |  | " žlábek ZP-P5 " 0,3*ZLABEK5orn+(0,58*0,58+0,45*0,45)/2*1,5 |  | 7.109 | [12 empty] | VV | 2 | 2 | True | 0 | ROZPOCET
| VV |  | " ZP-P7 " ZPP7vykop*((276,27+276,23+276,26+276,19)/4-275,09-0,1) |  | 28.555 | [12 empty] | VV | 2 | 2 | True | 0 | ROZPOCET
| VV | VYKOP2 | Součet |  | 601.169 | [12 empty] | VV | 2 | 4 | True | 0 | ROZPOCET
| VV |  | " ve tř. 3 - 70 % " | [14 empty] | VV | 2 | 1 | True | 0 | ROZPOCET
| VV |  | VYKOP2*0,7 |  | 420.818 | [12 empty] | VV | 2 | 2 | True | 0 | ROZPOCET
| VV |  | " odpočet ZP-P1 " -VYKOPP1*0,7 |  | -104.992 | [12 empty] | VV | 2 | 2 | True | 0 | ROZPOCET
| VV |  | Součet |  | 315.826 | [12 empty] | VV | 2 | 4 | True | 1 | ROZPOCET
5 | K | 131201102 | Hloubení jam nezapažených v hornině tř. 3 objemu do 1000 m3 | m3 | 104.992 |  | 0 | CS ÚRS 2018 02 |  | základní |  | 0 | 0 | 0 | 0 | 0 | 4 | K | 2 |  |  |  | ROZPOCET |  |  |  | 0 | 0 | 0 | 0 | 0 | 1 | 0 | 4 | 1294334188
| VV |  | " ve tř. 3 - 70 % " | [14 empty] | VV | 2 | 1 | True | 0 | ROZPOCET
| VV |  | " ZP-P1 " VYKOPP1*0,7 |  | 104.992 | [12 empty] | VV | 2 | 2 | True | 1 | ROZPOCET
6 | K | 131201109 | Příplatek za lepivost u hloubení jam nezapažených v hornině tř. 3 | m3 | 189.368 |  | 0 | CS ÚRS 2018 02 |  | základní |  | 0 | 0 | 0 | 0 | 0 | 4 | K | 2 |  |  |  | ROZPOCET |  |  |  | 0 | 0 | 0 | 0 | 0 | 1 | 0 | 4 | -1034935861
| VV |  | " lepivost 45% " VYKOP2*0,7*0,45 |  | 189.368 | [12 empty] | VV | 2 | 2 | True | 1 | ROZPOCET
7 | K | 131301101 | Hloubení jam nezapažených v hornině tř. 4 objemu do 100 m3 | m3 | 112.795 |  | 0 | CS ÚRS 2018 02 |  | základní |  | 0 | 0 | 0 | 0 | 0 | 4 | K | 2 |  |  |  | ROZPOCET |  |  |  | 0 | 0 | 0 | 0 | 0 | 1 | 0 | 4 | -870653712
| VV |  | " ve tř. 4 - 25 % " VYKOP2*0,25 |  | 150.292 | [12 empty] | VV | 2 | 2 | True | 0 | ROZPOCET
| VV |  | " odpočet ZP-P1 " -VYKOPP1*0,25 |  | -37.497 | [12 empty] | VV | 2 | 2 | True | 0 | ROZPOCET
| VV |  | Součet |  | 112.795 | [12 empty] | VV | 2 | 4 | True | 1 | ROZPOCET
8 | K | 131301102 | Hloubení jam nezapažených v hornině tř. 4 objemu do 1000 m3 | m3 | 37.497 |  | 0 | CS ÚRS 2018 02 |  | základní |  | 0 | 0 | 0 | 0 | 0 | 4 | K | 2 |  |  |  | ROZPOCET |  |  |  | 0 | 0 | 0 | 0 | 0 | 1 | 0 | 4 | -1491170999
| VV |  | " ve tř. 4 - 25 % " | [14 empty] | VV | 2 | 1 | True | 0 | ROZPOCET
| VV |  | " ZP-P1 " VYKOPP1*0,25 |  | 37.497 | [12 empty] | VV | 2 | 2 | True | 1 | ROZPOCET
9 | K | 131301109 | Příplatek za lepivost u hloubení jam nezapažených v hornině tř. 4 | m3 | 67.632 |  | 0 | CS ÚRS 2018 02 |  | základní |  | 0 | 0 | 0 | 0 | 0 | 4 | K | 2 |  |  |  | ROZPOCET |  |  |  | 0 | 0 | 0 | 0 | 0 | 1 | 0 | 4 | 108497487
| VV |  | " lepivost 25% " VYKOP2*0,25*0,45 |  | 67.632 | [12 empty] | VV | 2 | 2 | True | 1 | ROZPOCET
10 | K | 131401101 | Hloubení jam nezapažených v hornině tř. 5 objemu do 100 m3 | m3 | 22.559 |  | 0 | CS ÚRS 2018 02 |  | základní |  | 0 | 0.0035 | 0.078956 | 0 | 0 | 4 | K | 2 |  |  |  | ROZPOCET |  |  |  | 0 | 0 | 0 | 0 | 0 | 1 | 0 | 4 | -1210849737
| VV |  | " ve tř. 5 - 5 % " VYKOP2*0,05 |  | 30.058 | [12 empty] | VV | 2 | 2 | True | 0 | ROZPOCET
| VV |  | " ZP-P1 " -VYKOPP1*0,05 |  | -7.499 | [12 empty] | VV | 2 | 2 | True | 0 | ROZPOCET
| VV |  | Součet |  | 22.559 | [12 empty] | VV | 2 | 4 | True | 1 | ROZPOCET
11 | K | 131401102 | Hloubení jam nezapažených v hornině tř. 5 objemu do 1000 m3 | m3 | 7.499 |  | 0 | CS ÚRS 2018 02 |  | základní |  | 0 | 0.00824 | 0.061792 | 0 | 0 | 4 | K | 2 |  |  |  | ROZPOCET |  |  |  | 0 | 0 | 0 | 0 | 0 | 1 | 0 | 4 | -119999657
| VV |  | " ve tř. 5 - 5 % " | [14 empty] | VV | 2 | 1 | True | 0 | ROZPOCET
| VV |  | " ZP-P1 " VYKOPP1*0,05 |  | 7.499 | [12 empty] | VV | 2 | 2 | True | 1 | ROZPOCET
12 | K | 132201201 | Hloubení rýh š do 2000 mm v hornině tř. 3 objemu do 100 m3 | m3 | 21.356 |  | 0 | CS ÚRS 2018 02 |  | základní |  | 0 | 0 | 0 | 0 | 0 | 4 | K | 2 |  |  |  | ROZPOCET |  |  |  | 0 | 0 | 0 | 0 | 0 | 1 | 0 | 4 | 1099214004
| VV |  | " rýha - ZP/Šš " | [14 empty] | VV | 2 | 1 | True | 0 | ROZPOCET
| VV |  | " ZP-P1-Šš-P1 " (279,84-278,29)*1,7*1,7 |  | 4.48 | [12 empty] | VV | 2 | 2 | True | 0 | ROZPOCET
| VV |  | " ZP-P2a-Šš-P2a " (276,13-274,70)*1,7*1,7 |  | 4.133 | [12 empty] | VV | 2 | 2 | True | 0 | ROZPOCET
| VV |  | " ZP-P2b-Šš-P2b " (276,08-274,64)*1,7*1,7 |  | 4.162 | [12 empty] | VV | 2 | 2 | True | 0 | ROZPOCET
| VV |  | " ZP-P3b-Šš-P3b " (276,13-274,73)*1,7*1,7+0,8*(276,13-275,02)*0,26 |  | 4.277 | [12 empty] | VV | 2 | 2 | True | 0 | ROZPOCET
| VV |  | " ZP-P3c-Šš-P3c " (279,17-277,44)*1,7*1,7+0,8*(279,25-277,75)*0,26 |  | 5.312 | [12 empty] | VV | 2 | 2 | True | 0 | ROZPOCET
| VV |  | " ZP-P7-Šš-P7 " (276,25-274,82)*1,7*1,7 |  | 4.133 | [12 empty] | VV | 2 | 2 | True | 0 | ROZPOCET
| VV | VYKOP1a | Mezisoučet |  | 26.497 | [12 empty] | VV | 2 | 3 | True | 0 | ROZPOCET
| VV |  | " odv. žlábek " | [14 empty] | VV | 2 | 1 | True | 0 | ROZPOCET
| VV |  | 0,2*ZLABkostka |  | 4.011 | [12 empty] | VV | 2 | 2 | True | 0 | ROZPOCET
| VV | VYKOP1 | Součet |  | 30.508 | [12 empty] | VV | 2 | 4 | True | 0 | ROZPOCET
| VV |  | " v 3.třídě - 70% " VYKOP1*0,7 |  | 21.356 | [12 empty] | VV | 2 | 2 | True | 1 | ROZPOCET
13 | K | 132201209 | Příplatek za lepivost k hloubení rýh š do 2000 mm v hornině tř. 3 | m3 | 9.61 |  | 0 | CS ÚRS 2018 02 |  | základní |  | 0 | 0 | 0 | 0 | 0 | 4 | K | 2 |  |  |  | ROZPOCET |  |  |  | 0 | 0 | 0 | 0 | 0 | 1 | 0 | 4 | -2142819910
| VV |  | " lepivost 45% " VYKOP1*0,7*0,45 |  | 9.61 | [12 empty] | VV | 2 | 2 | True | 1 | ROZPOCET
14 | K | 132301201 | Hloubení rýh š do 2000 mm v hornině tř. 4 objemu do 100 m3 | m3 | 7.627 |  | 0 | CS ÚRS 2018 02 |  | základní |  | 0 | 0 | 0 | 0 | 0 | 4 | K | 2 |  |  |  | ROZPOCET |  |  |  | 0 | 0 | 0 | 0 | 0 | 1 | 0 | 4 | -1429263646
| VV |  | " ve tř. 4 - 25 % " VYKOP1*0,25 |  | 7.627 | [12 empty] | VV | 2 | 2 | True | 1 | ROZPOCET
15 | K | 132301209 | Příplatek za lepivost k hloubení rýh š do 2000 mm v hornině tř. 4 | m3 | 3.432 |  | 0 | CS ÚRS 2018 02 |  | základní |  | 0 | 0 | 0 | 0 | 0 | 4 | K | 2 |  |  |  | ROZPOCET |  |  |  | 0 | 0 | 0 | 0 | 0 | 1 | 0 | 4 | -1637367002
| VV |  | " lepivost 45% " VYKOP1*0,25*0,45 |  | 3.432 | [12 empty] | VV | 2 | 2 | True | 1 | ROZPOCET
16 | K | 132401201 | Hloubení rýh š do 2000 mm v hornině tř. 5 | m3 | 1.525 |  | 0 | CS ÚRS 2018 02 |  | základní |  | 0 | 0.01046 | 0.015952 | 0 | 0 | 4 | K | 2 |  |  |  | ROZPOCET |  |  |  | 0 | 0 | 0 | 0 | 0 | 1 | 0 | 4 | 67874009
| VV |  | " ve tř. 5 - 5 % " VYKOP1*0,05 |  | 1.525 | [12 empty] | VV | 2 | 2 | True | 1 | ROZPOCET
17 | K | 151101101 | Zřízení příložného pažení a rozepření stěn rýh hl do 2 m | m2 | 62.421 |  | 0 | CS ÚRS 2018 02 |  | základní |  | 0 | 0.00084 | 0.052434 | 0 | 0 | 4 | K | 2 |  |  |  | ROZPOCET |  |  |  | 0 | 0 | 0 | 0 | 0 | 1 | 0 | 4 | -487607572
| VV |  | " rýha - ZP/Šš " | [14 empty] | VV | 2 | 1 | True | 0 | ROZPOCET
| VV |  | " ZP-P1-Šš-P1 " (279,84-278,29)*1,7*4 |  | 10.54 | [12 empty] | VV | 2 | 2 | True | 0 | ROZPOCET
| VV |  | " ZP-P2a-Šš-P2a " (276,13-274,70)*1,7*4 |  | 9.724 | [12 empty] | VV | 2 | 2 | True | 0 | ROZPOCET
| VV |  | " ZP-P2b-Šš-P2b " (276,08-274,64)*1,7*4 |  | 9.792 | [12 empty] | VV | 2 | 2 | True | 0 | ROZPOCET
| VV |  | " ZP-P3b-Šš-P3b " (276,13-274,73)*1,7*4+2*(276,13-275,02)*0,26 |  | 10.097 | [12 empty] | VV | 2 | 2 | True | 0 | ROZPOCET
| VV |  | " ZP-P3c-Šš-P3c " (279,17-277,44)*1,7*4+2*(279,25-277,75)*0,26 |  | 12.544 | [12 empty] | VV | 2 | 2 | True | 0 | ROZPOCET
| VV |  | " ZP-P7-Šš-P7 " (276,25-274,82)*1,7*4 |  | 9.724 | [12 empty] | VV | 2 | 2 | True | 0 | ROZPOCET
| VV |  | Součet |  | 62.421 | [12 empty] | VV | 2 | 4 | True | 1 | ROZPOCET
18 | K | 151101111 | Odstranění příložného pažení a rozepření stěn rýh hl do 2 m | m2 | 62.421 |  | 0 | CS ÚRS 2018 02 |  | základní |  | 0 | 0 | 0 | 0 | 0 | 4 | K | 2 |  |  |  | ROZPOCET |  |  |  | 0 | 0 | 0 | 0 | 0 | 1 | 0 | 4 | 69139488
19 | K | 161101101 | Svislé přemístění výkopku z horniny tř. 1 až 4 hl výkopu do 2,5 m | m3 | 465.193 |  | 0 | CS ÚRS 2018 02 |  | základní |  | 0 | 0 | 0 | 0 | 0 | 4 | K | 2 |  |  |  | ROZPOCET |  |  |  | 0 | 0 | 0 | 0 | 0 | 1 | 0 | 4 | 736042452
| VV |  | " ZP-P. " VYKOP2-VYKOPP1 |  | 451.181 | [12 empty] | VV | 2 | 2 | True | 0 | ROZPOCET
| VV |  | " ZP-P1 " VYKOPP1*0,08 |  | 11.999 | [12 empty] | VV | 2 | 2 | True | 0 | ROZPOCET
| VV |  | " přípojky " VYKOP1a |  | 26.497 | [12 empty] | VV | 2 | 2 | True | 0 | ROZPOCET
| VV | SVISLY25 | Součet |  | 489.677 | [12 empty] | VV | 2 | 4 | True | 0 | ROZPOCET
| VV |  | " TŘ.1-4 - 95% " SVISLY25*0,95 |  | 465.193 | [12 empty] | VV | 2 | 2 | True | 1 | ROZPOCET
20 | K | 161101151 | Svislé přemístění výkopku z horniny tř. 5 až 7 hl výkopu do 2,5 m | m3 | 24.484 |  | 0 | CS ÚRS 2018 02 |  | základní |  | 0 | 0 | 0 | 0 | 0 | 4 | K | 2 |  |  |  | ROZPOCET |  |  |  | 0 | 0 | 0 | 0 | 0 | 1 | 0 | 4 | -8773862
| VV |  | " ve tř. 5 - 5% " SVISLY25*0,05 |  | 24.484 | [12 empty] | VV | 2 | 2 | True | 1 | ROZPOCET
21 | K | 162701101 | Vodorovné přemístění do 6000 m výkopku/sypaniny z horniny tř. 1 až 4 | m3 | 640.751 |  | 0 | CS ÚRS 2018 02 |  | základní |  | 0 | 0 | 0 | 0 | 0 | 4 | K | 2 |  |  |  | ROZPOCET |  |  |  | 0 | 0 | 0 | 0 | 0 | 1 | 0 | 4 | 680834116
| VV |  | " sejmutá ornice " 0,1*ORNm2 |  | 71.096 | [12 empty] | VV | 2 | 2 | True | 0 | ROZPOCET
| VV |  | " vykopaná zemina " VYKOP1+VYKOP2 |  | 631.677 | [12 empty] | VV | 2 | 2 | True | 0 | ROZPOCET
| VV |  | " zemina použitá zpět " -ZASYP1 |  | -10.538 | [12 empty] | VV | 2 | 2 | True | 0 | ROZPOCET
| VV |  | " ornice použitá zpět " -ORNICEm2*0,1 |  | -17.76 | [12 empty] | VV | 2 | 2 | True | 0 | ROZPOCET
| VV | ODVOZ | Součet |  | 674.475 | [12 empty] | VV | 2 | 4 | True | 0 | ROZPOCET
| VV |  | " ve tř.1-4 - 95 % " ODVOZ*0,95 |  | 640.751 | [12 empty] | VV | 2 | 2 | True | 1 | ROZPOCET
22 | K | 162701151 | Vodorovné přemístění do 6000 m výkopku/sypaniny z horniny tř. 5 až 7 | m3 | 33.724 |  | 0 | CS ÚRS 2018 02 |  | základní |  | 0 | 0 | 0 | 0 | 0 | 4 | K | 2 |  |  |  | ROZPOCET |  |  |  | 0 | 0 | 0 | 0 | 0 | 1 | 0 | 4 | -66983847
| VV |  | " ve tř. 5 - 5% " ODVOZ*0,05 |  | 33.724 | [12 empty] | VV | 2 | 2 | True | 1 | ROZPOCET
23 | K | 171201211.1 | Poplatek za skládku zeminy | m3 | 593.538 |  | 0 | vlastní |  | základní |  | 0 | 0 | 0 | 0 | 0 | 4 | K | 2 |  |  |  | ROZPOCET |  |  |  | 0 | 0 | 0 | 0 | 0 | 1 | 0 | 4 | -616736125
| VV |  | " podíl suti v zemině - 12 % " ODVOZ*0,88 |  | 593.538 | [12 empty] | VV | 2 | 2 | True | 1 | ROZPOCET
24 | K | 171201211.2 | Poplatek za skládku navážky | m3 | 80.937 |  | 0 | vlastní |  | základní |  | 0 | 0 | 0 | 0 | 0 | 4 | K | 2 |  |  |  | ROZPOCET |  |  |  | 0 | 0 | 0 | 0 | 0 | 1 | 0 | 4 | 819586814
| VV |  | " podíl suti v zemině - 12 % " ODVOZ*0,12 |  | 80.937 | [12 empty] | VV | 2 | 2 | True | 1 | ROZPOCET
25 | K | 174101101 | Zásyp jam, šachet rýh nebo kolem objektů sypaninou se zhutněním | m3 | 10.538 |  | 0 | CS ÚRS 2018 02 |  | základní |  | 0 | 0 | 0 | 0 | 0 | 4 | K | 2 |  |  |  | ROZPOCET |  |  |  | 0 | 0 | 0 | 0 | 0 | 1 | 0 | 4 | 1288579588
| VV |  | " přípojky v rostlém terénu " | [14 empty] | VV | 2 | 1 | True | 0 | ROZPOCET
| VV |  | " zásyp vykopanou zeminou " | [14 empty] | VV | 2 | 1 | True | 0 | ROZPOCET
| VV |  | " prostor k zásypu " VYKOP1a |  | 26.497 | [12 empty] | VV | 2 | 2 | True | 0 | ROZPOCET
| VV |  | " odpočet vestavěných konstrukcí " | [14 empty] | VV | 2 | 1 | True | 0 | ROZPOCET
| VV |  | " Šš-P1 " | [14 empty] | VV | 2 | 1 | True | 0 | ROZPOCET
| VV |  | -(0,1+0,75)*1,7*1,7 |  | -2.457 | [12 empty] | VV | 2 | 2 | True | 0 | ROZPOCET
| VV |  | -PI*(0,52/2)^2*(279,84-278,29-0,1-0,75) |  | -0.149 | [12 empty] | VV | 2 | 2 | True | 0 | ROZPOCET
| VV |  | " Šš-P2a " | [14 empty] | VV | 2 | 1 | True | 0 | ROZPOCET
| VV |  | -(0,1+0,75)*1,7*1,7 |  | -2.457 | [12 empty] | VV | 2 | 2 | True | 0 | ROZPOCET
| VV |  | -PI*(0,52/2)^2*(276,13-274,70-0,1-0,75) |  | -0.123 | [12 empty] | VV | 2 | 2 | True | 0 | ROZPOCET
| VV |  | " Šš-P2b " | [14 empty] | VV | 2 | 1 | True | 0 | ROZPOCET
| VV |  | -(0,1+0,75)*1,7*1,7 |  | -2.457 | [12 empty] | VV | 2 | 2 | True | 0 | ROZPOCET
| VV |  | -PI*(0,52/2)^2*(276,08-274,64-0,1-0,75) |  | -0.125 | [12 empty] | VV | 2 | 2 | True | 0 | ROZPOCET
| VV |  | " Šš-P3b " | [14 empty] | VV | 2 | 1 | True | 0 | ROZPOCET
| VV |  | -(0,1+0,75)*1,7*1,7 |  | -2.457 | [12 empty] | VV | 2 | 2 | True | 0 | ROZPOCET
| VV |  | -PI*(0,52/2)^2*(276,13-274,73-0,1-0,75) |  | -0.117 | [12 empty] | VV | 2 | 2 | True | 0 | ROZPOCET
| VV |  | -0,8*(0,1+0,11+0,3)*0,26 |  | -0.106 | [12 empty] | VV | 2 | 2 | True | 0 | ROZPOCET
| VV |  | " Šš-P3c " | [14 empty] | VV | 2 | 1 | True | 0 | ROZPOCET
| VV |  | -(0,1+0,75)*1,7*1,7 |  | -2.457 | [12 empty] | VV | 2 | 2 | True | 0 | ROZPOCET
| VV |  | -PI*(0,52/2)^2*(279,17-277,44-0,1-0,75) |  | -0.187 | [12 empty] | VV | 2 | 2 | True | 0 | ROZPOCET
| VV |  | -0,8*(0,1+0,11+0,3)*0,26 |  | -0.106 | [12 empty] | VV | 2 | 2 | True | 0 | ROZPOCET
| VV |  | " ZP-P7-Šš-P7 " | [14 empty] | VV | 2 | 1 | True | 0 | ROZPOCET
| VV |  | -(0,1+0,75)*1,7*1,7 |  | -2.457 | [12 empty] | VV | 2 | 2 | True | 0 | ROZPOCET
| VV |  | -PI*(0,52/2)^2*(276,25-274,82) |  | -0.304 | [12 empty] | VV | 2 | 2 | True | 0 | ROZPOCET
| VV | ZASYP1 | Součet |  | 10.538 | [12 empty] | VV | 2 | 4 | True | 1 | ROZPOCET
26 | K | 175101209.1 | Příplatek k zásypům za prohození sypaniny a vytřídění zeminy vhodné k zásypům | m3 | 5.269 |  | 0 | vlastní |  | základní |  | 0 | 0 | 0 | 0 | 0 | 4 | K | 2 |  |  |  | ROZPOCET |  |  |  | 0 | 0 | 0 | 0 | 0 | 1 | 0 | 4 | -1520796612
| VV |  | ZASYP1*0,5 |  | 5.269 | [12 empty] | VV | 2 | 2 | True | 1 | ROZPOCET
27 | K | 174101102 | Zásyp v uzavřených prostorech sypaninou se zhutněním | m3 | 255.505 |  | 0 | CS ÚRS 2018 02 |  | základní |  | 0 | 0 | 0 | 0 | 0 | 4 | K | 2 |  |  |  | ROZPOCET |  |  |  | 0 | 0 | 0 | 0 | 0 | 1 | 0 | 4 | 1169193791
| VV |  | " podkladní písková vrstva fr. 0/4 " | [14 empty] | VV | 2 | 1 | True | 0 | ROZPOCET
| VV |  | 0,1*ZPP1vykop |  | 12.604 | [12 empty] | VV | 2 | 2 | True | 0 | ROZPOCET
| VV |  | 0,1*ZPP2avykop |  | 7.195 | [12 empty] | VV | 2 | 2 | True | 0 | ROZPOCET
| VV |  | 0,1*ZPP2bvykop |  | 5.861 | [12 empty] | VV | 2 | 2 | True | 0 | ROZPOCET
| VV |  | 0,1*ZPP3bvykop |  | 5.43 | [12 empty] | VV | 2 | 2 | True | 0 | ROZPOCET
| VV |  | 0,1*ZPP3cvykop |  | 7.485 | [12 empty] | VV | 2 | 2 | True | 0 | ROZPOCET
| VV |  | 0,1*ZPP51vykop |  | 2.32 | [12 empty] | VV | 2 | 2 | True | 0 | ROZPOCET
| VV |  | 0,1*ZPP52vykop |  | 7.48 | [12 empty] | VV | 2 | 2 | True | 0 | ROZPOCET
| VV |  | 0,1*ZPP7vykop |  | 2.726 | [12 empty] | VV | 2 | 2 | True | 0 | ROZPOCET
| VV | PISEK4 | Mezisoučet |  | 51.101 | [12 empty] | VV | 2 | 3 | True | 0 | ROZPOCET
| VV |  | " říční štěrk fr. 16/32 " | [14 empty] | VV | 2 | 1 | True | 0 | ROZPOCET
| VV |  | 0,3*ZPP1vykop |  | 37.812 | [12 empty] | VV | 2 | 2 | True | 0 | ROZPOCET
| VV |  | 0,3*ZPP2avykop |  | 21.585 | [12 empty] | VV | 2 | 2 | True | 0 | ROZPOCET
| VV |  | 0,3*ZPP2bvykop |  | 17.583 | [12 empty] | VV | 2 | 2 | True | 0 | ROZPOCET
| VV |  | 0,3*ZPP3bvykop |  | 16.29 | [12 empty] | VV | 2 | 2 | True | 0 | ROZPOCET
| VV |  | 0,3*ZPP3cvykop |  | 22.455 | [12 empty] | VV | 2 | 2 | True | 0 | ROZPOCET
| VV |  | 0,3*ZPP51vykop |  | 6.96 | [12 empty] | VV | 2 | 2 | True | 0 | ROZPOCET
| VV |  | 0,3*ZPP52vykop |  | 22.44 | [12 empty] | VV | 2 | 2 | True | 0 | ROZPOCET
| VV |  | 0,3*ZPP7vykop |  | 8.178 | [12 empty] | VV | 2 | 2 | True | 0 | ROZPOCET
| VV | RICNI1632 | Mezisoučet |  | 153.303 | [12 empty] | VV | 2 | 3 | True | 0 | ROZPOCET
| VV |  | " hlinito-písková filtrační vrstva fr. 0/4 " | [14 empty] | VV | 2 | 1 | True | 0 | ROZPOCET
| VV |  | 0,1*ZPP1vykop |  | 12.604 | [12 empty] | VV | 2 | 2 | True | 0 | ROZPOCET
| VV |  | 0,1*ZPP2avykop |  | 7.195 | [12 empty] | VV | 2 | 2 | True | 0 | ROZPOCET
| VV |  | 0,1*ZPP2bvykop |  | 5.861 | [12 empty] | VV | 2 | 2 | True | 0 | ROZPOCET
| VV |  | 0,1*ZPP3bvykop |  | 5.43 | [12 empty] | VV | 2 | 2 | True | 0 | ROZPOCET
| VV |  | 0,1*ZPP3cvykop |  | 7.485 | [12 empty] | VV | 2 | 2 | True | 0 | ROZPOCET
| VV |  | 0,1*ZPP51vykop |  | 2.32 | [12 empty] | VV | 2 | 2 | True | 0 | ROZPOCET
| VV |  | 0,1*ZPP52vykop |  | 7.48 | [12 empty] | VV | 2 | 2 | True | 0 | ROZPOCET
| VV |  | 0,1*ZPP7vykop |  | 2.726 | [12 empty] | VV | 2 | 2 | True | 0 | ROZPOCET
| VV | HLPISEK4 | Mezisoučet |  | 51.101 | [12 empty] | VV | 2 | 3 | True | 0 | ROZPOCET
| VV | ZASYP2 | Součet |  | 255.505 | [12 empty] | VV | 2 | 4 | True | 1 | ROZPOCET
28 | M | 5833366821 | písková vrstva fr. 0/4 | t | 102.202 |  | 0 | vlastní |  | základní |  | 0 | 0 | 0 | 0 | 0 | 8 | M | 2 |  |  |  | ROZPOCET |  |  |  | 0 | 0 | 0 | 0 | 0 | 1 | 0 | 4 | 409811567
| VV |  | " podkladní vrstva " PISEK4*2 |  | 102.202 | [12 empty] | VV | 2 | 2 | True | 1 | ROZPOCET
29 | M | 5833367401 | kamenivo hrubé frakce 16-32 prané | t | 306.606 |  | 0 | vlastní |  | základní |  | 0 | 0 | 0 | 0 | 0 | 8 | M | 2 |  |  |  | ROZPOCET |  |  |  | 0 | 0 | 0 | 0 | 0 | 1 | 0 | 4 | -1165231334
| VV |  | " říční štěrk fr. 16/32 " RICNI1632*2 |  | 306.606 | [12 empty] | VV | 2 | 2 | True | 1 | ROZPOCET
30 | M | 583336822.1 | písito-hlinitá vrstva fr. 0/4 | t | 102.202 |  | 0 | vlastní |  | základní |  | 0 | 0 | 0 | 0 | 0 | 8 | M | 2 |  |  |  | ROZPOCET |  |  |  | 0 | 0 | 0 | 0 | 0 | 1 | 0 | 4 | -1211684804
| VV |  | " filtrační vrstva " HLPISEK4*2 |  | 102.202 | [12 empty] | VV | 2 | 2 | True | 1 | ROZPOCET
31 | K | 174101102 | Zásyp v uzavřených prostorech sypaninou se zhutněním | m3 | 1.31 |  | 0 | CS ÚRS 2018 02 |  | základní |  | 0 | 0 | 0 | 0 | 0 | 4 | K | 2 |  |  |  | ROZPOCET |  |  |  | 0 | 0 | 0 | 0 | 0 | 1 | 0 | 4 | 2106810966
| VV |  | " bezpečnostní přeliv průlehů " | [14 empty] | VV | 2 | 1 | True | 0 | ROZPOCET
| VV |  | " ZP-P1, -P2a, -P2b, -P3b, -P3c, - P7 " | [14 empty] | VV | 2 | 1 | True | 0 | ROZPOCET
| VV |  | PI*((0,5+0,30)/2)^2*0,2*6 |  | 0.603 | [12 empty] | VV | 2 | 2 | True | 0 | ROZPOCET
| VV |  | PI*(0,5)^2*0,3/2*6 |  | 0.707 | [12 empty] | VV | 2 | 2 | True | 0 | ROZPOCET
| VV | ZASYP3 | Součet |  | 1.31 | [12 empty] | VV | 2 | 4 | True | 1 | ROZPOCET
32 | M | 5834395901 | kamenivo drcené hrubé frakce 32-64 | t | 2.62 |  | 0 | vlastní |  | základní |  | 0 | 0 | 0 | 0 | 0 | 8 | M | 2 |  |  |  | ROZPOCET |  |  |  | 0 | 0 | 0 | 0 | 0 | 1 | 0 | 4 | 772396205
| VV |  | ZASYP3*2 |  | 2.62 | [12 empty] | VV | 2 | 2 | True | 1 | ROZPOCET
33 | K | 175151101 | Obsypání potrubí strojně sypaninou bez prohození, uloženou do 3 m | m3 | 12.145 |  | 0 | CS ÚRS 2018 02 |  | základní |  | 0 | 0 | 0 | 0 | 0 | 4 | K | 2 |  |  |  | ROZPOCET |  |  |  | 0 | 0 | 0 | 0 | 0 | 1 | 0 | 4 | -546268963
| VV |  | " potrubí v místě škrtící šachty " | [14 empty] | VV | 2 | 1 | True | 0 | ROZPOCET
| VV |  | " Šš-P1, -P2a, -P2b, -P3b, -P3c, -P7 " | [14 empty] | VV | 2 | 1 | True | 0 | ROZPOCET
| VV |  | 0,75*1,7*1,7*6 |  | 13.005 | [12 empty] | VV | 2 | 2 | True | 0 | ROZPOCET
| VV |  | -PI*(0,54/2)^2*0,75*6 |  | -1.031 | [12 empty] | VV | 2 | 2 | True | 0 | ROZPOCET
| VV |  | " Šš-P3b, -P3c " | [14 empty] | VV | 2 | 1 | True | 0 | ROZPOCET
| VV |  | 0,8*(0,11+0,3)*0,26*2 |  | 0.171 | [12 empty] | VV | 2 | 2 | True | 0 | ROZPOCET
| VV | OBSYP | Součet |  | 12.145 | [12 empty] | VV | 2 | 4 | True | 1 | ROZPOCET
34 | M | 5833365201 | kamenivo těžené hrubé frakce 8-16 | t | 24.29 |  | 0 | CS ÚRS 2018 02 |  | základní |  | 0 | 0 | 0 | 0 | 0 | 8 | M | 2 |  |  |  | ROZPOCET |  |  |  | 0 | 0 | 0 | 0 | 0 | 1 | 0 | 4 | 58842512
| VV |  | 12,145*2 'Přepočtené koeficientem množství |  | 24.29 | [12 empty] | VV | 2 | 2 | False | 1 | ROZPOCET
35 | K | 167101101 | Nakládání výkopku z hornin tř. 1 až 4 do 100 m3 | m3 | 268.96 |  | 0 | CS ÚRS 2018 02 |  | základní |  | 0 | 0 | 0 | 0 | 0 | 4 | K | 2 |  |  |  | ROZPOCET |  |  |  | 0 | 0 | 0 | 0 | 0 | 1 | 0 | 4 | 1970352495
| VV |  | " přesun hmot " | [14 empty] | VV | 2 | 1 | True | 0 | ROZPOCET
| VV |  | ZASYP2 |  | 255.505 | [12 empty] | VV | 2 | 2 | True | 0 | ROZPOCET
| VV |  | ZASYP3 |  | 1.31 | [12 empty] | VV | 2 | 2 | True | 0 | ROZPOCET
| VV |  | OBSYP |  | 12.145 | [12 empty] | VV | 2 | 2 | True | 0 | ROZPOCET
| VV |  | Součet |  | 268.96 | [12 empty] | VV | 2 | 4 | True | 1 | ROZPOCET
36 | K | 162301101 | Vodorovné přemístění do 500 m výkopku/sypaniny z horniny tř. 1 až 4 | m3 | 268.96 |  | 0 | CS ÚRS 2018 02 |  | základní |  | 0 | 0 | 0 | 0 | 0 | 4 | K | 2 |  |  |  | ROZPOCET |  |  |  | 0 | 0 | 0 | 0 | 0 | 1 | 0 | 4 | -1728681414
37 | K | 181102301 | Úprava pláně v zářezech bez zhutnění | m2 | 511.01 |  | 0 | CS ÚRS 2018 02 |  | základní |  | 0 | 0 | 0 | 0 | 0 | 4 | K | 2 |  |  |  | ROZPOCET |  |  |  | 0 | 0 | 0 | 0 | 0 | 1 | 0 | 4 | 141012329
| VV |  | " ZP-P1 až ZP-P7 " | [14 empty] | VV | 2 | 1 | True | 0 | ROZPOCET
| VV |  | ZPP1vykop |  | 126.04 | [12 empty] | VV | 2 | 2 | True | 0 | ROZPOCET
| VV |  | ZPP2avykop |  | 71.95 | [12 empty] | VV | 2 | 2 | True | 0 | ROZPOCET
| VV |  | ZPP2bvykop |  | 58.61 | [12 empty] | VV | 2 | 2 | True | 0 | ROZPOCET
| VV |  | ZPP3bvykop |  | 54.3 | [12 empty] | VV | 2 | 2 | True | 0 | ROZPOCET
| VV |  | ZPP3cvykop |  | 74.85 | [12 empty] | VV | 2 | 2 | True | 0 | ROZPOCET
| VV |  | ZPP51vykop |  | 23.2 | [12 empty] | VV | 2 | 2 | True | 0 | ROZPOCET
| VV |  | ZPP52vykop |  | 74.8 | [12 empty] | VV | 2 | 2 | True | 0 | ROZPOCET
| VV |  | ZPP7vykop |  | 27.26 | [12 empty] | VV | 2 | 2 | True | 0 | ROZPOCET
| VV | ZPm2 | Součet |  | 511.01 | [12 empty] | VV | 2 | 4 | True | 1 | ROZPOCET
38 | K | 1823011271 | Rozprostření ornice pl do 500 m2 ve svahu přes 1:5 vč. svahování | m3 | 230.595 |  | 0 | vlastní |  | základní |  | 0 | 0 | 0 | 0 | 0 | 4 | K | 2 |  |  |  | ROZPOCET |  |  |  | 0 | 0 | 0 | 0 | 0 | 1 | 0 | 4 | 391402711
| VV |  | " ornice v průlehu " | [14 empty] | VV | 2 | 1 | True | 0 | ROZPOCET
| VV |  | " ZP-P1 " | [14 empty] | VV | 2 | 1 | True | 0 | ROZPOCET
| VV |  | ZPP1vykop*((280,07+279,69)/2-279,39+0,3) |  | 99.572 | [12 empty] | VV | 2 | 2 | True | 0 | ROZPOCET
| VV |  | -(279,69-279,39)*(ZPP1dno+ZPP1maxhl)/2 |  | -28.478 | [12 empty] | VV | 2 | 2 | True | 0 | ROZPOCET
| VV |  | -(280,07-279,69)/2*(ZPP1maxhl+ZPP1vykop)/2 |  | -22.295 | [12 empty] | VV | 2 | 2 | True | 0 | ROZPOCET
| VV |  | Mezisoučet |  | 48.799 | [12 empty] | VV | 2 | 3 | True | 0 | ROZPOCET
| VV |  | " ZP-P2a " | [14 empty] | VV | 2 | 1 | True | 0 | ROZPOCET
| VV |  | ZPP2avykop*((276,18+276,13)/2-275,81+0,3) |  | 46.408 | [12 empty] | VV | 2 | 2 | True | 0 | ROZPOCET
| VV |  | -(276,11-275,81)*(ZPP2adno+ZPP2amaxhl)/2 |  | -13.605 | [12 empty] | VV | 2 | 2 | True | 0 | ROZPOCET
| VV |  | -(276,18+276,11-276,13*2)/2*(ZPP2amaxhl+ZPP2avykop)/2 |  | -1.03 | [12 empty] | VV | 2 | 2 | True | 0 | ROZPOCET
| VV |  | Mezisoučet |  | 31.773 | [12 empty] | VV | 2 | 3 | True | 0 | ROZPOCET
| VV |  | " ZP-P2b " | [14 empty] | VV | 2 | 1 | True | 0 | ROZPOCET
| VV |  | ZPP2bvykop*((276,17+276,08)/2-275,75+0,3) |  | 39.562 | [12 empty] | VV | 2 | 2 | True | 0 | ROZPOCET
| VV |  | -(276,05-275,75)*(ZPP2bdno+ZPP2bmaxhl)/2 |  | -10.281 | [12 empty] | VV | 2 | 2 | True | 0 | ROZPOCET
| VV |  | -(276,08+276,05-276,05*2)/2*(ZPP2bmaxhl+ZPP2bvykop)/2 |  | -0.806 | [12 empty] | VV | 2 | 2 | True | 0 | ROZPOCET
| VV |  | Mezisoučet |  | 28.475 | [12 empty] | VV | 2 | 3 | True | 0 | ROZPOCET
| VV |  | " ZP-P3b " | [14 empty] | VV | 2 | 1 | True | 0 | ROZPOCET
| VV |  | ZPP3bvykop*((276,13+276,34+276,23+276,13)/4-275,82+0,3) |  | 37.331 | [12 empty] | VV | 2 | 2 | True | 0 | ROZPOCET
| VV |  | -(276,02-275,82)*(ZPP3bdno+ZPP3bmaxhl)/2 |  | -6.455 | [12 empty] | VV | 2 | 2 | True | 0 | ROZPOCET
| VV |  | -((276,13+276,34+276,23+276,13)/4-276,02)*(ZPP3bmaxhl+ZPP3bvykop)/2 |  | -8.756 | [12 empty] | VV | 2 | 2 | True | 0 | ROZPOCET
| VV |  | Mezisoučet |  | 22.12 | [12 empty] | VV | 2 | 3 | True | 0 | ROZPOCET
| VV |  | " ZP-P3c " | [14 empty] | VV | 2 | 1 | True | 0 | ROZPOCET
| VV |  | ZPP3cvykop*((279,25+278,95+279,28+279,09)/4-278,55+0,3) |  | 66.804 | [12 empty] | VV | 2 | 2 | True | 0 | ROZPOCET
| VV |  | -(278,85-278,55)*(ZPP3cdno+ZPP3cmaxhl)/2 |  | -8.048 | [12 empty] | VV | 2 | 2 | True | 0 | ROZPOCET
| VV |  | -((279,25+278,95+279,28+279,09)/4-278,85)*(ZPP3cmaxhl+ZPP3cvykop)/2 |  | -16.899 | [12 empty] | VV | 2 | 2 | True | 0 | ROZPOCET
| VV |  | Mezisoučet |  | 41.857 | [12 empty] | VV | 2 | 3 | True | 0 | ROZPOCET
| VV |  | " ZP-P5.1 " | [14 empty] | VV | 2 | 1 | True | 0 | ROZPOCET
| VV |  | ZPP51vykop*((281,39+281,52+281,37+281,63)/4-281,05+0,3) |  | 16.878 | [12 empty] | VV | 2 | 2 | True | 0 | ROZPOCET
| VV |  | -(281,35-281,05)*(ZPP51dno+ZPP51maxhl)/2 |  | -4.32 | [12 empty] | VV | 2 | 2 | True | 0 | ROZPOCET
| VV |  | -((281,39+281,52+281,37+281,63)/4-281,35)*(ZPP51maxhl+ZPP51vykop)/2 |  | -2.642 | [12 empty] | VV | 2 | 2 | True | 0 | ROZPOCET
| VV |  | Mezisoučet |  | 9.916 | [12 empty] | VV | 2 | 3 | True | 0 | ROZPOCET
| VV |  | " ZP-P5.2 " | [14 empty] | VV | 2 | 1 | True | 0 | ROZPOCET
| VV |  | ZPP52vykop*((281,45+281,37+281,18+281,70)/4-280,85+0,3) |  | 65.45 | [12 empty] | VV | 2 | 2 | True | 0 | ROZPOCET
| VV |  | -(281,15-280,85)*(ZPP52dno+ZPP52maxhl)/2 |  | -15.42 | [12 empty] | VV | 2 | 2 | True | 0 | ROZPOCET
| VV |  | -((281,45+281,37+281,18+281,70)/4-281,15)*(ZPP52maxhl+ZPP52vykop)/2 |  | -18.398 | [12 empty] | VV | 2 | 2 | True | 0 | ROZPOCET
| VV |  | Mezisoučet |  | 31.632 | [12 empty] | VV | 2 | 3 | True | 0 | ROZPOCET
| VV |  | " žlábek ZP-P5 " | [14 empty] | VV | 2 | 1 | True | 0 | ROZPOCET
| VV |  | 0,3*ZLABEK5orn+0,58*0,58/2*1,5+0,45*0,45/2*1,5 |  | 7.109 | [12 empty] | VV | 2 | 2 | True | 0 | ROZPOCET
| VV |  | -0,15*(1,5+0,6)/2*14,9 |  | -2.347 | [12 empty] | VV | 2 | 2 | True | 0 | ROZPOCET
| VV |  | Mezisoučet |  | 4.762 | [12 empty] | VV | 2 | 3 | True | 0 | ROZPOCET
| VV |  | " ZP-P7 " | [14 empty] | VV | 2 | 1 | True | 0 | ROZPOCET
| VV |  | ZPP7vykop*((276,27+276,23+276,26+276,19)/4-275,89+0,3) |  | 17.651 | [12 empty] | VV | 2 | 2 | True | 0 | ROZPOCET
| VV |  | -(276,19-275,89)*(ZPP7dno+ZPP7maxhl)/2 |  | -5.189 | [12 empty] | VV | 2 | 2 | True | 0 | ROZPOCET
| VV |  | -((276,27+276,23+276,26+276,19)/4-276,19)*(ZPP7maxhl+ZPP7vykop)/2 |  | -1.201 | [12 empty] | VV | 2 | 2 | True | 0 | ROZPOCET
| VV |  | Mezisoučet |  | 11.261 | [12 empty] | VV | 2 | 3 | True | 0 | ROZPOCET
| VV | ORNICE | Součet |  | 230.595 | [12 empty] | VV | 2 | 4 | True | 1 | ROZPOCET
39 | M | 58395003 | zemina ornice speciální (k=1x10(-4) m/s) vč. agrochemického rozboru, vlhkost 70% | m3 | 242.125 |  | 0 | vlastní |  | základní |  | 0 | 0 | 0 | 0 | 0 | 8 | M | 2 |  |  |  | ROZPOCET |  |  |  | 0 | 0 | 0 | 0 | 0 | 1 | 0 | 4 | -1964246708
| VV |  | " vlastnosti ornice viz. TZ kap. 5.1.2 " | [14 empty] | VV | 2 | 1 | True | 0 | ROZPOCET
| VV |  | ORNICE*1,05 |  | 242.125 | [12 empty] | VV | 2 | 2 | True | 1 | ROZPOCET
40 | K | 167101102 | Nakládání výkopku z hornin tř. 1 až 4 přes 100 m3 | m3 | 230.595 |  | 0 | CS ÚRS 2018 02 |  | základní |  | 0 | 0 | 0 | 0 | 0 | 4 | K | 2 |  |  |  | ROZPOCET |  |  |  | 0 | 0 | 0 | 0 | 0 | 1 | 0 | 4 | -1119793873
| VV |  | " přesun hmot " ORNICE |  | 230.595 | [12 empty] | VV | 2 | 2 | True | 1 | ROZPOCET
41 | K | 162301101 | Vodorovné přemístění do 500 m výkopku/sypaniny z horniny tř. 1 až 4 | m3 | 230.595 |  | 0 | CS ÚRS 2018 02 |  | základní |  | 0 | 0 | 0 | 0 | 0 | 4 | K | 2 |  |  |  | ROZPOCET |  |  |  | 0 | 0 | 0 | 0 | 0 | 1 | 0 | 4 | -2071632329
42 | K | 180402121.1 | Založení speciální trávníku výsevem v ZP vč všech zahradnických úkonů (hrabání, válení, odplevelení hnojení zalití sečení) | m2 | 567.795 |  | 0 | vlastní |  | základní |  | 0 | 0 | 0 | 0 | 0 | 4 | K | 2 |  |  |  | ROZPOCET |  |  |  | 0 | 0 | 0 | 0 | 0 | 1 | 0 | 4 | 929203117
| VV |  | " ZP-P1 " | [14 empty] | VV | 2 | 1 | True | 0 | ROZPOCET
| VV |  | " dno ZP " ZPP1dno |  | 81.21 | [12 empty] | VV | 2 | 2 | True | 0 | ROZPOCET
| VV |  | " svah ZP " (ZPP1vykop-ZPP1dno)*1,12 |  | 50.21 | [12 empty] | VV | 2 | 2 | True | 0 | ROZPOCET
| VV |  | Mezisoučet |  | 131.42 | [12 empty] | VV | 2 | 3 | True | 0 | ROZPOCET
| VV |  | " ZP-P2a " | [14 empty] | VV | 2 | 1 | True | 0 | ROZPOCET
| VV |  | " dno ZP " ZPP2adno |  | 25.3 | [12 empty] | VV | 2 | 2 | True | 0 | ROZPOCET
| VV |  | " svah ZP " (ZPP2avykop-ZPP2adno)*1,12 |  | 52.248 | [12 empty] | VV | 2 | 2 | True | 0 | ROZPOCET
| VV |  | Mezisoučet |  | 77.548 | [12 empty] | VV | 2 | 3 | True | 0 | ROZPOCET
| VV |  | " ZP-P2b " | [14 empty] | VV | 2 | 1 | True | 0 | ROZPOCET
| VV |  | " dno ZP " ZPP2bdno |  | 19.7 | [12 empty] | VV | 2 | 2 | True | 0 | ROZPOCET
| VV |  | " svah ZP " (ZPP2bvykop-ZPP2bdno)*1,12 |  | 43.579 | [12 empty] | VV | 2 | 2 | True | 0 | ROZPOCET
| VV |  | Mezisoučet |  | 63.279 | [12 empty] | VV | 2 | 3 | True | 0 | ROZPOCET
| VV |  | " ZP-P3b " | [14 empty] | VV | 2 | 1 | True | 0 | ROZPOCET
| VV |  | " dno ZP " ZPP3bdno |  | 25.45 | [12 empty] | VV | 2 | 2 | True | 0 | ROZPOCET
| VV |  | " svah ZP " (ZPP3bvykop-ZPP3bdno)*1,12 |  | 32.312 | [12 empty] | VV | 2 | 2 | True | 0 | ROZPOCET
| VV |  | Mezisoučet |  | 57.762 | [12 empty] | VV | 2 | 3 | True | 0 | ROZPOCET
| VV |  | " ZP-P3c " | [14 empty] | VV | 2 | 1 | True | 0 | ROZPOCET
| VV |  | " dno ZP " ZPP3cdno |  | 12.95 | [12 empty] | VV | 2 | 2 | True | 0 | ROZPOCET
| VV |  | " svah ZP " (ZPP3cvykop-ZPP3cdno)*1,12 |  | 69.328 | [12 empty] | VV | 2 | 2 | True | 0 | ROZPOCET
| VV |  | Mezisoučet |  | 82.278 | [12 empty] | VV | 2 | 3 | True | 0 | ROZPOCET
| VV |  | " ZP-P5.1 " | [14 empty] | VV | 2 | 1 | True | 0 | ROZPOCET
| VV |  | " dno ZP " ZPP51dno |  | 10.55 | [12 empty] | VV | 2 | 2 | True | 0 | ROZPOCET
| VV |  | " svah ZP " (ZPP51vykop-ZPP51dno)*1,12 |  | 14.168 | [12 empty] | VV | 2 | 2 | True | 0 | ROZPOCET
| VV |  | Mezisoučet |  | 24.718 | [12 empty] | VV | 2 | 3 | True | 0 | ROZPOCET
| VV |  | " ZP-P5.2 " | [14 empty] | VV | 2 | 1 | True | 0 | ROZPOCET
| VV |  | " dno ZP " ZPP52dno |  | 43.8 | [12 empty] | VV | 2 | 2 | True | 0 | ROZPOCET
| VV |  | " svah ZP " (ZPP52vykop-ZPP52dno)*1,12 |  | 34.72 | [12 empty] | VV | 2 | 2 | True | 0 | ROZPOCET
| VV |  | Mezisoučet |  | 78.52 | [12 empty] | VV | 2 | 3 | True | 0 | ROZPOCET
| VV |  | " žlábek ZP-P5 " 1,55*14,9 |  | 23.095 | [12 empty] | VV | 2 | 2 | True | 0 | ROZPOCET
| VV |  | Mezisoučet |  | 23.095 | [12 empty] | VV | 2 | 3 | True | 0 | ROZPOCET
| VV |  | " ZP-P7 " | [14 empty] | VV | 2 | 1 | True | 0 | ROZPOCET
| VV |  | " dno ZP " ZPP7dno |  | 11.3 | [12 empty] | VV | 2 | 2 | True | 0 | ROZPOCET
| VV |  | " svah ZP " (ZPP7vykop-ZPP7dno)*1,12 |  | 17.875 | [12 empty] | VV | 2 | 2 | True | 0 | ROZPOCET
| VV |  | Mezisoučet |  | 29.175 | [12 empty] | VV | 2 | 3 | True | 0 | ROZPOCET
| VV | TRAVAspec | Součet |  | 567.795 | [12 empty] | VV | 2 | 4 | True | 1 | ROZPOCET
43 | M | 00572400 | osivo směs travní " Rozlehlý trávník speciál" | kg | 8.943 |  | 0 | vlastní |  | základní |  | 0 | 0 | 0 | 0 | 0 | 8 | M | 2 |  |  |  | ROZPOCET |  |  |  | 0 | 0 | 0 | 0 | 0 | 1 | 0 | 4 | -1957331643
| VV |  | TRAVAspec*0,015*1,05 |  | 8.943 | [12 empty] | VV | 2 | 2 | True | 1 | ROZPOCET
44 | K | 180402130.1 | Údržb speciálního trávníku po dobu vzejití a předání távníků (kropení, hnojení sečení) | m2 | 567.795 |  | 0 | vlastní |  | základní |  | 0 | 0 | 0 | 0 | 0 | 4 | K | 2 |  |  |  | ROZPOCET |  |  |  | 0 | 0 | 0 | 0 | 0 | 1 | 0 | 4 | -805889065
| VV |  | TRAVAspec |  | 567.795 | [12 empty] | VV | 2 | 2 | True | 1 | ROZPOCET
45 | K | 182301121 | Rozprostření ornice pl do 500 m2 ve svahu přes 1:5 tl vrstvy do 100 mm | m2 | 177.6 |  | 0 | CS ÚRS 2018 02 |  | základní |  | 0 | 0 | 0 | 0 | 0 | 4 | K | 2 |  |  |  | ROZPOCET |  |  |  | 0 | 0 | 0 | 0 | 0 | 1 | 0 | 4 | -1628300422
| VV |  | " zapravení po obvodu " | [14 empty] | VV | 2 | 1 | True | 0 | ROZPOCET
| VV |  | " ZP-P1 " ZPP1orn-ZPP1vykop |  | 25.63 | [12 empty] | VV | 2 | 2 | True | 0 | ROZPOCET
| VV |  | " ZP-P2a " ZPP2aorn-ZPP2avykop |  | 35.5 | [12 empty] | VV | 2 | 2 | True | 0 | ROZPOCET
| VV |  | " ZP-P2b " ZPP2born-ZPP2bvykop |  | 28.6 | [12 empty] | VV | 2 | 2 | True | 0 | ROZPOCET
| VV |  | " ZP-P3b " ZPP3born-ZPP3bvykop |  | 21.2 | [12 empty] | VV | 2 | 2 | True | 0 | ROZPOCET
| VV |  | " ZP-P3c " ZPP3corn-ZPP3cvykop |  | 27.95 | [12 empty] | VV | 2 | 2 | True | 0 | ROZPOCET
| VV |  | " ZP-P5.1 " ZPP51orn-ZPP51vykop |  | 9.45 | [12 empty] | VV | 2 | 2 | True | 0 | ROZPOCET
| VV |  | " ZP-P5.1 " ZPP52orn-ZPP52vykop |  | 16.5 | [12 empty] | VV | 2 | 2 | True | 0 | ROZPOCET
| VV |  | " ZP-P7 " ZPP7orn-ZPP7vykop |  | 12.77 | [12 empty] | VV | 2 | 2 | True | 0 | ROZPOCET
| VV | ORNICEm2 | Součet |  | 177.6 | [12 empty] | VV | 2 | 4 | True | 1 | ROZPOCET
46 | K | 181111111 | Plošná úprava terénu do 500 m2 zemina tř 1 až 4 nerovnosti do 100 mm v rovinně a svahu do 1:5 | m2 | 355.2 |  | 0 | vlastní |  | základní |  | 0 | 0 | 0 | 0 | 0 | 4 | K | 2 |  |  |  | ROZPOCET |  |  |  | 0 | 0 | 0 | 0 | 0 | 1 | 0 | 4 | -1482676179
| VV |  | " obnova trávníku a sanace sousedícíchtrávníků " ORNICEm2*2 |  | 355.2 | [12 empty] | VV | 2 | 2 | True | 0 | ROZPOCET
| VV | TRAVA | Mezisoučet |  | 355.2 | [12 empty] | VV | 2 | 3 | True | 0 | ROZPOCET
| VV |  | Součet |  | 355.2 | [12 empty] | VV | 2 | 4 | True | 1 | ROZPOCET
47 | K | 181411139.1 | Založení parkového trávníku výsevem v rovině a ve svahu do 1:5 vč. předseťové přípravy, zálivky hnojení, ošetřování | m2 | 355.2 |  | 0 | vlastní |  | základní |  | 0 | 0 | 0 | 0 | 0 | 4 | K | 2 |  |  |  | ROZPOCET |  |  |  | 0 | 0 | 0 | 0 | 0 | 1 | 0 | 4 | 483022090
| VV |  | TRAVA |  | 355.2 | [12 empty] | VV | 2 | 2 | True | 1 | ROZPOCET
48 | K | 180402130.2 | Údržb trávníku po dobu vzejití a předání távníků (kropení, hnojení sečení) | m2 | 355.2 |  | 0 | vlastní |  | základní |  | 0 | 0 | 0 | 0 | 0 | 4 | K | 2 |  |  |  | ROZPOCET |  |  |  | 0 | 0 | 0 | 0 | 0 | 1 | 0 | 4 | 784415557
| VV |  | TRAVA |  | 355.2 | [12 empty] | VV | 2 | 2 | True | 1 | ROZPOCET
| D | 2 | Zakládání |  |  |  | 0 |  |  |  |  | 0 |  | 0.49086 |  | 0 | 1 | D | 1 |  |  |  | ROZPOCET | [9 empty] | 0
49 | K | 2119711101 | Zřízení opláštění žeber nebo trativodů geotextilií v rýze nebo zářezu vororovně i svisle | m2 | 1124.791 |  | 0 | vlastní |  | základní |  | 0 | 0.00017 | 0.19121 | 0 | 0 | 4 | K | 2 |  |  |  | ROZPOCET |  |  |  | 0 | 0 | 0 | 0 | 0 | 1 | 0 | 4 | -314061255
| VV |  | " ZP-P1 " ZPP1vykop*2+ZPP1obvod*0,3 |  | 266.984 | [12 empty] | VV | 2 | 2 | True | 0 | ROZPOCET
| VV |  | " ZP-P2a " ZPP2avykop*2+ZPP2aobvod*0,3 |  | 164.729 | [12 empty] | VV | 2 | 2 | True | 0 | ROZPOCET
| VV |  | " ZP-P2b " ZPP2bvykop*2+ZPP2bobvod*0,3 |  | 133.909 | [12 empty] | VV | 2 | 2 | True | 0 | ROZPOCET
| VV |  | " ZP-P3b " ZPP3bvykop*2+ZPP3bobvod*0,3 |  | 120.84 | [12 empty] | VV | 2 | 2 | True | 0 | ROZPOCET
| VV |  | " ZP-P3c " ZPP3cvykop*2+ZPP3cobvod*0,3 |  | 165.99 | [12 empty] | VV | 2 | 2 | True | 0 | ROZPOCET
| VV |  | " ZP-P5.1 " ZPP51vykop*2+ZPP51obvod*0,3 |  | 51.59 | [12 empty] | VV | 2 | 2 | True | 0 | ROZPOCET
| VV |  | " ZP-P5.2 " ZPP52vykop*2+ZPP52obvod*0,3 |  | 159.035 | [12 empty] | VV | 2 | 2 | True | 0 | ROZPOCET
| VV |  | " ZP-P7 " ZPP7vykop*2+ZPP7obvod*0,3 |  | 61.714 | [12 empty] | VV | 2 | 2 | True | 0 | ROZPOCET
| VV | GEOTEXT150 | Součet |  | 1124.791 | [12 empty] | VV | 2 | 4 | True | 1 | ROZPOCET
50 | M | 69311226.1 | geotextilie 150g/m2 | m2 | 1293.51 |  | 0 | vlastní |  | základní |  | 0 | 0.00015 | 0.19403 | 0 | 0 | 8 | M | 2 |  |  |  | ROZPOCET |  |  |  | 0 | 0 | 0 | 0 | 0 | 1 | 0 | 4 | -678791120
| VV |  | GEOTEXT150*1,15 |  | 1293.51 | [12 empty] | VV | 2 | 2 | True | 1 | ROZPOCET
51 | K | 212792311.1 | Odvodnění - drenážní plastové potrubí HDPE DN 110 | m | 133.7 |  | 0 |  |  | základní |  | 0 | 0.00069 | 0.092253 | 0 | 0 | 4 | K | 2 |  |  |  | ROZPOCET |  |  |  | 0 | 0 | 0 | 0 | 0 | 1 | 0 | 4 | 1206026998
| VV |  | " drenážní trubka " | [14 empty] | VV | 2 | 1 | True | 0 | ROZPOCET
| VV |  | " ZP-P1 " 20,8 |  | 20.8 | [12 empty] | VV | 2 | 2 | True | 0 | ROZPOCET
| VV |  | " ZP-P2a " 32,5+0,85 |  | 33.35 | [12 empty] | VV | 2 | 2 | True | 0 | ROZPOCET
| VV |  | " ZP-P2b " 25,6+0,85 |  | 26.45 | [12 empty] | VV | 2 | 2 | True | 0 | ROZPOCET
| VV |  | " ZP-P3b " 18,1 |  | 18.1 | [12 empty] | VV | 2 | 2 | True | 0 | ROZPOCET
| VV |  | " ZP-P3c " 25,0 |  | 25 | [12 empty] | VV | 2 | 2 | True | 0 | ROZPOCET
| VV |  | " ZP-P7 " 10,0 |  | 10 | [12 empty] | VV | 2 | 2 | True | 0 | ROZPOCET
| VV | DRENAZ100 | Mezisoučet |  | 133.7 | [12 empty] | VV | 2 | 3 | True | 0 | ROZPOCET
| VV |  | Součet |  | 133.7 | [12 empty] | VV | 2 | 4 | True | 1 | ROZPOCET
52 | K | 212972112 | Opláštění drenážních trub filtrační textilií DN 100 | m | 133.7 |  | 0 | CS ÚRS 2018 02 |  | základní |  | 0 | 0.0001 | 0.01337 | 0 | 0 | 4 | K | 2 |  |  |  | ROZPOCET |  |  |  | 0 | 0 | 0 | 0 | 0 | 1 | 0 | 4 | 1946652035
| D | 4 | Vodorovné konstrukce |  |  |  | 0 |  |  |  |  | 0 |  | 1.8954 |  | 0 | 1 | D | 1 |  |  |  | ROZPOCET | [9 empty] | 0
53 | K | 451572111 | Lože pod potrubí otevřený výkop z kameniva drobného těženého | m3 | 2.196 |  | 0 | CS ÚRS 2018 02 |  | základní |  | 0 | 0 | 0 | 0 | 0 | 4 | K | 2 |  |  |  | ROZPOCET |  |  |  | 0 | 0 | 0 | 0 | 0 | 1 | 0 | 4 | 2020242129
| VV |  | " přípojka - drenáž - Šš-P " | [14 empty] | VV | 2 | 1 | True | 0 | ROZPOCET
| VV |  | " přípojka " 0,1*1,1*PP100 |  | 0.462 | [12 empty] | VV | 2 | 2 | True | 0 | ROZPOCET
| VV |  | " šachty " | [14 empty] | VV | 2 | 1 | True | 0 | ROZPOCET
| VV |  | " Šš-P1,2a,2b,3b,3c,7 " 0,1*1,7*1,7*6 |  | 1.734 | [12 empty] | VV | 2 | 2 | True | 0 | ROZPOCET
| VV | LOZE | Součet |  | 2.196 | [12 empty] | VV | 2 | 4 | True | 1 | ROZPOCET
54 | K | 167101101 | Nakládání výkopku z hornin tř. 1 až 4 do 100 m3 | m3 | 2.196 |  | 0 | CS ÚRS 2018 02 |  | základní |  | 0 | 0 | 0 | 0 | 0 | 4 | K | 2 |  |  |  | ROZPOCET |  |  |  | 0 | 0 | 0 | 0 | 0 | 1 | 0 | 4 | -2736517
| VV |  | " přesun hmot " LOZE |  | 2.196 | [12 empty] | VV | 2 | 2 | True | 1 | ROZPOCET
55 | K | 162301101 | Vodorovné přemístění do 500 m výkopku/sypaniny z horniny tř. 1 až 4 | m3 | 2.196 |  | 0 | CS ÚRS 2018 02 |  | základní |  | 0 | 0 | 0 | 0 | 0 | 4 | K | 2 |  |  |  | ROZPOCET |  |  |  | 0 | 0 | 0 | 0 | 0 | 1 | 0 | 4 | 376150784
56 | K | 4625111111 | Zához prostoru z lomového kamene (velikost kamena 200-300mm) | m3 | 0.78 |  | 0 | vlastní |  | základní |  | 0 | 2.43 | 1.8954 | 0 | 0 | 4 | K | 2 |  |  |  | ROZPOCET |  |  |  | 0 | 0 | 0 | 0 | 0 | 1 | 0 | 4 | 355409137
| VV |  | " vyústění odv. žlábku " | [14 empty] | VV | 2 | 1 | True | 0 | ROZPOCET
| VV |  | " ZP-P1, -P2a, -P2b, -P3b " 0,2*0,5*0,65*2*4 |  | 0.52 | [12 empty] | VV | 2 | 2 | True | 0 | ROZPOCET
| VV |  | " ZP-P3c " 0,2*0,5*0,65*3*1 |  | 0.195 | [12 empty] | VV | 2 | 2 | True | 0 | ROZPOCET
| VV |  | " ZP-P7 " 0,2*0,5*0,65 |  | 0.065 | [12 empty] | VV | 2 | 2 | True | 0 | ROZPOCET
| VV |  | Součet |  | 0.78 | [12 empty] | VV | 2 | 4 | True | 1 | ROZPOCET
| D | 5 | Komunikace |  |  |  | 0 |  |  |  |  | 0 |  | 10.0434 |  | 0 | 1 | D | 1 |  |  |  | ROZPOCET | [9 empty] | 0
57 | K | 597661111 | Rigol dlážděný do lože z betonu tl 100 mm z dlažebních kostek drobných | m2 | 20.056 |  | 0 | CS ÚRS 2018 02 |  | základní |  | 0 | 0.50077 | 10.0434 | 0 | 0 | 4 | K | 2 |  |  |  | ROZPOCET |  |  |  | 0 | 0 | 0 | 0 | 0 | 1 | 0 | 4 | 267982838
| VV |  | " ZP-P1 " | [14 empty] | VV | 2 | 1 | True | 0 | ROZPOCET
| VV |  | 0,65*(0,3+1,35+0,8) |  | 1.593 | [12 empty] | VV | 2 | 2 | True | 0 | ROZPOCET
| VV |  | 0,65*(0,3+1,60+0,8) |  | 1.755 | [12 empty] | VV | 2 | 2 | True | 0 | ROZPOCET
| VV |  | " ZP-P2a " | [14 empty] | VV | 2 | 1 | True | 0 | ROZPOCET
| VV |  | 0,65*(0,3+0,85+0,8)*2 |  | 2.535 | [12 empty] | VV | 2 | 2 | True | 0 | ROZPOCET
| VV |  | " ZP-P2b " | [14 empty] | VV | 2 | 1 | True | 0 | ROZPOCET
| VV |  | 0,65*(0,3+1,15+0,8) |  | 1.463 | [12 empty] | VV | 2 | 2 | True | 0 | ROZPOCET
| VV |  | 0,65*(0,3+1,25+0,8) |  | 1.528 | [12 empty] | VV | 2 | 2 | True | 0 | ROZPOCET
| VV |  | " ZP-P3b " | [14 empty] | VV | 2 | 1 | True | 0 | ROZPOCET
| VV |  | 0,65*(0,3+1,15+0,8) |  | 1.463 | [12 empty] | VV | 2 | 2 | True | 0 | ROZPOCET
| VV |  | 0,65*(0,3+1,20+0,8) |  | 1.495 | [12 empty] | VV | 2 | 2 | True | 0 | ROZPOCET
| VV |  | " ZP-P3c " | [14 empty] | VV | 2 | 1 | True | 0 | ROZPOCET
| VV |  | 0,65*(0,3+2,15+0,8) |  | 2.113 | [12 empty] | VV | 2 | 2 | True | 0 | ROZPOCET
| VV |  | 0,65*(0,3+1,55+0,8)*2 |  | 3.445 | [12 empty] | VV | 2 | 2 | True | 0 | ROZPOCET
| VV |  | " ZP-P5 " | [14 empty] | VV | 2 | 1 | True | 0 | ROZPOCET
| VV |  | 0,65*(0,3+0,65+0,8) |  | 1.138 | [12 empty] | VV | 2 | 2 | True | 0 | ROZPOCET
| VV |  | " ZP-P7 " | [14 empty] | VV | 2 | 1 | True | 0 | ROZPOCET
| VV |  | 0,65*(0,3+1,25+0,8) |  | 1.528 | [12 empty] | VV | 2 | 2 | True | 0 | ROZPOCET
| VV | ZLABkostka | Součet |  | 20.056 | [12 empty] | VV | 2 | 4 | True | 1 | ROZPOCET
| D | 8 | Trubní vedení |  |  |  | 0 |  |  |  |  | 0 |  | 1.8834 |  | 0 | 1 | D | 1 |  |  |  | ROZPOCET | [9 empty] | 0
58 | K | 871260310 | Montáž kanalizačního potrubí hladkého plnostěnného SN 10 z polypropylenu DN 100 | m | 4.2 |  | 0 | CS ÚRS 2018 02 |  | základní |  | 0 | 1e-05 | 4.2e-05 | 0 | 0 | 4 | K | 2 |  |  |  | ROZPOCET |  |  |  | 0 | 0 | 0 | 0 | 0 | 1 | 0 | 4 | -1717587861
| VV |  | " od drenážní trubky po šachtu " | [14 empty] | VV | 2 | 1 | True | 0 | ROZPOCET
| VV |  | " ZP-P1 " 0,6 |  | 0.6 | [12 empty] | VV | 2 | 2 | True | 0 | ROZPOCET
| VV |  | " ZP-P2a " 0,5 |  | 0.5 | [12 empty] | VV | 2 | 2 | True | 0 | ROZPOCET
| VV |  | " ZP-P2b " 0,5 |  | 0.5 | [12 empty] | VV | 2 | 2 | True | 0 | ROZPOCET
| VV |  | " ZP-P3b " 1,0 |  | 1 | [12 empty] | VV | 2 | 2 | True | 0 | ROZPOCET
| VV |  | " ZP-P3c " 1,0 |  | 1 | [12 empty] | VV | 2 | 2 | True | 0 | ROZPOCET
| VV |  | " ZP-P7 " 0,6 |  | 0.6 | [12 empty] | VV | 2 | 2 | True | 0 | ROZPOCET
| VV | PP100 | Mezisoučet |  | 4.2 | [12 empty] | VV | 2 | 3 | True | 0 | ROZPOCET
| VV |  | Součet |  | 4.2 | [12 empty] | VV | 2 | 4 | True | 1 | ROZPOCET
59 | M | 28611190.1 | trubka kanalizační PP DN100 SN10 | m | 4.263 |  | 0 |  |  | základní |  | 0 | 0.00159 | 0.0067782 | 0 | 0 | 8 | M | 2 |  |  |  | ROZPOCET |  |  |  | 0 | 0 | 0 | 0 | 0 | 1 | 0 | 4 | 1097827225
| VV |  | PP100*1,015 |  | 4.263 | [12 empty] | VV | 2 | 2 | True | 1 | ROZPOCET
60 | K | 877260330 | Montáž spojek na kanalizačním potrubí z PP trub hladkých plnostěnných DN 100 | kus | 22 |  | 0 | CS ÚRS 2018 02 |  | základní |  | 0 | 0 | 0 | 0 | 0 | 4 | K | 2 |  |  |  | ROZPOCET |  |  |  | 0 | 0 | 0 | 0 | 0 | 1 | 0 | 4 | -1471349691
| VV |  | " přechod potrubí, koleno PE/KG " | [14 empty] | VV | 2 | 1 | True | 0 | ROZPOCET
| VV |  | " ZP-P1 " 1+1+1 |  | 3 | [12 empty] | VV | 2 | 2 | True | 0 | ROZPOCET
| VV |  | " ZP-P7 " 1+1+1 |  | 3 | [12 empty] | VV | 2 | 2 | True | 0 | ROZPOCET
| VV |  | " ZP-P3b " 1+1+1 |  | 3 | [12 empty] | VV | 2 | 2 | True | 0 | ROZPOCET
| VV |  | " ZP-P3c " 1+1+1 |  | 3 | [12 empty] | VV | 2 | 2 | True | 0 | ROZPOCET
| VV |  | " přechod potrubí, koleno PE/KG, zátka, odbočka " | [14 empty] | VV | 2 | 1 | True | 0 | ROZPOCET
| VV |  | " ZP-P2a " 1+1+1+1+1 |  | 5 | [12 empty] | VV | 2 | 2 | True | 0 | ROZPOCET
| VV |  | " ZP-P2b " 1+1+1+1+1 |  | 5 | [12 empty] | VV | 2 | 2 | True | 0 | ROZPOCET
| VV |  | Součet |  | 22 | [12 empty] | VV | 2 | 4 | True | 1 | ROZPOCET
61 | M | 286174480.1 | přechody z trub PE/KG (KG/PE) DN 100 | kus | 6.09 |  | 0 | vlastní |  | základní |  | 0 | 0.00105 | 0.0063945 | 0 | 0 | 8 | M | 2 |  |  |  | ROZPOCET |  |  |  | 0 | 0 | 0 | 0 | 0 | 1 | 0 | 4 | -521865616
| VV |  | 6*1,015 'Přepočtené koeficientem množství |  | 6.09 | [12 empty] | VV | 2 | 2 | False | 1 | ROZPOCET
62 | M | 28611552.1 | přechodové hrdlo KG DN100/100 | kus | 6.09 |  | 0 | vlastní |  | základní |  | 0 | 0.00026 | 0.0015834 | 0 | 0 | 8 | M | 2 |  |  |  | ROZPOCET |  |  |  | 0 | 0 | 0 | 0 | 0 | 1 | 0 | 4 | 226915908
| VV |  | 6*1,015 'Přepočtené koeficientem množství |  | 6.09 | [12 empty] | VV | 2 | 2 | False | 1 | ROZPOCET
63 | M | 28617310.1 | koleno kanalizace PP KG DN 100x90° | kus | 6.09 |  | 0 | vlastní |  | základní |  | 0 | 0.0012 | 0.007308 | 0 | 0 | 8 | M | 2 |  |  |  | ROZPOCET |  |  |  | 0 | 0 | 0 | 0 | 0 | 1 | 0 | 4 | -1617556516
| VV |  | 6*1,015 'Přepočtené koeficientem množství |  | 6.09 | [12 empty] | VV | 2 | 2 | False | 1 | ROZPOCET
64 | M | 28611584.1 | zátka kanalizace plastové DN 100 | kus | 2.03 |  | 0 | vlastní |  | základní |  | 0 | 0.00012 | 0.0002436 | 0 | 0 | 8 | M | 2 |  |  |  | ROZPOCET |  |  |  | 0 | 0 | 0 | 0 | 0 | 1 | 0 | 4 | -2096023327
| VV |  | 2*1,015 'Přepočtené koeficientem množství |  | 2.03 | [12 empty] | VV | 2 | 2 | False | 1 | ROZPOCET
65 | M | 28611424.1 | odbočka kanalizační plastová s hrdlem 110/110/87° | kus | 2.03 |  | 0 | vlastní |  | základní |  | 0 | 0.0005 | 0.001015 | 0 | 0 | 8 | M | 2 |  |  |  | ROZPOCET |  |  |  | 0 | 0 | 0 | 0 | 0 | 1 | 0 | 4 | -1874799340
| VV |  | 2*1,015 'Přepočtené koeficientem množství |  | 2.03 | [12 empty] | VV | 2 | 2 | False | 1 | ROZPOCET
66 | K | 894416210.1 | Škrtícíí šachta DN500 hl.do 1,6m s pevně zabudovaným škrcením odtoku, bezpečnostní přeliv DN100 litinový poklop s rámem betonový prstenec M+D | kus | 5 |  | 0 | vlastní |  | základní |  | 0 | 0.31 | 1.55 | 0 | 0 | 4 | K | 2 |  |  |  | ROZPOCET |  |  |  | 0 | 0 | 0 | 0 | 0 | 1 | 0 | 4 | 783239930
| VV |  | " škrtící šachta " | [14 empty] | VV | 2 | 1 | True | 0 | ROZPOCET
| VV |  | " Šš-P1, -P2a, -P2b, -P3c, -P7 " 1*5 |  | 5 | [12 empty] | VV | 2 | 2 | True | 1 | ROZPOCET
67 | K | 894416210.2 | Škrtícíí šachta DN500 hl.do 2m s pevně zabudovaným škrcením odtoku, bezpečnostní přeliv DN100 litinový poklop s rámem betonový prstenec M+D | kus | 1 |  | 0 | vlastní |  | základní |  | 0 | 0.31 | 0.31 | 0 | 0 | 4 | K | 2 |  |  |  | ROZPOCET |  |  |  | 0 | 0 | 0 | 0 | 0 | 1 | 0 | 4 | 1068102077
| VV |  | " škrtící šachta " | [14 empty] | VV | 2 | 1 | True | 0 | ROZPOCET
| VV |  | " Šš-P3c " 1 |  | 1 | [12 empty] | VV | 2 | 2 | True | 1 | ROZPOCET
68 | K | 8713103201 | Bezpečnostní přeliv D 110 potrubí dl. do 1 m vč. perforovaný uzávěr obalen geotextilií 150g/m2 | kus | 6 |  | 0 | vlastní |  | základní |  | 0 | 0 | 0 | 0 | 0 | 4 | K | 2 |  |  |  | ROZPOCET |  |  |  | 0 | 0 | 0 | 0 | 0 | 1 | 0 | 4 | 147896315
| VV |  | " Šš-P1, -P2a, -P2b, -P3b, -P3c, -P7 " 1*6 |  | 6 | [12 empty] | VV | 2 | 2 | True | 1 | ROZPOCET
| D | 9 | Ostatní konstrukce a práce-bourání |  |  |  | 0 |  |  |  |  | 0 |  | 14.5623 |  | 0 | 1 | D | 1 |  |  |  | ROZPOCET | [9 empty] | 0
69 | K | 916111122 | Osazení obruby z drobných kostek bez boční opěry do lože z betonu prostého | m | 13.195 |  | 0 | CS ÚRS 2018 02 |  | základní |  | 0 | 0.0719 | 0.94872 | 0 | 0 | 4 | K | 2 |  |  |  | ROZPOCET |  |  |  | 0 | 0 | 0 | 0 | 0 | 1 | 0 | 4 | -934984663
| VV |  | " zhlaví šachty v nezpevněném terénu " | [14 empty] | VV | 2 | 1 | True | 0 | ROZPOCET
| VV |  | " Šš-P1, -P2a, -P2b, -P3b, -P3c, -P7 " PI*0,7*6 |  | 13.195 | [12 empty] | VV | 2 | 2 | True | 0 | ROZPOCET
| VV | KOSTKAm | Součet |  | 13.195 | [12 empty] | VV | 2 | 4 | True | 1 | ROZPOCET
70 | M | 58381007 | kostka dlažební žula drobná 8/10 | m2 | 1.466 |  | 0 | CS ÚRS 2018 02 |  | základní |  | 0 | 0.222 | 0.32545 | 0 | 0 | 8 | M | 2 |  |  |  | ROZPOCET |  |  |  | 0 | 0 | 0 | 0 | 0 | 1 | 0 | 4 | 598619074
| VV |  | KOSTKAm*0,11*1,01 |  | 1.466 | [12 empty] | VV | 2 | 2 | True | 1 | ROZPOCET
71 | K | 9162329301 | Provizorní oplocení ZP zřízení, odstranění | m | 485 |  | 0 | vlastní |  | základní |  | 0 | 0.012 | 5.82 | 0 | 0 | 4 | K | 2 |  |  |  | ROZPOCET |  |  |  | 0 | 0 | 0 | 0 | 0 | 1 | 0 | 4 | 714715045
| VV |  | " ZP-P1 " 70 |  | 70 | [12 empty] | VV | 2 | 2 | True | 0 | ROZPOCET
| VV |  | " ZP-P2a " 95 |  | 95 | [12 empty] | VV | 2 | 2 | True | 0 | ROZPOCET
| VV |  | " ZP-P2b " 75 |  | 75 | [12 empty] | VV | 2 | 2 | True | 0 | ROZPOCET
| VV |  | " ZP-P3b " 55 |  | 55 | [12 empty] | VV | 2 | 2 | True | 0 | ROZPOCET
| VV |  | " ZP-P3c " 75 |  | 75 | [12 empty] | VV | 2 | 2 | True | 0 | ROZPOCET
| VV |  | " ZP-P5.1 " 30 |  | 30 | [12 empty] | VV | 2 | 2 | True | 0 | ROZPOCET
| VV |  | " ZP-P5.2 " 45 |  | 45 | [12 empty] | VV | 2 | 2 | True | 0 | ROZPOCET
| VV |  | " ZP-P7 " 40 |  | 40 | [12 empty] | VV | 2 | 2 | True | 0 | ROZPOCET
| VV |  | Součet |  | 485 | [12 empty] | VV | 2 | 4 | True | 1 | ROZPOCET
72 | K | 9162609121 | Ochrana proti splavování zeminy ZP - folie rš 300mm zapuštěna v zemi kotvena ocel.trny po 0,5m (obvod cca 80m) zřízení, odstranění | m | 382 |  | 0 | vlastní |  | základní |  | 0 | 0.01955 | 7.4681 | 0 | 0 | 4 | K | 2 |  |  |  | ROZPOCET |  |  |  | 0 | 0 | 0 | 0 | 0 | 1 | 0 | 4 | 1246189147
| VV |  | " obvod - hrana " | [14 empty] | VV | 2 | 1 | True | 0 | ROZPOCET
| VV |  | " ZP-P1 " 55 |  | 55 | [12 empty] | VV | 2 | 2 | True | 0 | ROZPOCET
| VV |  | " ZP-P2a " 75 |  | 75 | [12 empty] | VV | 2 | 2 | True | 0 | ROZPOCET
| VV |  | " ZP-P2b " 60 |  | 60 | [12 empty] | VV | 2 | 2 | True | 0 | ROZPOCET
| VV |  | " ZP-P3b " 45 |  | 45 | [12 empty] | VV | 2 | 2 | True | 0 | ROZPOCET
| VV |  | " ZP-P3C " 60 |  | 60 | [12 empty] | VV | 2 | 2 | True | 0 | ROZPOCET
| VV |  | " ZP-P5.1 " 22 |  | 22 | [12 empty] | VV | 2 | 2 | True | 0 | ROZPOCET
| VV |  | " ZP-P5.2 " 35 |  | 35 | [12 empty] | VV | 2 | 2 | True | 0 | ROZPOCET
| VV |  | " ZP-P7 " 30 |  | 30 | [12 empty] | VV | 2 | 2 | True | 0 | ROZPOCET
| VV |  | Součet |  | 382 | [12 empty] | VV | 2 | 4 | True | 1 | ROZPOCET
| D | 998 | Přesun hmot |  |  |  | 0 |  |  |  |  | 0 |  | 0 |  | 0 | 1 | D | 1 |  |  |  | ROZPOCET | [9 empty] | 0
73 | K | 998276101 | Přesun hmot pro trubní vedení z trub z plastických hmot otevřený výkop | t | 29.084 |  | 0 | CS ÚRS 2018 02 |  | základní |  | 0 | 0 | 0 | 0 | 0 | 4 | K | 2 |  |  |  | ROZPOCET |  |  |  | 0 | 0 | 0 | 0 | 0 | 1 | 0 | 4 | 1733785790

## SO 03.12 - zasakovací prů...
[18 empty] | {b07eb532-e44b-4c5c-b5dc-bf9b9d31c1df} | [5 empty] | GEOTEXT150 | 77,995 | 2
[18 empty] | 2 | [5 empty] | HLPISEK4 | 3,425 | 2
| KRYCÍ LIST SOUPISU PRACÍ | [7 empty] | v --- níže se nacházejí doplnkové a pomocné údaje k sestavám --- v | [8 empty] | False | [5 empty] | KOSTKAm | 2,199 | 2
[24 empty] | LOZE | 0,344 | 2
| Stavba: | [22 empty] | OBSYP | 1,996 | 2
|  | HOSPODAŘENÍ SE SRÁŽKOVÝMI VODAMI - ZŠ NA VÝSLUNÍ Č.P. 2047 | [21 empty] | ODVOZ | 46,017 | 2
| Objekt: | [22 empty] | ORNICE | 16,142 | 2
|  | SO 03 - AREÁLOVÉ HOSPODAŘENÍ S DEŠŤOVOU VODOU | [21 empty] | ORNICEm2 | 16,6 | 2
| Soupis: | [22 empty] | ORNm2 | 50,85 | 2
|  | SO 03.12 - zasakovací průleh - atrium | [21 empty] | ORNm3 | 5,085 | 2
[24 empty] | PISEK4 | 3,425 | 2
| KSO: |  | 827 29 |  |  | CC-CZ: | [17 empty] | PP100 | 0,5 | 2
| Místo: |  | UHERSKÝ BROD |  |  | Datum: | 23. 7. 2019 | [16 empty] | RICNI1632 | 10,275 | 2
[24 empty] | SVISLY25 | 42,822 | 2
| Zadavatel: |  |  |  |  | IČ: | [17 empty] | TRAVA | 33,2 | 2
|  | MĚSTO UHERSKÝ BROD |  |  |  | DIČ: | [17 empty] | TRAVAspec | 37,076 | 2
[24 empty] | VYKOP1 | 3,45 | 2
| Uchazeč: |  |  |  |  | IČ: | Vyplň údaj | [16 empty] | VYKOP1a | 3,092 | 2
|  | Vyplň údaj |  |  |  | DIČ: | Vyplň údaj | [16 empty] | VYKOP2 | 39,73 | 2
[24 empty] | ZASYP1 | 0,588 | 2
| Projektant: |  |  |  |  | IČ: | [17 empty] | ZASYP2 | 17,125 | 2
|  | JV PROJEKT V.H. s.r.o. Brno |  |  |  | DIČ: | [17 empty] | ZASYP3 | 0,219 | 2
[24 empty] | ZLABkostka | 1,788 | 2
| Zpracovatel: |  |  |  |  | IČ: | [17 empty] | ZPP4dno | 10,7 | 2
|  | Obrtel M. |  |  |  | DIČ: | [17 empty] | ZPP4maxhl | 24,1 | 2
[24 empty] | ZPP4obvod | 31,65 | 2
| Poznámka: | [22 empty] | ZPP4orn | 50,85 | 2
[24 empty] | ZPP4vykop | 34,25 | 2
| Cena bez DPH | [5 empty] | 0
|  |  | Základ daně |  |  | Sazba daně | Výše daně
| DPH | základní | 0 |  |  | 21% | 0
|  | snížená | 0 |  |  | 15% | 0
|  | zákl. přenesená | 0 |  |  | 21% | 0
|  | sníž. přenesená | 0 |  |  | 15% | 0
|  | nulová | 0 |  |  | 0% | 0
| Cena s DPH |  |  | v | CZK |  | 0
| Projektant |  |  | Zpracovatel
| Datum a podpis: |  | Razítko | Datum a podpis: |  |  | Razítko
| Objednavatel |  |  | Uchazeč
| Datum a podpis: |  | Razítko | Datum a podpis: |  |  | Razítko
REKAPITULACE ČLENĚNÍ SOUPISU PRACÍ
Stavba:
HOSPODAŘENÍ SE SRÁŽKOVÝMI VODAMI - ZŠ NA VÝSLUNÍ Č.P. 2047
Objekt:
SO 03 - AREÁLOVÉ HOSPODAŘENÍ S DEŠŤOVOU VODOU
Soupis:
SO 03.12 - zasakovací průleh - atrium
Místo: |  |  | UHERSKÝ BROD |  |  | Datum: | 23. 7. 2019
Zadavatel: |  |  | MĚSTO UHERSKÝ BROD |  |  | Projektant: | JV PROJEKT V.H. s.r.o. Brno
Uchazeč: |  |  | Vyplň údaj |  |  | Zpracovatel: | Obrtel M.
Kód dílu - Popis | [6 empty] | Cena celkem [CZK]
Náklady ze soupisu prací | [6 empty] | 0 | [11 empty] | -1
| HSV - Práce a dodávky HSV | [5 empty] | 0
| 1 - Zemní práce | [5 empty] | 0
| 2 - Zakládání | [5 empty] | 0
| 4 - Vodorovné konstrukce | [5 empty] | 0
| 5 - Komunikace | [5 empty] | 0
| 6 - Úpravy povrchů, podlahy a osazování výplní | [5 empty] | 0
| 8 - Trubní vedení | [5 empty] | 0
| 9 - Ostatní konstrukce a práce-bourání | [5 empty] | 0
| 998 - Přesun hmot | [5 empty] | 0
SOUPIS PRACÍ
Stavba:
HOSPODAŘENÍ SE SRÁŽKOVÝMI VODAMI - ZŠ NA VÝSLUNÍ Č.P. 2047
Objekt:
SO 03 - AREÁLOVÉ HOSPODAŘENÍ S DEŠŤOVOU VODOU
Soupis:
SO 03.12 - zasakovací průleh - atrium
Místo: |  |  | UHERSKÝ BROD |  |  | Datum: | 23. 7. 2019
Zadavatel: |  |  | MĚSTO UHERSKÝ BROD |  |  | Projektant: | JV PROJEKT V.H. s.r.o. Brno
Uchazeč: |  |  | Vyplň údaj |  |  | Zpracovatel: | Obrtel M.
PČ | Typ | Kód | Popis | MJ | Množství | J.cena [CZK] | Cena celkem [CZK] | Cenová soustava |  | DPH | J. Nh [h] | Nh celkem [h] | J. hmotnost [t] | Hmotnost celkem [t] | J. suť [t] | Suť Celkem [t]
Náklady soupisu celkem | [6 empty] | 0 |  |  |  |  | 0 |  | 2.3438 |  | 0 |  | D | -1 | [13 empty] | 0
| D | HSV | Práce a dodávky HSV |  |  |  | 0 |  |  |  |  | 0 |  | 2.3438 |  | 0 | 1 | D | 0 |  |  |  | ROZPOCET | [9 empty] | 0
| D | 1 | Zemní práce |  |  |  | 0 |  |  |  |  | 0 |  | 0.014876 |  | 0 | 1 | D | 1 |  |  |  | ROZPOCET | [9 empty] | 0
1 | K | 121101101 | Sejmutí ornice s přemístěním na vzdálenost do 50 m | m3 | 5.085 |  | 0 | CS ÚRS 2018 02 |  | základní |  | 0 | 0 | 0 | 0 | 0 | 4 | K | 2 |  |  |  | ROZPOCET |  |  |  | 0 | 0 | 0 | 0 | 0 | 1 | 0 | 4 | -867282195
| VV | ZPP4orn | " ZP-P4 " 16,6+34,25 |  | 50.85 | [12 empty] | VV | 2 | 2 | True | 0 | ROZPOCET
| VV | ZPorn | Mezisoučet |  | 50.85 | [12 empty] | VV | 2 | 3 | True | 0 | ROZPOCET
| VV | ORNm2 | Součet |  | 50.85 | [12 empty] | VV | 2 | 4 | True | 0 | ROZPOCET
| VV |  | ORNm2*0,1 |  | 5.085 | [12 empty] | VV | 2 | 2 | True | 0 | ROZPOCET
| VV | ORNm3 | Součet |  | 5.085 | [12 empty] | VV | 2 | 4 | True | 1 | ROZPOCET
2 | K | 131201101 | Hloubení jam nezapažených v hornině tř. 3 objemu do 100 m3 | m3 | 27.811 |  | 0 | CS ÚRS 2018 02 |  | základní |  | 0 | 0 | 0 | 0 | 0 | 4 | K | 2 |  |  |  | ROZPOCET |  |  |  | 0 | 0 | 0 | 0 | 0 | 1 | 0 | 4 | -1560892679
| VV |  | " výměry " | [14 empty] | VV | 2 | 1 | True | 0 | ROZPOCET
| VV | ZPP4vykop | " ZP-P4 dno jámy - výkop (m2) " 34,25 |  | 34.25 | [12 empty] | VV | 2 | 2 | True | 0 | ROZPOCET
| VV | ZPP4obvod | " ZP-P4 obvod jámy výkopu (mb) " 31,65 |  | 31.65 | [12 empty] | VV | 2 | 2 | True | 0 | ROZPOCET
| VV | ZPP4dno | " ZP-P4 dno průlehu (m2) " 10,7 |  | 10.7 | [12 empty] | VV | 2 | 2 | True | 0 | ROZPOCET
| VV | ZPP4maxhl | " ZP-P4 max. hladina, přeliv (m2) " 24,1 |  | 24.1 | [12 empty] | VV | 2 | 2 | True | 0 | ROZPOCET
| VV |  | Součet |  | 100.7 | [12 empty] | VV | 2 | 4 | True | 0 | ROZPOCET
| VV |  | " výpočet výkopu " | [14 empty] | VV | 2 | 1 | True | 0 | ROZPOCET
| VV |  | " ZP-P4 " ZPP4vykop*((277,23+277,31+277,39+277,11)/4-276,0-0,1) |  | 39.73 | [12 empty] | VV | 2 | 2 | True | 0 | ROZPOCET
| VV | VYKOP2 | Součet |  | 39.73 | [12 empty] | VV | 2 | 4 | True | 0 | ROZPOCET
| VV |  | " ve tř. 3 - 70 % " | [14 empty] | VV | 2 | 1 | True | 0 | ROZPOCET
| VV |  | VYKOP2*0,7 |  | 27.811 | [12 empty] | VV | 2 | 2 | True | 1 | ROZPOCET
3 | K | 131201109 | Příplatek za lepivost u hloubení jam nezapažených v hornině tř. 3 | m3 | 12.515 |  | 0 | CS ÚRS 2018 02 |  | základní |  | 0 | 0 | 0 | 0 | 0 | 4 | K | 2 |  |  |  | ROZPOCET |  |  |  | 0 | 0 | 0 | 0 | 0 | 1 | 0 | 4 | -1034935861
| VV |  | " lepivost 45% " VYKOP2*0,7*0,45 |  | 12.515 | [12 empty] | VV | 2 | 2 | True | 1 | ROZPOCET
4 | K | 131301101 | Hloubení jam nezapažených v hornině tř. 4 objemu do 100 m3 | m3 | 9.933 |  | 0 | CS ÚRS 2018 02 |  | základní |  | 0 | 0 | 0 | 0 | 0 | 4 | K | 2 |  |  |  | ROZPOCET |  |  |  | 0 | 0 | 0 | 0 | 0 | 1 | 0 | 4 | -870653712
| VV |  | " ve tř. 4 - 25 % " VYKOP2*0,25 |  | 9.933 | [12 empty] | VV | 2 | 2 | True | 1 | ROZPOCET
5 | K | 131301109 | Příplatek za lepivost u hloubení jam nezapažených v hornině tř. 4 | m3 | 4.47 |  | 0 | CS ÚRS 2018 02 |  | základní |  | 0 | 0 | 0 | 0 | 0 | 4 | K | 2 |  |  |  | ROZPOCET |  |  |  | 0 | 0 | 0 | 0 | 0 | 1 | 0 | 4 | 108497487
| VV |  | " lepivost 25% " VYKOP2*0,25*0,45 |  | 4.47 | [12 empty] | VV | 2 | 2 | True | 1 | ROZPOCET
6 | K | 131401101 | Hloubení jam nezapažených v hornině tř. 5 objemu do 100 m3 | m3 | 1.987 |  | 0 | CS ÚRS 2018 02 |  | základní |  | 0 | 0.0035 | 0.0069545 | 0 | 0 | 4 | K | 2 |  |  |  | ROZPOCET |  |  |  | 0 | 0 | 0 | 0 | 0 | 1 | 0 | 4 | -1210849737
| VV |  | " ve tř. 5 - 5 % " VYKOP2*0,05 |  | 1.987 | [12 empty] | VV | 2 | 2 | True | 1 | ROZPOCET
7 | K | 132201201 | Hloubení rýh š do 2000 mm v hornině tř. 3 objemu do 100 m3 | m3 | 2.415 |  | 0 | CS ÚRS 2018 02 |  | základní |  | 0 | 0 | 0 | 0 | 0 | 4 | K | 2 |  |  |  | ROZPOCET |  |  |  | 0 | 0 | 0 | 0 | 0 | 1 | 0 | 4 | 1099214004
| VV |  | " rýha - ZP/Šš " | [14 empty] | VV | 2 | 1 | True | 0 | ROZPOCET
| VV |  | " ZP-P4-Šš-P4 " (277,11-276,04)*1,7*1,7 |  | 3.092 | [12 empty] | VV | 2 | 2 | True | 0 | ROZPOCET
| VV | VYKOP1a | Mezisoučet |  | 3.092 | [12 empty] | VV | 2 | 3 | True | 0 | ROZPOCET
| VV |  | " odv. žlábek " | [14 empty] | VV | 2 | 1 | True | 0 | ROZPOCET
| VV |  | 0,2*ZLABkostka |  | 0.358 | [12 empty] | VV | 2 | 2 | True | 0 | ROZPOCET
| VV | VYKOP1 | Součet |  | 3.45 | [12 empty] | VV | 2 | 4 | True | 0 | ROZPOCET
| VV |  | " v 3.třídě - 70% " VYKOP1*0,7 |  | 2.415 | [12 empty] | VV | 2 | 2 | True | 1 | ROZPOCET
8 | K | 132201209 | Příplatek za lepivost k hloubení rýh š do 2000 mm v hornině tř. 3 | m3 | 1.087 |  | 0 | CS ÚRS 2018 02 |  | základní |  | 0 | 0 | 0 | 0 | 0 | 4 | K | 2 |  |  |  | ROZPOCET |  |  |  | 0 | 0 | 0 | 0 | 0 | 1 | 0 | 4 | -2142819910
| VV |  | " lepivost 45% " VYKOP1*0,7*0,45 |  | 1.087 | [12 empty] | VV | 2 | 2 | True | 1 | ROZPOCET
9 | K | 132301201 | Hloubení rýh š do 2000 mm v hornině tř. 4 objemu do 100 m3 | m3 | 0.863 |  | 0 | CS ÚRS 2018 02 |  | základní |  | 0 | 0 | 0 | 0 | 0 | 4 | K | 2 |  |  |  | ROZPOCET |  |  |  | 0 | 0 | 0 | 0 | 0 | 1 | 0 | 4 | -1429263646
| VV |  | " ve tř. 4 - 25 % " VYKOP1*0,25 |  | 0.863 | [12 empty] | VV | 2 | 2 | True | 1 | ROZPOCET
10 | K | 132301209 | Příplatek za lepivost k hloubení rýh š do 2000 mm v hornině tř. 4 | m3 | 0.388 |  | 0 | CS ÚRS 2018 02 |  | základní |  | 0 | 0 | 0 | 0 | 0 | 4 | K | 2 |  |  |  | ROZPOCET |  |  |  | 0 | 0 | 0 | 0 | 0 | 1 | 0 | 4 | -1637367002
| VV |  | " lepivost 45% " VYKOP1*0,25*0,45 |  | 0.388 | [12 empty] | VV | 2 | 2 | True | 1 | ROZPOCET
11 | K | 132401201 | Hloubení rýh š do 2000 mm v hornině tř. 5 | m3 | 0.173 |  | 0 | CS ÚRS 2018 02 |  | základní |  | 0 | 0.01046 | 0.0018096 | 0 | 0 | 4 | K | 2 |  |  |  | ROZPOCET |  |  |  | 0 | 0 | 0 | 0 | 0 | 1 | 0 | 4 | 67874009
| VV |  | " ve tř. 5 - 5 % " VYKOP1*0,05 |  | 0.173 | [12 empty] | VV | 2 | 2 | True | 1 | ROZPOCET
12 | K | 151101101 | Zřízení příložného pažení a rozepření stěn rýh hl do 2 m | m2 | 7.276 |  | 0 | CS ÚRS 2018 02 |  | základní |  | 0 | 0.00084 | 0.0061118 | 0 | 0 | 4 | K | 2 |  |  |  | ROZPOCET |  |  |  | 0 | 0 | 0 | 0 | 0 | 1 | 0 | 4 | -487607572
| VV |  | " rýha - ZP/Šš " | [14 empty] | VV | 2 | 1 | True | 0 | ROZPOCET
| VV |  | " ZP-P4-Šš-P4 " | [14 empty] | VV | 2 | 1 | True | 0 | ROZPOCET
| VV |  | (277,11-276,04)*1,7*4 |  | 7.276 | [12 empty] | VV | 2 | 2 | True | 1 | ROZPOCET
13 | K | 151101111 | Odstranění příložného pažení a rozepření stěn rýh hl do 2 m | m2 | 7.276 |  | 0 | CS ÚRS 2018 02 |  | základní |  | 0 | 0 | 0 | 0 | 0 | 4 | K | 2 |  |  |  | ROZPOCET |  |  |  | 0 | 0 | 0 | 0 | 0 | 1 | 0 | 4 | 69139488
14 | K | 161101101 | Svislé přemístění výkopku z horniny tř. 1 až 4 hl výkopu do 2,5 m | m3 | 40.681 |  | 0 | CS ÚRS 2018 02 |  | základní |  | 0 | 0 | 0 | 0 | 0 | 4 | K | 2 |  |  |  | ROZPOCET |  |  |  | 0 | 0 | 0 | 0 | 0 | 1 | 0 | 4 | 736042452
| VV |  | " ZP-P. " VYKOP2 |  | 39.73 | [12 empty] | VV | 2 | 2 | True | 0 | ROZPOCET
| VV |  | " přípojky " VYKOP1a |  | 3.092 | [12 empty] | VV | 2 | 2 | True | 0 | ROZPOCET
| VV | SVISLY25 | Součet |  | 42.822 | [12 empty] | VV | 2 | 4 | True | 0 | ROZPOCET
| VV |  | " TŘ.1-4 - 95% " SVISLY25*0,95 |  | 40.681 | [12 empty] | VV | 2 | 2 | True | 1 | ROZPOCET
15 | K | 161101151 | Svislé přemístění výkopku z horniny tř. 5 až 7 hl výkopu do 2,5 m | m3 | 2.141 |  | 0 | CS ÚRS 2018 02 |  | základní |  | 0 | 0 | 0 | 0 | 0 | 4 | K | 2 |  |  |  | ROZPOCET |  |  |  | 0 | 0 | 0 | 0 | 0 | 1 | 0 | 4 | -8773862
| VV |  | " ve tř. 5 - 5% " SVISLY25*0,05 |  | 2.141 | [12 empty] | VV | 2 | 2 | True | 1 | ROZPOCET
16 | K | 162701101 | Vodorovné přemístění do 6000 m výkopku/sypaniny z horniny tř. 1 až 4 | m3 | 43.716 |  | 0 | CS ÚRS 2018 02 |  | základní |  | 0 | 0 | 0 | 0 | 0 | 4 | K | 2 |  |  |  | ROZPOCET |  |  |  | 0 | 0 | 0 | 0 | 0 | 1 | 0 | 4 | 680834116
| VV |  | " sejmutá ornice " ORNm3 |  | 5.085 | [12 empty] | VV | 2 | 2 | True | 0 | ROZPOCET
| VV |  | " vykopaná zemina " VYKOP1+VYKOP2 |  | 43.18 | [12 empty] | VV | 2 | 2 | True | 0 | ROZPOCET
| VV |  | " zemina použitá zpět " -ZASYP1 |  | -0.588 | [12 empty] | VV | 2 | 2 | True | 0 | ROZPOCET
| VV |  | " ornice použitá zpět " -ORNICEm2*0,1 |  | -1.66 | [12 empty] | VV | 2 | 2 | True | 0 | ROZPOCET
| VV | ODVOZ | Součet |  | 46.017 | [12 empty] | VV | 2 | 4 | True | 0 | ROZPOCET
| VV |  | " ve tř.1-4 - 95 % " ODVOZ*0,95 |  | 43.716 | [12 empty] | VV | 2 | 2 | True | 1 | ROZPOCET
17 | K | 162701151 | Vodorovné přemístění do 6000 m výkopku/sypaniny z horniny tř. 5 až 7 | m3 | 2.301 |  | 0 | CS ÚRS 2018 02 |  | základní |  | 0 | 0 | 0 | 0 | 0 | 4 | K | 2 |  |  |  | ROZPOCET |  |  |  | 0 | 0 | 0 | 0 | 0 | 1 | 0 | 4 | 833131700
| VV |  | " ve tř. 5 - 5% " ODVOZ*0,05 |  | 2.301 | [12 empty] | VV | 2 | 2 | True | 1 | ROZPOCET
18 | K | 171201211.1 | Poplatek za skládku zeminy | m3 | 40.495 |  | 0 | vlastní |  | základní |  | 0 | 0 | 0 | 0 | 0 | 4 | K | 2 |  |  |  | ROZPOCET |  |  |  | 0 | 0 | 0 | 0 | 0 | 1 | 0 | 4 | -616736125
| VV |  | " podíl suti v zemině - 12 % " ODVOZ*0,88 |  | 40.495 | [12 empty] | VV | 2 | 2 | True | 1 | ROZPOCET
19 | K | 171201211.2 | Poplatek za skládku navážky | m3 | 5.522 |  | 0 | vlastní |  | základní |  | 0 | 0 | 0 | 0 | 0 | 4 | K | 2 |  |  |  | ROZPOCET |  |  |  | 0 | 0 | 0 | 0 | 0 | 1 | 0 | 4 | 819586814
| VV |  | " podíl suti v zemině - 12 % " ODVOZ*0,12 |  | 5.522 | [12 empty] | VV | 2 | 2 | True | 1 | ROZPOCET
20 | K | 174101102 | Zásyp v uzavřených prostorech sypaninou se zhutněním | m3 | 0.588 |  | 0 | CS ÚRS 2018 02 |  | základní |  | 0 | 0 | 0 | 0 | 0 | 4 | K | 2 |  |  |  | ROZPOCET |  |  |  | 0 | 0 | 0 | 0 | 0 | 1 | 0 | 4 | 1288579588
| VV |  | " přípojky v rostlém terénu " | [14 empty] | VV | 2 | 1 | True | 0 | ROZPOCET
| VV |  | " zásyp vykopanou zeminou " | [14 empty] | VV | 2 | 1 | True | 0 | ROZPOCET
| VV |  | " prostor k zásypu " VYKOP1a |  | 3.092 | [12 empty] | VV | 2 | 2 | True | 0 | ROZPOCET
| VV |  | " odpočet vestavěných konstrukcí " | [14 empty] | VV | 2 | 1 | True | 0 | ROZPOCET
| VV |  | " ZP-P4-Šš-P4 " | [14 empty] | VV | 2 | 1 | True | 0 | ROZPOCET
| VV |  | -(0,1+0,75)*1,7*1,7 |  | -2.457 | [12 empty] | VV | 2 | 2 | True | 0 | ROZPOCET
| VV |  | -PI*(0,52/2)^2*(277,11-276,04-0,75-0,1) |  | -0.047 | [12 empty] | VV | 2 | 2 | True | 0 | ROZPOCET
| VV | ZASYP1 | Součet |  | 0.588 | [12 empty] | VV | 2 | 4 | True | 1 | ROZPOCET
21 | K | 175101209.1 | Příplatek k zásypům za prohození sypaniny a vytřídění zeminy vhodné k zásypům | m3 | 0.294 |  | 0 | vlastní |  | základní |  | 0 | 0 | 0 | 0 | 0 | 4 | K | 2 |  |  |  | ROZPOCET |  |  |  | 0 | 0 | 0 | 0 | 0 | 1 | 0 | 4 | -1520796612
| VV |  | ZASYP1*0,5 |  | 0.294 | [12 empty] | VV | 2 | 2 | True | 1 | ROZPOCET
22 | K | 174101102 | Zásyp v uzavřených prostorech sypaninou se zhutněním | m3 | 17.125 |  | 0 | CS ÚRS 2018 02 |  | základní |  | 0 | 0 | 0 | 0 | 0 | 4 | K | 2 |  |  |  | ROZPOCET |  |  |  | 0 | 0 | 0 | 0 | 0 | 1 | 0 | 4 | 1169193791
| VV |  | " podkladní písková vrstva fr. 0/4 " | [14 empty] | VV | 2 | 1 | True | 0 | ROZPOCET
| VV |  | 0,1*ZPP4vykop |  | 3.425 | [12 empty] | VV | 2 | 2 | True | 0 | ROZPOCET
| VV | PISEK4 | Mezisoučet |  | 3.425 | [12 empty] | VV | 2 | 3 | True | 0 | ROZPOCET
| VV |  | " říční štěrk fr. 16/32 " | [14 empty] | VV | 2 | 1 | True | 0 | ROZPOCET
| VV |  | 0,3*ZPP4vykop |  | 10.275 | [12 empty] | VV | 2 | 2 | True | 0 | ROZPOCET
| VV | RICNI1632 | Mezisoučet |  | 10.275 | [12 empty] | VV | 2 | 3 | True | 0 | ROZPOCET
| VV |  | " hlinito-písková filtrační vrstva fr. 0/4 " | [14 empty] | VV | 2 | 1 | True | 0 | ROZPOCET
| VV |  | 0,1*ZPP4vykop |  | 3.425 | [12 empty] | VV | 2 | 2 | True | 0 | ROZPOCET
| VV | HLPISEK4 | Mezisoučet |  | 3.425 | [12 empty] | VV | 2 | 3 | True | 0 | ROZPOCET
| VV | ZASYP2 | Součet |  | 17.125 | [12 empty] | VV | 2 | 4 | True | 1 | ROZPOCET
23 | M | 5833366821 | písková vrstva fr. 0/4 | t | 6.85 |  | 0 | vlastní |  | základní |  | 0 | 0 | 0 | 0 | 0 | 8 | M | 2 |  |  |  | ROZPOCET |  |  |  | 0 | 0 | 0 | 0 | 0 | 1 | 0 | 4 | 409811567
| VV |  | " podkladní vrstva " PISEK4*2 |  | 6.85 | [12 empty] | VV | 2 | 2 | True | 1 | ROZPOCET
24 | M | 5833367401 | kamenivo hrubé frakce 16-32 prané | t | 20.55 |  | 0 | vlastní |  | základní |  | 0 | 0 | 0 | 0 | 0 | 8 | M | 2 |  |  |  | ROZPOCET |  |  |  | 0 | 0 | 0 | 0 | 0 | 1 | 0 | 4 | -1165231334
| VV |  | " říční štěrk fr. 16/32 " RICNI1632*2 |  | 20.55 | [12 empty] | VV | 2 | 2 | True | 1 | ROZPOCET
25 | M | 583336822.1 | písito-hlinitá vrstva fr. 0/4 | t | 6.85 |  | 0 | vlastní |  | základní |  | 0 | 0 | 0 | 0 | 0 | 8 | M | 2 |  |  |  | ROZPOCET |  |  |  | 0 | 0 | 0 | 0 | 0 | 1 | 0 | 4 | -1211684804
| VV |  | " filtrační vrstva " HLPISEK4*2 |  | 6.85 | [12 empty] | VV | 2 | 2 | True | 1 | ROZPOCET
26 | K | 174101102 | Zásyp v uzavřených prostorech sypaninou se zhutněním | m3 | 0.219 |  | 0 | CS ÚRS 2018 02 |  | základní |  | 0 | 0 | 0 | 0 | 0 | 4 | K | 2 |  |  |  | ROZPOCET |  |  |  | 0 | 0 | 0 | 0 | 0 | 1 | 0 | 4 | 2106810966
| VV |  | " bezpečnostní přeliv průlehů " | [14 empty] | VV | 2 | 1 | True | 0 | ROZPOCET
| VV |  | " ZP-P4 " | [14 empty] | VV | 2 | 1 | True | 0 | ROZPOCET
| VV |  | PI*((0,5+0,30)/2)^2*0,2 |  | 0.101 | [12 empty] | VV | 2 | 2 | True | 0 | ROZPOCET
| VV |  | PI*(0,5)^2*0,3/2 |  | 0.118 | [12 empty] | VV | 2 | 2 | True | 0 | ROZPOCET
| VV | ZASYP3 | Součet |  | 0.219 | [12 empty] | VV | 2 | 4 | True | 1 | ROZPOCET
27 | M | 5834395901 | kamenivo drcené hrubé frakce 32-64 | t | 0.438 |  | 0 | vlastní |  | základní |  | 0 | 0 | 0 | 0 | 0 | 8 | M | 2 |  |  |  | ROZPOCET |  |  |  | 0 | 0 | 0 | 0 | 0 | 1 | 0 | 4 | 772396205
| VV |  | ZASYP3*2 |  | 0.438 | [12 empty] | VV | 2 | 2 | True | 1 | ROZPOCET
28 | K | 175111101 | Obsypání potrubí ručně sypaninou bez prohození sítem, uloženou do 3 m | m3 | 1.996 |  | 0 | CS ÚRS 2018 02 |  | základní |  | 0 | 0 | 0 | 0 | 0 | 4 | K | 2 |  |  |  | ROZPOCET |  |  |  | 0 | 0 | 0 | 0 | 0 | 1 | 0 | 4 | -546268963
| VV |  | " potrubí v místě škrtící šachty " | [14 empty] | VV | 2 | 1 | True | 0 | ROZPOCET
| VV |  | " Šš-P4 " | [14 empty] | VV | 2 | 1 | True | 0 | ROZPOCET
| VV |  | 0,75*1,7*1,7 |  | 2.168 | [12 empty] | VV | 2 | 2 | True | 0 | ROZPOCET
| VV |  | -PI*(0,54/2)^2*0,75 |  | -0.172 | [12 empty] | VV | 2 | 2 | True | 0 | ROZPOCET
| VV | OBSYP | Součet |  | 1.996 | [12 empty] | VV | 2 | 4 | True | 1 | ROZPOCET
29 | M | 5833365201 | kamenivo těžené hrubé frakce 8-16 | t | 3.992 |  | 0 | CS ÚRS 2018 02 |  | základní |  | 0 | 0 | 0 | 0 | 0 | 8 | M | 2 |  |  |  | ROZPOCET |  |  |  | 0 | 0 | 0 | 0 | 0 | 1 | 0 | 4 | 58842512
| VV |  | 1,996*2 'Přepočtené koeficientem množství |  | 3.992 | [12 empty] | VV | 2 | 2 | False | 1 | ROZPOCET
30 | K | 167101101 | Nakládání výkopku z hornin tř. 1 až 4 do 100 m3 | m3 | 19.34 |  | 0 | CS ÚRS 2018 02 |  | základní |  | 0 | 0 | 0 | 0 | 0 | 4 | K | 2 |  |  |  | ROZPOCET |  |  |  | 0 | 0 | 0 | 0 | 0 | 1 | 0 | 4 | 210821420
| VV |  | " přesun hmot " | [14 empty] | VV | 2 | 1 | True | 0 | ROZPOCET
| VV |  | ZASYP2 |  | 17.125 | [12 empty] | VV | 2 | 2 | True | 0 | ROZPOCET
| VV |  | ZASYP3 |  | 0.219 | [12 empty] | VV | 2 | 2 | True | 0 | ROZPOCET
| VV |  | OBSYP |  | 1.996 | [12 empty] | VV | 2 | 2 | True | 0 | ROZPOCET
| VV |  | Součet |  | 19.34 | [12 empty] | VV | 2 | 4 | True | 1 | ROZPOCET
31 | K | 162301101 | Vodorovné přemístění do 500 m výkopku/sypaniny z horniny tř. 1 až 4 | m3 | 19.34 |  | 0 | CS ÚRS 2018 02 |  | základní |  | 0 | 0 | 0 | 0 | 0 | 4 | K | 2 |  |  |  | ROZPOCET |  |  |  | 0 | 0 | 0 | 0 | 0 | 1 | 0 | 4 | 614218751
32 | K | 181102301 | Úprava pláně v zářezech bez zhutnění | m2 | 34.25 |  | 0 | CS ÚRS 2018 02 |  | základní |  | 0 | 0 | 0 | 0 | 0 | 4 | K | 2 |  |  |  | ROZPOCET |  |  |  | 0 | 0 | 0 | 0 | 0 | 1 | 0 | 4 | 141012329
| VV |  | " ZP-P4 " | [14 empty] | VV | 2 | 1 | True | 0 | ROZPOCET
| VV |  | ZPP4vykop |  | 34.25 | [12 empty] | VV | 2 | 2 | True | 0 | ROZPOCET
| VV | ZPm2 | Součet |  | 34.25 | [12 empty] | VV | 2 | 4 | True | 1 | ROZPOCET
33 | K | 1823011271 | Rozprostření ornice pl do 500 m2 ve svahu přes 1:5 vč. svahování | m3 | 16.142 |  | 0 | vlastní |  | základní |  | 0 | 0 | 0 | 0 | 0 | 4 | K | 2 |  |  |  | ROZPOCET |  |  |  | 0 | 0 | 0 | 0 | 0 | 1 | 0 | 4 | 391402711
| VV |  | " ornice v průlehu " | [14 empty] | VV | 2 | 1 | True | 0 | ROZPOCET
| VV |  | " ZP-P4 " | [14 empty] | VV | 2 | 1 | True | 0 | ROZPOCET
| VV |  | ZPP4vykop*((277,23+277,31+277,39+277,11)/4-276,8+0,3) |  | 26.03 | [12 empty] | VV | 2 | 2 | True | 0 | ROZPOCET
| VV |  | -(277,1-276,8)*(ZPP4dno+ZPP4maxhl)/2 |  | -5.22 | [12 empty] | VV | 2 | 2 | True | 0 | ROZPOCET
| VV |  | -((277,23+277,31+277,39+277,11)/4-277,1)*(ZPP4maxhl+ZPP4vykop)/2 |  | -4.668 | [12 empty] | VV | 2 | 2 | True | 0 | ROZPOCET
| VV | ORNICE | Součet |  | 16.142 | [12 empty] | VV | 2 | 4 | True | 1 | ROZPOCET
34 | M | 58395003 | zemina ornice speciální (k=1*10(-4) m/s) vč. agrochemického rozboru, vlhkost 70% | m3 | 16.949 |  | 0 | vlastní |  | základní |  | 0 | 0 | 0 | 0 | 0 | 8 | M | 2 |  |  |  | ROZPOCET |  |  |  | 0 | 0 | 0 | 0 | 0 | 1 | 0 | 4 | -1964246708
| VV |  | " vlastnosti ornice viz. TZ kap. 5.1.2 " | [14 empty] | VV | 2 | 1 | True | 0 | ROZPOCET
| VV |  | ORNICE*1,05 |  | 16.949 | [12 empty] | VV | 2 | 2 | True | 1 | ROZPOCET
35 | K | 167101101 | Nakládání výkopku z hornin tř. 1 až 4 do 100 m3 | m3 | 16.142 |  | 0 | CS ÚRS 2018 02 |  | základní |  | 0 | 0 | 0 | 0 | 0 | 4 | K | 2 |  |  |  | ROZPOCET |  |  |  | 0 | 0 | 0 | 0 | 0 | 1 | 0 | 4 | -1332435408
| VV |  | " přesun hmot " ORNICE |  | 16.142 | [12 empty] | VV | 2 | 2 | True | 1 | ROZPOCET
36 | K | 162301101 | Vodorovné přemístění do 500 m výkopku/sypaniny z horniny tř. 1 až 4 | m3 | 16.142 |  | 0 | CS ÚRS 2018 02 |  | základní |  | 0 | 0 | 0 | 0 | 0 | 4 | K | 2 |  |  |  | ROZPOCET |  |  |  | 0 | 0 | 0 | 0 | 0 | 1 | 0 | 4 | -248104311
37 | K | 180402121.1 | Založení speciální trávníku výsevem v ZP vč všech zahradnických úkonů (hrabání, válení, odplevelení hnojení zalití sečení) | m2 | 37.076 |  | 0 | vlastní |  | základní |  | 0 | 0 | 0 | 0 | 0 | 4 | K | 2 |  |  |  | ROZPOCET |  |  |  | 0 | 0 | 0 | 0 | 0 | 1 | 0 | 4 | 929203117
| VV |  | " ZP-P4 " | [14 empty] | VV | 2 | 1 | True | 0 | ROZPOCET
| VV |  | " dno ZP " ZPP4dno |  | 10.7 | [12 empty] | VV | 2 | 2 | True | 0 | ROZPOCET
| VV |  | " svah ZP " (ZPP4vykop-ZPP4dno)*1,12 |  | 26.376 | [12 empty] | VV | 2 | 2 | True | 0 | ROZPOCET
| VV | TRAVAspec | Součet |  | 37.076 | [12 empty] | VV | 2 | 4 | True | 1 | ROZPOCET
38 | M | 00572400 | osivo směs travní " Rozlehlý trávník speciál" | kg | 0.584 |  | 0 | vlastní |  | základní |  | 0 | 0 | 0 | 0 | 0 | 8 | M | 2 |  |  |  | ROZPOCET |  |  |  | 0 | 0 | 0 | 0 | 0 | 1 | 0 | 4 | -1957331643
| VV |  | TRAVAspec*0,015*1,05 |  | 0.584 | [12 empty] | VV | 2 | 2 | True | 1 | ROZPOCET
39 | K | 180402130.1 | Údržb speciálního trávníku po dobu vzejití a předání távníků (kropení, hnojení sečení) | m2 | 37.076 |  | 0 | vlastní |  | základní |  | 0 | 0 | 0 | 0 | 0 | 4 | K | 2 |  |  |  | ROZPOCET |  |  |  | 0 | 0 | 0 | 0 | 0 | 1 | 0 | 4 | -805889065
| VV |  | TRAVAspec |  | 37.076 | [12 empty] | VV | 2 | 2 | True | 1 | ROZPOCET
40 | K | 182301121 | Rozprostření ornice pl do 500 m2 ve svahu přes 1:5 tl vrstvy do 100 mm | m2 | 16.6 |  | 0 | CS ÚRS 2018 02 |  | základní |  | 0 | 0 | 0 | 0 | 0 | 4 | K | 2 |  |  |  | ROZPOCET |  |  |  | 0 | 0 | 0 | 0 | 0 | 1 | 0 | 4 | -1628300422
| VV |  | " zapravení po obvodu " | [14 empty] | VV | 2 | 1 | True | 0 | ROZPOCET
| VV |  | " ZP-P4 " ZPP4orn-ZPP4vykop |  | 16.6 | [12 empty] | VV | 2 | 2 | True | 0 | ROZPOCET
| VV | ORNICEm2 | Součet |  | 16.6 | [12 empty] | VV | 2 | 4 | True | 1 | ROZPOCET
41 | K | 181111111 | Plošná úprava terénu do 500 m2 zemina tř 1 až 4 nerovnosti do 100 mm v rovinně a svahu do 1:5 | m2 | 33.2 |  | 0 | vlastní |  | základní |  | 0 | 0 | 0 | 0 | 0 | 4 | K | 2 |  |  |  | ROZPOCET |  |  |  | 0 | 0 | 0 | 0 | 0 | 1 | 0 | 4 | -1482676179
| VV |  | " obnova trávníku a sanace sousedícíchtrávníků " ORNICEm2*2 |  | 33.2 | [12 empty] | VV | 2 | 2 | True | 0 | ROZPOCET
| VV | TRAVA | Mezisoučet |  | 33.2 | [12 empty] | VV | 2 | 3 | True | 0 | ROZPOCET
| VV |  | Součet |  | 33.2 | [12 empty] | VV | 2 | 4 | True | 1 | ROZPOCET
42 | K | 181411139.1 | Založení parkového trávníku výsevem v rovině a ve svahu do 1:5 vč. předseťové přípravy, zálivky hnojení, ošetřování | m2 | 33.2 |  | 0 | vlastní |  | základní |  | 0 | 0 | 0 | 0 | 0 | 4 | K | 2 |  |  |  | ROZPOCET |  |  |  | 0 | 0 | 0 | 0 | 0 | 1 | 0 | 4 | 483022090
| VV |  | TRAVA |  | 33.2 | [12 empty] | VV | 2 | 2 | True | 1 | ROZPOCET
43 | K | 180402130.2 | Údržb trávníku po dobu vzejití a předání távníků (kropení, hnojení sečení) | m2 | 33.2 |  | 0 | vlastní |  | základní |  | 0 | 0 | 0 | 0 | 0 | 4 | K | 2 |  |  |  | ROZPOCET |  |  |  | 0 | 0 | 0 | 0 | 0 | 1 | 0 | 4 | 784415557
| VV |  | TRAVA |  | 33.2 | [12 empty] | VV | 2 | 2 | True | 1 | ROZPOCET
44 | K | 1001.1 | Příplatek k zemním pracím a přesunům výkopku a suti za provádění v atriu | kus | 1 |  | 0 |  |  | základní |  | 0 | 0 | 0 | 0 | 0 | 4 | K | 2 |  |  |  | ROZPOCET |  |  |  | 0 | 0 | 0 | 0 | 0 | 1 | 0 | 4 | -700122607
| D | 2 | Zakládání |  |  |  | 0 |  |  |  |  | 0 |  | 0.037378 |  | 0 | 1 | D | 1 |  |  |  | ROZPOCET | [9 empty] | 0
45 | K | 2119711101 | Zřízení opláštění žeber nebo trativodů geotextilií v rýze nebo zářezu vororovně i svisle | m2 | 77.995 |  | 0 | vlastní |  | základní |  | 0 | 0.00017 | 0.013259 | 0 | 0 | 4 | K | 2 |  |  |  | ROZPOCET |  |  |  | 0 | 0 | 0 | 0 | 0 | 1 | 0 | 4 | -314061255
| VV |  | " ZP-P4 " ZPP4vykop*2+ZPP4obvod*0,3 |  | 77.995 | [12 empty] | VV | 2 | 2 | True | 0 | ROZPOCET
| VV | GEOTEXT150 | Součet |  | 77.995 | [12 empty] | VV | 2 | 4 | True | 1 | ROZPOCET
46 | M | 69311226.1 | geotextilie 150g/m2 | m2 | 89.694 |  | 0 | vlastní |  | základní |  | 0 | 0.00015 | 0.013454 | 0 | 0 | 8 | M | 2 |  |  |  | ROZPOCET |  |  |  | 0 | 0 | 0 | 0 | 0 | 1 | 0 | 4 | -678791120
| VV |  | GEOTEXT150*1,15 |  | 89.694 | [12 empty] | VV | 2 | 2 | True | 1 | ROZPOCET
47 | K | 212792311.1 | Odvodnění - drenážní plastové potrubí HDPE DN 110 | m | 13.5 |  | 0 | vlastní |  | základní |  | 0 | 0.00069 | 0.009315 | 0 | 0 | 4 | K | 2 |  |  |  | ROZPOCET |  |  |  | 0 | 0 | 0 | 0 | 0 | 1 | 0 | 4 | 1206026998
| VV |  | " drenážní trubka " | [14 empty] | VV | 2 | 1 | True | 0 | ROZPOCET
| VV |  | " ZP-P4 " 12,6+0,9 |  | 13.5 | [12 empty] | VV | 2 | 2 | True | 0 | ROZPOCET
| VV | DRENAZ100 | Mezisoučet |  | 13.5 | [12 empty] | VV | 2 | 3 | True | 0 | ROZPOCET
| VV |  | Součet |  | 13.5 | [12 empty] | VV | 2 | 4 | True | 1 | ROZPOCET
48 | K | 212972112 | Opláštění drenážních trub filtrační textilií DN 100 | m | 13.5 |  | 0 | CS ÚRS 2018 02 |  | základní |  | 0 | 0.0001 | 0.00135 | 0 | 0 | 4 | K | 2 |  |  |  | ROZPOCET |  |  |  | 0 | 0 | 0 | 0 | 0 | 1 | 0 | 4 | -1494543208
| D | 4 | Vodorovné konstrukce |  |  |  | 0 |  |  |  |  | 0 |  | 0.15795 |  | 0 | 1 | D | 1 |  |  |  | ROZPOCET | [9 empty] | 0
49 | K | 451572111 | Lože pod potrubí otevřený výkop z kameniva drobného těženého | m3 | 0.344 |  | 0 | CS ÚRS 2018 02 |  | základní |  | 0 | 0 | 0 | 0 | 0 | 4 | K | 2 |  |  |  | ROZPOCET |  |  |  | 0 | 0 | 0 | 0 | 0 | 1 | 0 | 4 | 2020242129
| VV |  | " přípojka - drenáž - Šš-P " | [14 empty] | VV | 2 | 1 | True | 0 | ROZPOCET
| VV |  | " přípojka " 0,1*1,1*PP100 |  | 0.055 | [12 empty] | VV | 2 | 2 | True | 0 | ROZPOCET
| VV |  | " šachty " | [14 empty] | VV | 2 | 1 | True | 0 | ROZPOCET
| VV |  | " Šš-P4 " 0,1*1,7*1,7 |  | 0.289 | [12 empty] | VV | 2 | 2 | True | 0 | ROZPOCET
| VV | LOZE | Součet |  | 0.344 | [12 empty] | VV | 2 | 4 | True | 1 | ROZPOCET
50 | K | 162201211 | Vodorovné přemístění výkopku z horniny tř. 1 až 4 stavebním kolečkem do 10 m | m3 | 0.344 |  | 0 | CS ÚRS 2018 02 |  | základní |  | 0 | 0 | 0 | 0 | 0 | 4 | K | 2 |  |  |  | ROZPOCET |  |  |  | 0 | 0 | 0 | 0 | 0 | 1 | 0 | 4 | -947966596
| VV |  | " přesun hmot " LOZE |  | 0.344 | [12 empty] | VV | 2 | 2 | True | 1 | ROZPOCET
51 | K | 162201219 | Příplatek k vodorovnému přemístění výkopku z horniny tř. 1 až 4 stavebním kolečkem ZKD 10 m | m3 | 1.72 |  | 0 | CS ÚRS 2018 02 |  | základní |  | 0 | 0 | 0 | 0 | 0 | 4 | K | 2 |  |  |  | ROZPOCET |  |  |  | 0 | 0 | 0 | 0 | 0 | 1 | 0 | 4 | 1584112447
| VV |  | 0,344*5 'Přepočtené koeficientem množství |  | 1.72 | [12 empty] | VV | 2 | 2 | False | 1 | ROZPOCET
52 | K | 4625111111 | Zához prostoru z lomového kamene (velikost kamena 200-300mm) | m3 | 0.065 |  | 0 | vlastní |  | základní |  | 0 | 2.43 | 0.15795 | 0 | 0 | 4 | K | 2 |  |  |  | ROZPOCET |  |  |  | 0 | 0 | 0 | 0 | 0 | 1 | 0 | 4 | 355409137
| VV |  | " vyústění odv. žlábku " | [14 empty] | VV | 2 | 1 | True | 0 | ROZPOCET
| VV |  | " ZP-P4 " 0,2*0,5*0,65 |  | 0.065 | [12 empty] | VV | 2 | 2 | True | 1 | ROZPOCET
| D | 5 | Komunikace |  |  |  | 0 |  |  |  |  | 0 |  | 0.89538 |  | 0 | 1 | D | 1 |  |  |  | ROZPOCET | [9 empty] | 0
53 | K | 597661111 | Rigol dlážděný do lože z betonu tl 100 mm z dlažebních kostek drobných | m2 | 1.788 |  | 0 | CS ÚRS 2018 02 |  | základní |  | 0 | 0.50077 | 0.89538 | 0 | 0 | 4 | K | 2 |  |  |  | ROZPOCET |  |  |  | 0 | 0 | 0 | 0 | 0 | 1 | 0 | 4 | 267982838
| VV |  | " ZP-P4 " | [14 empty] | VV | 2 | 1 | True | 0 | ROZPOCET
| VV |  | 0,65*(0,3+1,65+0,8) |  | 1.788 | [12 empty] | VV | 2 | 2 | True | 0 | ROZPOCET
| VV | ZLABkostka | Součet |  | 1.788 | [12 empty] | VV | 2 | 4 | True | 1 | ROZPOCET
| D | 6 | Úpravy povrchů, podlahy a osazování výplní |  |  |  | 0 |  |  |  |  | 0 |  | 0.02772 |  | 0 | 1 | D | 1 |  |  |  | ROZPOCET | [9 empty] | 0
54 | K | 622321121 | Vápenocementová omítka hladká jednovrstvá vnějších stěn nanášená ručně | m2 | 1.2 |  | 0 | CS ÚRS 2018 02 |  | základní |  | 0 | 0.0231 | 0.02772 | 0 | 0 | 4 | K | 2 |  |  |  | ROZPOCET |  |  |  | 0 | 0 | 0 | 0 | 0 | 1 | 0 | 4 | 2062271376
| VV |  | " vnějšíí stěna atiky " 1,0*1,2 |  | 1.2 | [12 empty] | VV | 2 | 2 | True | 1 | ROZPOCET
| D | 8 | Trubní vedení |  |  |  | 0 |  |  |  |  | 0 |  | 0.31399 |  | 0 | 1 | D | 1 |  |  |  | ROZPOCET | [9 empty] | 0
55 | K | 871260310 | Montáž kanalizačního potrubí hladkého plnostěnného SN 10 z polypropylenu DN 100 | m | 0.5 |  | 0 | CS ÚRS 2018 02 |  | základní |  | 0 | 1e-05 | 5e-06 | 0 | 0 | 4 | K | 2 |  |  |  | ROZPOCET |  |  |  | 0 | 0 | 0 | 0 | 0 | 1 | 0 | 4 | -1717587861
| VV |  | " od drenážní trubky po šachtu " | [14 empty] | VV | 2 | 1 | True | 0 | ROZPOCET
| VV |  | " ZP-P4 " 0,5 |  | 0.5 | [12 empty] | VV | 2 | 2 | True | 0 | ROZPOCET
| VV | PP100 | Mezisoučet |  | 0.5 | [12 empty] | VV | 2 | 3 | True | 0 | ROZPOCET
| VV |  | Součet |  | 0.5 | [12 empty] | VV | 2 | 4 | True | 1 | ROZPOCET
56 | M | 28611190.1 | trubka kanalizační PP DN100 SN10 | m | 0.508 |  | 0 | vlastní |  | základní |  | 0 | 0.00159 | 0.00080772 | 0 | 0 | 8 | M | 2 |  |  |  | ROZPOCET |  |  |  | 0 | 0 | 0 | 0 | 0 | 1 | 0 | 4 | -38217836
| VV |  | PP100*1,015 |  | 0.508 | [12 empty] | VV | 2 | 2 | True | 1 | ROZPOCET
57 | K | 877260330 | Montáž spojek na kanalizačním potrubí z PP trub hladkých plnostěnných DN 100 | kus | 5 |  | 0 | CS ÚRS 2018 02 |  | základní |  | 0 | 0 | 0 | 0 | 0 | 4 | K | 2 |  |  |  | ROZPOCET |  |  |  | 0 | 0 | 0 | 0 | 0 | 1 | 0 | 4 | -1471349691
| VV |  | " přechod potrubí, koleno PE/KG, zátka, odbočka " | [14 empty] | VV | 2 | 1 | True | 0 | ROZPOCET
| VV |  | " ZP-P4 " 1+1+1+1+1 |  | 5 | [12 empty] | VV | 2 | 2 | True | 1 | ROZPOCET
58 | M | 286174480.1 | přechody z trub PE/KG (KG/PE) DN 100 | kus | 1.015 |  | 0 | vlastní |  | základní |  | 0 | 0.00105 | 0.0010657 | 0 | 0 | 8 | M | 2 |  |  |  | ROZPOCET |  |  |  | 0 | 0 | 0 | 0 | 0 | 1 | 0 | 4 | -521865616
| VV |  | 1*1,015 'Přepočtené koeficientem množství |  | 1.015 | [12 empty] | VV | 2 | 2 | False | 1 | ROZPOCET
59 | M | 28611552.1 | přechodové hrdlo KG DN100/100 | kus | 1.015 |  | 0 | vlastní |  | základní |  | 0 | 0.00026 | 0.0002639 | 0 | 0 | 8 | M | 2 |  |  |  | ROZPOCET |  |  |  | 0 | 0 | 0 | 0 | 0 | 1 | 0 | 4 | 226915908
| VV |  | 1*1,015 'Přepočtené koeficientem množství |  | 1.015 | [12 empty] | VV | 2 | 2 | False | 1 | ROZPOCET
60 | M | 28617310.1 | koleno kanalizace PP KG DN 100x90° | kus | 1.015 |  | 0 | vlastní |  | základní |  | 0 | 0.0012 | 0.001218 | 0 | 0 | 8 | M | 2 |  |  |  | ROZPOCET |  |  |  | 0 | 0 | 0 | 0 | 0 | 1 | 0 | 4 | -1617556516
| VV |  | 1*1,015 'Přepočtené koeficientem množství |  | 1.015 | [12 empty] | VV | 2 | 2 | False | 1 | ROZPOCET
61 | M | 28611584.1 | zátka kanalizace plastové DN 100 | kus | 1.015 |  | 0 | vlastní |  | základní |  | 0 | 0.00012 | 0.0001218 | 0 | 0 | 8 | M | 2 |  |  |  | ROZPOCET |  |  |  | 0 | 0 | 0 | 0 | 0 | 1 | 0 | 4 | -2096023327
| VV |  | 1*1,015 'Přepočtené koeficientem množství |  | 1.015 | [12 empty] | VV | 2 | 2 | False | 1 | ROZPOCET
62 | M | 28611424.1 | odbočka kanalizační plastová s hrdlem 110/110/87° | kus | 1.015 |  | 0 | vlastní |  | základní |  | 0 | 0.0005 | 0.0005075 | 0 | 0 | 8 | M | 2 |  |  |  | ROZPOCET |  |  |  | 0 | 0 | 0 | 0 | 0 | 1 | 0 | 4 | -1874799340
| VV |  | 1*1,015 'Přepočtené koeficientem množství |  | 1.015 | [12 empty] | VV | 2 | 2 | False | 1 | ROZPOCET
63 | K | 894416210.1 | Škrtícíí šachta DN500 hl.do 1,6m s pevně zabudovaným škrcením odtoku, bezpečnostní přeliv DN100 litinový poklop s rámem betonový prstenec M+D | kus | 1 |  | 0 | vlastní |  | základní |  | 0 | 0.31 | 0.31 | 0 | 0 | 4 | K | 2 |  |  |  | ROZPOCET |  |  |  | 0 | 0 | 0 | 0 | 0 | 1 | 0 | 4 | 783239930
| VV |  | " škrtící šachta " | [14 empty] | VV | 2 | 1 | True | 0 | ROZPOCET
| VV |  | " Šš-P4 " 1 |  | 1 | [12 empty] | VV | 2 | 2 | True | 1 | ROZPOCET
64 | K | 8713103201 | Bezpečnostní přeliv D 110 potrubí dl. do 1 m vč. perforovaný uzávěr obalen geotextilií 150g/m2 | kus | 1 |  | 0 | vlastní |  | základní |  | 0 | 0 | 0 | 0 | 0 | 4 | K | 2 |  |  |  | ROZPOCET |  |  |  | 0 | 0 | 0 | 0 | 0 | 1 | 0 | 4 | 147896315
| VV |  | " Šš-P4 " 1 |  | 1 | [12 empty] | VV | 2 | 2 | True | 1 | ROZPOCET
| D | 9 | Ostatní konstrukce a práce-bourání |  |  |  | 0 |  |  |  |  | 0 |  | 0.89653 |  | 0 | 1 | D | 1 |  |  |  | ROZPOCET | [9 empty] | 0
65 | K | 916111122 | Osazení obruby z drobných kostek bez boční opěry do lože z betonu prostého | m | 2.199 |  | 0 | CS ÚRS 2018 02 |  | základní |  | 0 | 0.0719 | 0.15811 | 0 | 0 | 4 | K | 2 |  |  |  | ROZPOCET |  |  |  | 0 | 0 | 0 | 0 | 0 | 1 | 0 | 4 | -934984663
| VV |  | " zhlaví šachty v nezpevněném terénu " | [14 empty] | VV | 2 | 1 | True | 0 | ROZPOCET
| VV |  | " Šš-P4 " PI*0,7 |  | 2.199 | [12 empty] | VV | 2 | 2 | True | 0 | ROZPOCET
| VV | KOSTKAm | Součet |  | 2.199 | [12 empty] | VV | 2 | 4 | True | 1 | ROZPOCET
66 | M | 58381007 | kostka dlažební žula drobná 8/10 | m2 | 0.244 |  | 0 | CS ÚRS 2018 02 |  | základní |  | 0 | 0.222 | 0.054168 | 0 | 0 | 8 | M | 2 |  |  |  | ROZPOCET |  |  |  | 0 | 0 | 0 | 0 | 0 | 1 | 0 | 4 | 598619074
| VV |  | KOSTKAm*0,11*1,01 |  | 0.244 | [12 empty] | VV | 2 | 2 | True | 1 | ROZPOCET
67 | K | 9162609121 | Ochrana proti splavování zeminy ZP - folie rš 300mm zapuštěna v zemi kotvena ocel.trny po 0,5m (obvod cca 80m) zřízení, odstranění | m | 35 |  | 0 | vlastní |  | základní |  | 0 | 0.01955 | 0.68425 | 0 | 0 | 4 | K | 2 |  |  |  | ROZPOCET |  |  |  | 0 | 0 | 0 | 0 | 0 | 1 | 0 | 4 | 1246189147
| VV |  | " obvod - hrana " | [14 empty] | VV | 2 | 1 | True | 0 | ROZPOCET
| VV |  | " ZP-P4 " 35 |  | 35 | [12 empty] | VV | 2 | 2 | True | 1 | ROZPOCET
| D | 998 | Přesun hmot |  |  |  | 0 |  |  |  |  | 0 |  | 0 |  | 0 | 1 | D | 1 |  |  |  | ROZPOCET | [9 empty] | 0
68 | K | 998276101.9 | Přesun hmot přes budovu krčku do atria | t | 2.344 |  | 0 | vlastní |  | základní |  | 0 | 0 | 0 | 0 | 0 | 4 | K | 2 |  |  |  | ROZPOCET |  |  |  | 0 | 0 | 0 | 0 | 0 | 1 | 0 | 4 | 1733785790

## SO 03.2 - akumulační a re...
[18 empty] | {3c5c78a1-5749-4a1a-a640-61ec66d9d7ca} | [5 empty] | AN1m2 | 50,4 | 2
[18 empty] | 2 | [5 empty] | AN1orn | 65,8 | 2
| KRYCÍ LIST SOUPISU PRACÍ | [7 empty] | v --- níže se nacházejí doplnkové a pomocné údaje k sestavám --- v | [8 empty] | False | [5 empty] | AN2m2 | 93,28 | 2
[24 empty] | AN2orn | 119,88 | 2
| Stavba: | [22 empty] | LOZE | 30,044 | 2
|  | HOSPODAŘENÍ SE SRÁŽKOVÝMI VODAMI - ZŠ NA VÝSLUNÍ Č.P. 2047 | [21 empty] | NADRZEdno | 360,44 | 2
| Objekt: | [22 empty] | Norn | 360,44 | 2
|  | SO 03 - AREÁLOVÉ HOSPODAŘENÍ S DEŠŤOVOU VODOU | [21 empty] | OBSYP | 5,899 | 2
| Soupis: | [22 empty] | ODVOZ | 322,291 | 2
|  | SO 03.2 - akumulační a retenční nádrže | [21 empty] | ORNICEm2 | 360,44 | 2
[24 empty] | ORNm2 | 360,44 | 2
| KSO: |  | 827 29 |  |  | CC-CZ: | [17 empty] | ORNm3 | 36,044 | 2
| Místo: |  | UHERSKÝ BROD |  |  | Datum: | 23. 7. 2019 | [16 empty] | PAZENI | 381,472 | 2
[24 empty] | PISEK48 | 136,231 | 2
| Zadavatel: |  |  |  |  | IČ: | [17 empty] | RN1m2 | 144,16 | 2
|  | MĚSTO UHERSKÝ BROD |  |  |  | DIČ: | [17 empty] | RN1orn | 174,76 | 2
[24 empty] | SIZOL1 | 46,464 | 2
| Uchazeč: |  |  |  |  | IČ: | Vyplň údaj | [16 empty] | SIZOL2 | 35,904 | 2
|  | Vyplň údaj |  |  |  | DIČ: | Vyplň údaj | [16 empty] | SVISLY25 | 472,933 | 2
[24 empty] | SVISLY4 | 307,358 | 2
| Projektant: |  |  |  |  | IČ: | [17 empty] | TRAVA | 396,484 | 2
|  | JV PROJEKT V.H. s.r.o. Brno |  |  |  | DIČ: | [17 empty] | VIZOL1 | 197,12 | 2
[24 empty] | VIZOL2 | 220,16 | 2
| Zpracovatel: |  |  |  |  | IČ: | [17 empty] | VYKOP4 | 744,499 | 2
|  | Obrtel M. |  |  |  | DIČ: | [17 empty] | VYKOP41 | 780,543 | 2
[24 empty] | VYKOP5 | 10,92 | 2
| Poznámka: | [22 empty] | ZASYP4 | 422,208 | 2
[24 empty] | ZASYP5 | 136,231 | 2
| Cena bez DPH | [5 empty] | 0
|  |  | Základ daně |  |  | Sazba daně | Výše daně
| DPH | základní | 0 |  |  | 21% | 0
|  | snížená | 0 |  |  | 15% | 0
|  | zákl. přenesená | 0 |  |  | 21% | 0
|  | sníž. přenesená | 0 |  |  | 15% | 0
|  | nulová | 0 |  |  | 0% | 0
| Cena s DPH |  |  | v | CZK |  | 0
| Projektant |  |  | Zpracovatel
| Datum a podpis: |  | Razítko | Datum a podpis: |  |  | Razítko
| Objednavatel |  |  | Uchazeč
| Datum a podpis: |  | Razítko | Datum a podpis: |  |  | Razítko
REKAPITULACE ČLENĚNÍ SOUPISU PRACÍ
Stavba:
HOSPODAŘENÍ SE SRÁŽKOVÝMI VODAMI - ZŠ NA VÝSLUNÍ Č.P. 2047
Objekt:
SO 03 - AREÁLOVÉ HOSPODAŘENÍ S DEŠŤOVOU VODOU
Soupis:
SO 03.2 - akumulační a retenční nádrže
Místo: |  |  | UHERSKÝ BROD |  |  | Datum: | 23. 7. 2019
Zadavatel: |  |  | MĚSTO UHERSKÝ BROD |  |  | Projektant: | JV PROJEKT V.H. s.r.o. Brno
Uchazeč: |  |  | Vyplň údaj |  |  | Zpracovatel: | Obrtel M.
Kód dílu - Popis | [6 empty] | Cena celkem [CZK]
Náklady ze soupisu prací | [6 empty] | 0 | [11 empty] | -1
| HSV - Práce a dodávky HSV | [5 empty] | 0
| 1 - Zemní práce | [5 empty] | 0
| 4 - Vodorovné konstrukce | [5 empty] | 0
| 8 - Trubní vedení | [5 empty] | 0
| 998 - Přesun hmot | [5 empty] | 0
| PSV - Práce a dodávky PSV | [5 empty] | 0
| 711 - Izolace proti vodě, vlhkosti a plynům | [5 empty] | 0
SOUPIS PRACÍ
Stavba:
HOSPODAŘENÍ SE SRÁŽKOVÝMI VODAMI - ZŠ NA VÝSLUNÍ Č.P. 2047
Objekt:
SO 03 - AREÁLOVÉ HOSPODAŘENÍ S DEŠŤOVOU VODOU
Soupis:
SO 03.2 - akumulační a retenční nádrže
Místo: |  |  | UHERSKÝ BROD |  |  | Datum: | 23. 7. 2019
Zadavatel: |  |  | MĚSTO UHERSKÝ BROD |  |  | Projektant: | JV PROJEKT V.H. s.r.o. Brno
Uchazeč: |  |  | Vyplň údaj |  |  | Zpracovatel: | Obrtel M.
PČ | Typ | Kód | Popis | MJ | Množství | J.cena [CZK] | Cena celkem [CZK] | Cenová soustava |  | DPH | J. Nh [h] | Nh celkem [h] | J. hmotnost [t] | Hmotnost celkem [t] | J. suť [t] | Suť Celkem [t]
Náklady soupisu celkem | [6 empty] | 0 |  |  |  |  | 0 |  | 10.7044 |  | 0 |  | D | -1 | [13 empty] | 0
| D | HSV | Práce a dodávky HSV |  |  |  | 0 |  |  |  |  | 0 |  | 10.1283 |  | 0 | 1 | D | 0 |  |  |  | ROZPOCET | [9 empty] | 0
| D | 1 | Zemní práce |  |  |  | 0 |  |  |  |  | 0 |  | 0.87736 |  | 0 | 1 | D | 1 |  |  |  | ROZPOCET | [9 empty] | 0
1 | K | 121101101 | Sejmutí ornice s přemístěním na vzdálenost do 50 m | m3 | 36.044 |  | 0 | CS ÚRS 2018 02 |  | základní |  | 0 | 0 | 0 | 0 | 0 | 4 | K | 2 |  |  |  | ROZPOCET |  |  |  | 0 | 0 | 0 | 0 | 0 | 1 | 0 | 4 | 1739347627
| VV | AN1orn | " AN1 " (7,2+0,3*4+0,5*2)*(4,8+0,3*4+0,5*2) |  | 65.8 | [12 empty] | VV | 2 | 2 | True | 0 | ROZPOCET
| VV | AN2orn | " AN2 " (20,0+0,3*4+0,5*2)*(3,2+0,3*4+0,5*2) |  | 119.88 | [12 empty] | VV | 2 | 2 | True | 0 | ROZPOCET
| VV | RN1orn | " RN1 " (19,2+0,3*4+0,5*2)*(4,8+0,3*4+0,5*2)+(5,6+0,3*4+0,5*2)*3,2 |  | 174.76 | [12 empty] | VV | 2 | 2 | True | 0 | ROZPOCET
| VV | Norn | Mezisoučet |  | 360.44 | [12 empty] | VV | 2 | 3 | True | 0 | ROZPOCET
| VV | ORNm2 | Součet |  | 360.44 | [12 empty] | VV | 2 | 4 | True | 0 | ROZPOCET
| VV |  | ORNm2*0,1 |  | 36.044 | [12 empty] | VV | 2 | 2 | True | 0 | ROZPOCET
| VV | ORNm3 | Součet |  | 36.044 | [12 empty] | VV | 2 | 4 | True | 1 | ROZPOCET
2 | K | 131201202 | Hloubení jam zapažených v hornině tř. 3 objemu do 1000 m3 | m3 | 521.149 |  | 0 | CS ÚRS 2018 02 |  | základní |  | 0 | 0 | 0 | 0 | 0 | 4 | K | 2 |  |  |  | ROZPOCET |  |  |  | 0 | 0 | 0 | 0 | 0 | 1 | 0 | 4 | -707792870
| VV |  | " AN1 " 2,29*(7,2+0,3*4)*(4,8+0,3*4)+0,35*0,6*0,6 |  | 115.542 | [12 empty] | VV | 2 | 2 | True | 0 | ROZPOCET
| VV |  | " AN2 " 3,295*(20,0+0,3*4)*(3,2+0,3*4)+0,35*0,6*0,6 |  | 307.484 | [12 empty] | VV | 2 | 2 | True | 0 | ROZPOCET
| VV |  | " RN1 " 2,48*((19,2+0,3*4)*(4,8+0,3*4)+(5,6+0,3*4)*3,2) |  | 357.517 | [12 empty] | VV | 2 | 2 | True | 0 | ROZPOCET
| VV | VYKOP41 | Mezisoučet |  | 780.543 | [12 empty] | VV | 2 | 3 | True | 0 | ROZPOCET
| VV |  | " odpočet sejmutého drnu " | [14 empty] | VV | 2 | 1 | True | 0 | ROZPOCET
| VV |  | -0,1*Norn |  | -36.044 | [12 empty] | VV | 2 | 2 | True | 0 | ROZPOCET
| VV | VYKOP4 | Součet |  | 744.499 | [12 empty] | VV | 2 | 4 | True | 0 | ROZPOCET
| VV |  | " ve 3.tř - 70% " VYKOP4*0,7 |  | 521.149 | [12 empty] | VV | 2 | 2 | True | 1 | ROZPOCET
3 | K | 131201209 | Příplatek za lepivost u hloubení jam zapažených v hornině tř. 3 | m3 | 234.517 |  | 0 | CS ÚRS 2018 02 |  | základní |  | 0 | 0 | 0 | 0 | 0 | 4 | K | 2 |  |  |  | ROZPOCET |  |  |  | 0 | 0 | 0 | 0 | 0 | 1 | 0 | 4 | -1197430310
| VV |  | " lepivost 45% " VYKOP4*0,7*0,45 |  | 234.517 | [12 empty] | VV | 2 | 2 | True | 1 | ROZPOCET
4 | K | 131301202 | Hloubení jam zapažených v hornině tř. 4 objemu do 1000 m3 | m3 | 186.125 |  | 0 | CS ÚRS 2018 02 |  | základní |  | 0 | 0 | 0 | 0 | 0 | 4 | K | 2 |  |  |  | ROZPOCET |  |  |  | 0 | 0 | 0 | 0 | 0 | 1 | 0 | 4 | 649237384
| VV |  | " ve tř. 4 - 25 % " VYKOP4*0,25 |  | 186.125 | [12 empty] | VV | 2 | 2 | True | 1 | ROZPOCET
5 | K | 131301209 | Příplatek za lepivost u hloubení jam zapažených v hornině tř. 4 | m3 | 83.756 |  | 0 | CS ÚRS 2018 02 |  | základní |  | 0 | 0 | 0 | 0 | 0 | 4 | K | 2 |  |  |  | ROZPOCET |  |  |  | 0 | 0 | 0 | 0 | 0 | 1 | 0 | 4 | -834708037
| VV |  | " lepivost 25% " VYKOP4*0,25*0,45 |  | 83.756 | [12 empty] | VV | 2 | 2 | True | 1 | ROZPOCET
6 | K | 131401202 | Hloubení jam zapažených v hornině tř. 5 objemu do 1000 m3 | m3 | 37.225 |  | 0 | CS ÚRS 2018 02 |  | základní |  | 0 | 0.0083 | 0.30897 | 0 | 0 | 4 | K | 2 |  |  |  | ROZPOCET |  |  |  | 0 | 0 | 0 | 0 | 0 | 1 | 0 | 4 | -1938766747
| VV |  | " ve tř. 5 - 5 % " VYKOP4*0,05 |  | 37.225 | [12 empty] | VV | 2 | 2 | True | 1 | ROZPOCET
7 | K | 132112202 | Hloubení rýh š přes 600 do 2000 mm ručním nebo pneum nářadím v nesoudržných horninách tř. 1 a 2 | m3 | 10.92 |  | 0 | CS ÚRS 2018 02 |  | základní |  | 0 | 0 | 0 | 0 | 0 | 4 | K | 2 |  |  |  | ROZPOCET |  |  |  | 0 | 0 | 0 | 0 | 0 | 1 | 0 | 4 | 1599668502
| VV |  | " potrubí AN2 " | [14 empty] | VV | 2 | 1 | True | 0 | ROZPOCET
| VV |  | 0,8*(0,1+0,25+0,3)*(21,8+1,0-0,6*3) |  | 10.92 | [12 empty] | VV | 2 | 2 | True | 0 | ROZPOCET
| VV | VYKOP5 | Součet |  | 10.92 | [12 empty] | VV | 2 | 4 | True | 1 | ROZPOCET
8 | K | 151101201 | Zřízení příložného pažení stěn výkopu hl do 4 m | m2 | 381.472 |  | 0 | CS ÚRS 2018 02 |  | základní |  | 0 | 0.0007 | 0.26703 | 0 | 0 | 4 | K | 2 |  |  |  | ROZPOCET |  |  |  | 0 | 0 | 0 | 0 | 0 | 1 | 0 | 4 | 232939224
| VV |  | " AN1 " 2,29*(7,2+0,3*4+4,8+0,3*4)*2 |  | 65.952 | [12 empty] | VV | 2 | 2 | True | 0 | ROZPOCET
| VV |  | " AN2 " 3,295*(20,0+0,3*4+3,2+0,3*4)*2 |  | 168.704 | [12 empty] | VV | 2 | 2 | True | 0 | ROZPOCET
| VV |  | " RN1 " 2,48*(19,2+0,3*4+8,0+0,3*4)*2 |  | 146.816 | [12 empty] | VV | 2 | 2 | True | 0 | ROZPOCET
| VV | PAZENI | Součet |  | 381.472 | [12 empty] | VV | 2 | 4 | True | 1 | ROZPOCET
9 | K | 151101211 | Odstranění příložného pažení stěn hl do 4 m | m2 | 381.472 |  | 0 | CS ÚRS 2018 02 |  | základní |  | 0 | 0 | 0 | 0 | 0 | 4 | K | 2 |  |  |  | ROZPOCET |  |  |  | 0 | 0 | 0 | 0 | 0 | 1 | 0 | 4 | 1818171787
10 | K | 151101401 | Zřízení vzepření stěn při pažení příložném hl do 4 m | m2 | 381.472 |  | 0 | CS ÚRS 2018 02 |  | základní |  | 0 | 0.00079 | 0.30136 | 0 | 0 | 4 | K | 2 |  |  |  | ROZPOCET |  |  |  | 0 | 0 | 0 | 0 | 0 | 1 | 0 | 4 | 1522388570
| VV |  | PAZENI |  | 381.472 | [12 empty] | VV | 2 | 2 | True | 1 | ROZPOCET
11 | K | 151101411 | Odstranění vzepření stěn při pažení příložném hl do 4 m | m2 | 381.472 |  | 0 | CS ÚRS 2018 02 |  | základní |  | 0 | 0 | 0 | 0 | 0 | 4 | K | 2 |  |  |  | ROZPOCET |  |  |  | 0 | 0 | 0 | 0 | 0 | 1 | 0 | 4 | -1662322219
12 | K | 161101101.1 | Svislé přemístění výkopku z horniny tř. 1 až 4 hl výkopu do 2,5 m | m3 | 46.863 |  | 0 | CS ÚRS 2018 02 |  | základní |  | 0 | 0 | 0 | 0 | 0 | 4 | K | 2 |  |  |  | ROZPOCET |  |  |  | 0 | 0 | 0 | 0 | 0 | 1 | 0 | 4 | -333659721
| VV |  | " AN1 " 2,29*(7,2+0,3*4)*(4,8+0,3*4) |  | 115.416 | [12 empty] | VV | 2 | 2 | True | 0 | ROZPOCET
| VV |  | " RN1 " 2,48*((19,2+0,3*4)*(4,8+0,3*4)+(5,6+0,3*4)*3,2) |  | 357.517 | [12 empty] | VV | 2 | 2 | True | 0 | ROZPOCET
| VV | SVISLY25 | Součet |  | 472.933 | [12 empty] | VV | 2 | 4 | True | 0 | ROZPOCET
| VV |  | " svislý do 2,5m do 1000m3 - 8% " | [14 empty] | VV | 2 | 1 | True | 0 | ROZPOCET
| VV |  | " TŘ.1-4 - 95% " SVISLY25*0,95*0,08 |  | 35.943 | [12 empty] | VV | 2 | 2 | True | 0 | ROZPOCET
| VV |  | " rýha pro potrubí AN2 " VYKOP5 |  | 10.92 | [12 empty] | VV | 2 | 2 | True | 0 | ROZPOCET
| VV |  | Součet |  | 46.863 | [12 empty] | VV | 2 | 4 | True | 1 | ROZPOCET
13 | K | 161101151 | Svislé přemístění výkopku z horniny tř. 5 až 7 hl výkopu do 2,5 m | m3 | 1.892 |  | 0 | CS ÚRS 2018 02 |  | základní |  | 0 | 0 | 0 | 0 | 0 | 4 | K | 2 |  |  |  | ROZPOCET |  |  |  | 0 | 0 | 0 | 0 | 0 | 1 | 0 | 4 | 940293145
| VV |  | " svislý do 2,5m do 1000m3 - 8% " | [14 empty] | VV | 2 | 1 | True | 0 | ROZPOCET
| VV |  | " ve tř. 5 - 5% " SVISLY25*0,05*0,08 |  | 1.892 | [12 empty] | VV | 2 | 2 | True | 1 | ROZPOCET
14 | K | 161101102 | Svislé přemístění výkopku z horniny tř. 1 až 4 hl výkopu do 4 m | m3 | 46.718 |  | 0 | CS ÚRS 2018 02 |  | základní |  | 0 | 0 | 0 | 0 | 0 | 4 | K | 2 |  |  |  | ROZPOCET |  |  |  | 0 | 0 | 0 | 0 | 0 | 1 | 0 | 4 | -229787042
| VV |  | " AN2 " 3,295*(20,0+0,3*4)*(3,2+0,3*4) |  | 307.358 | [12 empty] | VV | 2 | 2 | True | 0 | ROZPOCET
| VV | SVISLY4 | Součet |  | 307.358 | [12 empty] | VV | 2 | 4 | True | 0 | ROZPOCET
| VV |  | " svislý do 4m do 1000m3 - 16% " | [14 empty] | VV | 2 | 1 | True | 0 | ROZPOCET
| VV |  | " TŘ.1-4 - 95% " SVISLY4*0,95*0,16 |  | 46.718 | [12 empty] | VV | 2 | 2 | True | 1 | ROZPOCET
15 | K | 161101152 | Svislé přemístění výkopku z horniny tř. 5 až 7 hl výkopu do 4 m | m3 | 2.459 |  | 0 | CS ÚRS 2018 02 |  | základní |  | 0 | 0 | 0 | 0 | 0 | 4 | K | 2 |  |  |  | ROZPOCET |  |  |  | 0 | 0 | 0 | 0 | 0 | 1 | 0 | 4 | -66022214
| VV |  | " svislý do 4m do 1000m3 - 16% " | [14 empty] | VV | 2 | 1 | True | 0 | ROZPOCET
| VV |  | " ve tř. 5 - 5% " SVISLY4*0,05*0,16 |  | 2.459 | [12 empty] | VV | 2 | 2 | True | 1 | ROZPOCET
16 | K | 162701101 | Vodorovné přemístění do 6000 m výkopku/sypaniny z horniny tř. 1 až 4 | m3 | 317.096 |  | 0 | CS ÚRS 2018 02 |  | základní |  | 0 | 0 | 0 | 0 | 0 | 4 | K | 2 |  |  |  | ROZPOCET |  |  |  | 0 | 0 | 0 | 0 | 0 | 1 | 0 | 4 | 1254746030
| VV |  | " sejmutá ornice " ORNm3 |  | 36.044 | [12 empty] | VV | 2 | 2 | True | 0 | ROZPOCET
| VV |  | " vykopaná zemina " VYKOP4 |  | 744.499 | [12 empty] | VV | 2 | 2 | True | 0 | ROZPOCET
| VV |  | " zemina použitá zpět " -ZASYP4 |  | -422.208 | [12 empty] | VV | 2 | 2 | True | 0 | ROZPOCET
| VV |  | " ornice použitá zpět " -ORNICEm2*0,1 |  | -36.044 | [12 empty] | VV | 2 | 2 | True | 0 | ROZPOCET
| VV | ODVOZ | Součet |  | 322.291 | [12 empty] | VV | 2 | 4 | True | 0 | ROZPOCET
| VV |  | " ve tř.1-4 - 95 % " ODVOZ*0,95 |  | 306.176 | [12 empty] | VV | 2 | 2 | True | 0 | ROZPOCET
| VV |  | " rýha potrubí AN2 " VYKOP5 |  | 10.92 | [12 empty] | VV | 2 | 2 | True | 0 | ROZPOCET
| VV |  | Součet |  | 317.096 | [12 empty] | VV | 2 | 4 | True | 1 | ROZPOCET
17 | K | 162701151 | Vodorovné přemístění do 6000 m výkopku/sypaniny z horniny tř. 5 až 7 | m3 | 16.115 |  | 0 | CS ÚRS 2018 02 |  | základní |  | 0 | 0 | 0 | 0 | 0 | 4 | K | 2 |  |  |  | ROZPOCET |  |  |  | 0 | 0 | 0 | 0 | 0 | 1 | 0 | 4 | -1557618891
| VV |  | " ve tř. 5 - 5% " ODVOZ*0,05 |  | 16.115 | [12 empty] | VV | 2 | 2 | True | 1 | ROZPOCET
18 | K | 171201211.1 | Poplatek za skládku zeminy | m3 | 294.536 |  | 0 | vlastní |  | základní |  | 0 | 0 | 0 | 0 | 0 | 4 | K | 2 |  |  |  | ROZPOCET |  |  |  | 0 | 0 | 0 | 0 | 0 | 1 | 0 | 4 | -45494893
| VV |  | " podíl suti v zemině - 12 % " ODVOZ*0,88 |  | 283.616 | [12 empty] | VV | 2 | 2 | True | 0 | ROZPOCET
| VV |  | VYKOP5 |  | 10.92 | [12 empty] | VV | 2 | 2 | True | 0 | ROZPOCET
| VV |  | Součet |  | 294.536 | [12 empty] | VV | 2 | 4 | True | 1 | ROZPOCET
19 | K | 171201211.2 | Poplatek za skládku navážky | m3 | 38.675 |  | 0 | vlastní |  | základní |  | 0 | 0 | 0 | 0 | 0 | 4 | K | 2 |  |  |  | ROZPOCET |  |  |  | 0 | 0 | 0 | 0 | 0 | 1 | 0 | 4 | 924464283
| VV |  | " podíl suti v zemině - 12 % " ODVOZ*0,12 |  | 38.675 | [12 empty] | VV | 2 | 2 | True | 1 | ROZPOCET
20 | K | 174101102 | Zásyp v uzavřených prostorech sypaninou se zhutněním | m3 | 136.231 |  | 0 | CS ÚRS 2018 02 |  | základní |  | 0 | 0 | 0 | 0 | 0 | 4 | K | 2 |  |  |  | ROZPOCET |  |  |  | 0 | 0 | 0 | 0 | 0 | 1 | 0 | 4 | -707511240
| VV |  | " okolo boxů fr. 4/8 " | [14 empty] | VV | 2 | 1 | True | 0 | ROZPOCET
| VV |  | " prostor k zásypu " | [14 empty] | VV | 2 | 1 | True | 0 | ROZPOCET
| VV |  | NADRZEdno*(0,66+0,1) |  | 273.934 | [12 empty] | VV | 2 | 2 | True | 0 | ROZPOCET
| VV |  | " odpočet vestavěných plastových boxů " | [14 empty] | VV | 2 | 1 | True | 0 | ROZPOCET
| VV |  | " AN1 " -0,66*7,2*4,8 |  | -22.81 | [12 empty] | VV | 2 | 2 | True | 0 | ROZPOCET
| VV |  | " AN2 " -0,66*20,0*3,2 |  | -42.24 | [12 empty] | VV | 2 | 2 | True | 0 | ROZPOCET
| VV |  | " RN1 " -0,66*(19,2*4,8+5,6*3,2) |  | -72.653 | [12 empty] | VV | 2 | 2 | True | 0 | ROZPOCET
| VV | PISEK48 | Mezisoučet |  | 136.231 | [12 empty] | VV | 2 | 3 | True | 0 | ROZPOCET
| VV | ZASYP5 | Součet |  | 136.231 | [12 empty] | VV | 2 | 4 | True | 1 | ROZPOCET
21 | M | 58333625 | kamenivo těžené hrubé prané frakce 4-8 | t | 272.462 |  | 0 | CS ÚRS 2018 02 |  | základní |  | 0 | 0 | 0 | 0 | 0 | 8 | M | 2 |  |  |  | ROZPOCET |  |  |  | 0 | 0 | 0 | 0 | 0 | 1 | 0 | 4 | 2049745210
| VV |  | PISEK48*2 |  | 272.462 | [12 empty] | VV | 2 | 2 | True | 1 | ROZPOCET
22 | K | 167101102 | Nakládání výkopku z hornin tř. 1 až 4 přes 100 m3 | m3 | 136.231 |  | 0 | CS ÚRS 2018 02 |  | základní |  | 0 | 0 | 0 | 0 | 0 | 4 | K | 2 |  |  |  | ROZPOCET |  |  |  | 0 | 0 | 0 | 0 | 0 | 1 | 0 | 4 | 190236567
| VV |  | " přesun hmot " ZASYP5 |  | 136.231 | [12 empty] | VV | 2 | 2 | True | 1 | ROZPOCET
23 | K | 162301101 | Vodorovné přemístění do 500 m výkopku/sypaniny z horniny tř. 1 až 4 | m3 | 136.231 |  | 0 | CS ÚRS 2018 02 |  | základní |  | 0 | 0 | 0 | 0 | 0 | 4 | K | 2 |  |  |  | ROZPOCET |  |  |  | 0 | 0 | 0 | 0 | 0 | 1 | 0 | 4 | -598779478
24 | K | 174101101.1 | Zásyp jam, šachet rýh nebo kolem objektů sypaninou se zhutněním | m3 | 422.208 |  | 0 | CS ÚRS 2018 02 |  | základní |  | 0 | 0 | 0 | 0 | 0 | 4 | K | 2 |  |  |  | ROZPOCET |  |  |  | 0 | 0 | 0 | 0 | 0 | 1 | 0 | 4 | -284176280
| VV |  | " zásyp vykopanou zeminou " | [14 empty] | VV | 2 | 1 | True | 0 | ROZPOCET
| VV |  | " prostor k zásypu " VYKOP41 |  | 780.543 | [12 empty] | VV | 2 | 2 | True | 0 | ROZPOCET
| VV |  | " odpočet vestavěných konstrukcí " | [14 empty] | VV | 2 | 1 | True | 0 | ROZPOCET
| VV |  | " ornice " -0,1*ORNICEm2 |  | -36.044 | [12 empty] | VV | 2 | 2 | True | 0 | ROZPOCET
| VV |  | " nádrže " -NADRZEdno*(0,66+0,1*2) |  | -309.978 | [12 empty] | VV | 2 | 2 | True | 0 | ROZPOCET
| VV |  | " šachty " -PI*(0,62/2)^2*(1,33*2+2,045*3+1,62*3) |  | -4.123 | [12 empty] | VV | 2 | 2 | True | 0 | ROZPOCET
| VV |  | " potrubí AN2 " -0,6*(0,1+0,25+0,3)*(21,8+1,0-0,6*3) |  | -8.19 | [12 empty] | VV | 2 | 2 | True | 0 | ROZPOCET
| VV | ZASYP4 | Součet |  | 422.208 | [12 empty] | VV | 2 | 4 | True | 1 | ROZPOCET
25 | K | 175101209.1 | Příplatek k zásypům za prohození sypaniny a vytřídění zeminy vhodné k zásypům | m3 | 126.662 |  | 0 | vlastní |  | základní |  | 0 | 0 | 0 | 0 | 0 | 4 | K | 2 |  |  |  | ROZPOCET |  |  |  | 0 | 0 | 0 | 0 | 0 | 1 | 0 | 4 | 2053255220
| VV |  | ZASYP4*0,3 |  | 126.662 | [12 empty] | VV | 2 | 2 | True | 1 | ROZPOCET
26 | K | 181102301 | Úprava pláně v zářezech bez zhutnění | m2 | 360.44 |  | 0 | CS ÚRS 2018 02 |  | základní |  | 0 | 0 | 0 | 0 | 0 | 4 | K | 2 |  |  |  | ROZPOCET |  |  |  | 0 | 0 | 0 | 0 | 0 | 1 | 0 | 4 | -91305863
| VV |  | AN1orn+AN2orn+RN1orn |  | 360.44 | [12 empty] | VV | 2 | 2 | True | 0 | ROZPOCET
| VV | NADRZEdno | Součet |  | 360.44 | [12 empty] | VV | 2 | 4 | True | 1 | ROZPOCET
27 | K | 182301121 | Rozprostření ornice pl do 500 m2 ve svahu přes 1:5 tl vrstvy do 100 mm | m2 | 360.44 |  | 0 | CS ÚRS 2018 02 |  | základní |  | 0 | 0 | 0 | 0 | 0 | 4 | K | 2 |  |  |  | ROZPOCET |  |  |  | 0 | 0 | 0 | 0 | 0 | 1 | 0 | 4 | 601459917
| VV |  | " zapravení " Norn |  | 360.44 | [12 empty] | VV | 2 | 2 | True | 0 | ROZPOCET
| VV | ORNICEm2 | Součet |  | 360.44 | [12 empty] | VV | 2 | 4 | True | 1 | ROZPOCET
28 | K | 181111111 | Plošná úprava terénu do 500 m2 zemina tř 1 až 4 nerovnosti do 100 mm v rovinně a svahu do 1:5 | m2 | 396.484 |  | 0 | CS ÚRS 2018 02 |  | základní |  | 0 | 0 | 0 | 0 | 0 | 4 | K | 2 |  |  |  | ROZPOCET |  |  |  | 0 | 0 | 0 | 0 | 0 | 1 | 0 | 4 | -1792585377
| VV |  | " obnova trávníku a sanace sousedícíchtrávníků " ORNICEm2*1,1 |  | 396.484 | [12 empty] | VV | 2 | 2 | True | 0 | ROZPOCET
| VV | TRAVA | Mezisoučet |  | 396.484 | [12 empty] | VV | 2 | 3 | True | 0 | ROZPOCET
| VV |  | Součet |  | 396.484 | [12 empty] | VV | 2 | 4 | True | 1 | ROZPOCET
29 | K | 181411139.1 | Založení parkového trávníku výsevem v rovině a ve svahu do 1:5 vč. předseťové přípravy, zálivky hnojení, ošetřování | m2 | 396.484 |  | 0 | vlastní |  | základní |  | 0 | 0 | 0 | 0 | 0 | 4 | K | 2 |  |  |  | ROZPOCET |  |  |  | 0 | 0 | 0 | 0 | 0 | 1 | 0 | 4 | -1433497344
| VV |  | TRAVA |  | 396.484 | [12 empty] | VV | 2 | 2 | True | 1 | ROZPOCET
30 | K | 180402130.2 | Údržb trávníku po dobu vzejití a předání távníků (kropení, hnojení sečení) | m2 | 396.484 |  | 0 | vlastní |  | základní |  | 0 | 0 | 0 | 0 | 0 | 4 | K | 2 |  |  |  | ROZPOCET |  |  |  | 0 | 0 | 0 | 0 | 0 | 1 | 0 | 4 | 287152264
| VV |  | TRAVA |  | 396.484 | [12 empty] | VV | 2 | 2 | True | 1 | ROZPOCET
31 | K | 175151101 | Obsypání potrubí strojně sypaninou bez prohození, uloženou do 3 m | m3 | 5.899 |  | 0 | CS ÚRS 2018 02 |  | základní |  | 0 | 0 | 0 | 0 | 0 | 4 | K | 2 |  |  |  | ROZPOCET |  |  |  | 0 | 0 | 0 | 0 | 0 | 1 | 0 | 4 | -1958185925
| VV |  | " potrubí AN2 " | [14 empty] | VV | 2 | 1 | True | 0 | ROZPOCET
| VV |  | 0,6*(0,25+0,3)*(21,8+1,0-0,6*3) |  | 6.93 | [12 empty] | VV | 2 | 2 | True | 0 | ROZPOCET
| VV |  | " odpočet potrubí " | [14 empty] | VV | 2 | 1 | True | 0 | ROZPOCET
| VV |  | -PI*(0,25/2)^2*(21,8+1,0-0,6*3) |  | -1.031 | [12 empty] | VV | 2 | 2 | True | 0 | ROZPOCET
| VV | OBSYP | Součet |  | 5.899 | [12 empty] | VV | 2 | 4 | True | 1 | ROZPOCET
32 | M | 5833134501 | kamenivo těžené drobné tříděné frakce 0-4 | t | 11.154 |  | 0 | vlastní |  | základní |  | 0 | 0 | 0 | 0 | 0 | 8 | M | 2 |  |  |  | ROZPOCET |  |  |  | 0 | 0 | 0 | 0 | 0 | 1 | 0 | 4 | 1102846435
| VV |  | OBSYP*1,89077 |  | 11.154 | [12 empty] | VV | 2 | 2 | True | 1 | ROZPOCET
33 | K | 167101101 | Nakládání výkopku z hornin tř. 1 až 4 do 100 m3 | m3 | 5.899 |  | 0 | CS ÚRS 2018 02 |  | základní |  | 0 | 0 | 0 | 0 | 0 | 4 | K | 2 |  |  |  | ROZPOCET |  |  |  | 0 | 0 | 0 | 0 | 0 | 1 | 0 | 4 | -213599232
| VV |  | OBSYP |  | 5.899 | [12 empty] | VV | 2 | 2 | True | 1 | ROZPOCET
34 | K | 162201102 | Vodorovné přemístění do 50 m výkopku/sypaniny z horniny tř. 1 až 4 | m3 | 5.899 |  | 0 | CS ÚRS 2018 02 |  | základní |  | 0 | 0 | 0 | 0 | 0 | 4 | K | 2 |  |  |  | ROZPOCET |  |  |  | 0 | 0 | 0 | 0 | 0 | 1 | 0 | 4 | 536525259
| D | 4 | Vodorovné konstrukce |  |  |  | 0 |  |  |  |  | 0 |  | 0 |  | 0 | 1 | D | 1 |  |  |  | ROZPOCET | [9 empty] | 0
35 | K | 451572111 | Lože pod potrubí otevřený výkop z kameniva drobného těženého | m3 | 30.044 |  | 0 | CS ÚRS 2018 02 |  | základní |  | 0 | 0 | 0 | 0 | 0 | 4 | K | 2 |  |  |  | ROZPOCET |  |  |  | 0 | 0 | 0 | 0 | 0 | 1 | 0 | 4 | 68333931
| VV | AN1m2 | " AN1 " (7,2+0,3*4)*(4,8+0,3*4) |  | 50.4 | [12 empty] | VV | 2 | 2 | True | 0 | ROZPOCET
| VV | AN2m2 | " AN2 " (20,0+0,3*4)*(3,2+0,3*4) |  | 93.28 | [12 empty] | VV | 2 | 2 | True | 0 | ROZPOCET
| VV | RN1m2 | " RN1 " (19,2+0,3*4)*(4,8+0,3*4)+(5,6+0,3*4)*3,2 |  | 144.16 | [12 empty] | VV | 2 | 2 | True | 0 | ROZPOCET
| VV |  | Součet |  | 287.84 | [12 empty] | VV | 2 | 4 | True | 0 | ROZPOCET
| VV |  | 0,1*AN1m2 |  | 5.04 | [12 empty] | VV | 2 | 2 | True | 0 | ROZPOCET
| VV |  | 0,1*AN2m2 |  | 9.328 | [12 empty] | VV | 2 | 2 | True | 0 | ROZPOCET
| VV |  | 0,1*RN1m2 |  | 14.416 | [12 empty] | VV | 2 | 2 | True | 0 | ROZPOCET
| VV |  | " potrubí AN2 " 0,6*0,1*(21,8+1,0-0,6*3) |  | 1.26 | [12 empty] | VV | 2 | 2 | True | 0 | ROZPOCET
| VV | LOZE | Součet |  | 30.044 | [12 empty] | VV | 2 | 4 | True | 1 | ROZPOCET
36 | K | 167101101 | Nakládání výkopku z hornin tř. 1 až 4 do 100 m3 | m3 | 30.044 |  | 0 | CS ÚRS 2018 02 |  | základní |  | 0 | 0 | 0 | 0 | 0 | 4 | K | 2 |  |  |  | ROZPOCET |  |  |  | 0 | 0 | 0 | 0 | 0 | 1 | 0 | 4 | 556818773
| VV |  | " přesun hmot " LOZE |  | 30.044 | [12 empty] | VV | 2 | 2 | True | 1 | ROZPOCET
37 | K | 162201102 | Vodorovné přemístění do 50 m výkopku/sypaniny z horniny tř. 1 až 4 | m3 | 30.044 |  | 0 | CS ÚRS 2018 02 |  | základní |  | 0 | 0 | 0 | 0 | 0 | 4 | K | 2 |  |  |  | ROZPOCET |  |  |  | 0 | 0 | 0 | 0 | 0 | 1 | 0 | 4 | 1819004
| D | 8 | Trubní vedení |  |  |  | 0 |  |  |  |  | 0 |  | 9.2509 |  | 0 | 1 | D | 1 |  |  |  | ROZPOCET | [9 empty] | 0
38 | K | 871360310 | Montáž kanalizačního potrubí hladkého plnostěnného SN 10 z polypropylenu DN 250 | m | 21.06 |  | 0 | CS ÚRS 2018 02 |  | základní |  | 0 | 2e-05 | 0.0004212 | 0 | 0 | 4 | K | 2 |  |  |  | ROZPOCET |  |  |  | 0 | 0 | 0 | 0 | 0 | 1 | 0 | 4 | 971150302
| VV |  | " délka přípojky nad AN2 - odpočet šachet " | [14 empty] | VV | 2 | 1 | True | 0 | ROZPOCET
| VV |  | 21,8+1,0-0,58*3 |  | 21.06 | [12 empty] | VV | 2 | 2 | True | 0 | ROZPOCET
| VV | PP250 | Součet |  | 21.06 | [12 empty] | VV | 2 | 4 | True | 1 | ROZPOCET
39 | M | 28611204.1 | trubka kanalizační PP DN250 SN10 | m | 21.376 |  | 0 | vlastní |  | základní |  | 0 | 0.00752 | 0.16075 | 0 | 0 | 8 | M | 2 |  |  |  | ROZPOCET |  |  |  | 0 | 0 | 0 | 0 | 0 | 1 | 0 | 4 | 565415814
| VV |  | 21,06*1,015 'Přepočtené koeficientem množství |  | 21.376 | [12 empty] | VV | 2 | 2 | False | 1 | ROZPOCET
40 | K | 8925511101 | Zkouška těsnosti kanalizace - úsek mezi šachtami | kus | 2 |  | 0 | vlastní |  | základní |  | 0 | 0 | 0 | 0 | 0 | 4 | K | 2 |  |  |  | ROZPOCET |  |  |  | 0 | 0 | 0 | 0 | 0 | 1 | 0 | 4 | 1379291700
41 | K | 89441620.1 | Šachta plastová DN 600 výšky do 2,0 m - komplet systém poklop prstenec, podbetonování kalový kbelík vč. filtru šachtové dno umístěna akumul. boxech M+D | kus | 5 |  | 0 | vlastní |  | základní |  | 0 | 0.31 | 1.55 | 0 | 0 | 4 | K | 2 |  |  |  | ROZPOCET |  |  |  | 0 | 0 | 0 | 0 | 0 | 1 | 0 | 4 | 281478278
| VV |  | " revizní šachty na boxech " | [14 empty] | VV | 2 | 1 | True | 0 | ROZPOCET
| VV |  | " AN1 " 2 |  | 2 | [12 empty] | VV | 2 | 2 | True | 0 | ROZPOCET
| VV |  | " RN1 " 3 |  | 3 | [12 empty] | VV | 2 | 2 | True | 0 | ROZPOCET
| VV |  | Součet |  | 5 | [12 empty] | VV | 2 | 4 | True | 1 | ROZPOCET
42 | K | 89441621.1 | Šachta plastová DN 600 výšky do 3,0 m - komplet systém poklop prstenec, podbetonování kalový kbelík vč. filtru šachtové dno umístěna akumul. boxech M+D | kus | 3 |  | 0 | vlastní |  | základní |  | 0 | 0.31 | 0.93 | 0 | 0 | 4 | K | 2 |  |  |  | ROZPOCET |  |  |  | 0 | 0 | 0 | 0 | 0 | 1 | 0 | 4 | 860861666
| VV |  | " revizní šachty na boxech " | [14 empty] | VV | 2 | 1 | True | 0 | ROZPOCET
| VV |  | " AN2 " 3 |  | 3 | [12 empty] | VV | 2 | 2 | True | 1 | ROZPOCET
43 | K | 811390100.1 | Akumulační nádrž AN1 (rozměr-4,8x7,2*0,66) akumul. boxy 800/800/660 vč.vstupních mřížek boxů pro dvě šachty, 1x šachtové dno, čelní mřížky, boxy distribuční inspekční vyplachovací vč. ostatních prvků a detailů M+D | m3 | 22.81 |  | 0 | vlastní |  | základní |  | 0 | 0.048 | 1.0949 | 0 | 0 | 4 | K | 2 |  |  |  | ROZPOCET |  |  |  | 0 | 0 | 0 | 0 | 0 | 1 | 0 | 4 | 1944842542
| VV |  | " AN1 " 0,66*7,2*4,8 |  | 22.81 | [12 empty] | VV | 2 | 2 | True | 1 | ROZPOCET
44 | K | 811390102.1 | Akumulační nádrž AN2 (rozměr-20,0x3,2*0,66) akumul. boxy 800/800/660 vč. vstupních mřížek boxů pro tři šachty 1x šachtové dno, čelní mřížky, boxy distribuční inspekční vyplachovací vč. ostatních prvků a detailů M+D | m3 | 42.24 |  | 0 | vlastní |  | základní |  | 0 | 0.048 | 2.0275 | 0 | 0 | 4 | K | 2 |  |  |  | ROZPOCET |  |  |  | 0 | 0 | 0 | 0 | 0 | 1 | 0 | 4 | 2057997956
| VV |  | " AN2 " 0,66*20,0*3,2 |  | 42.24 | [12 empty] | VV | 2 | 2 | True | 1 | ROZPOCET
45 | K | 811390103.1 | Retenční nádrž RN1 (rozměr-19,2x4,8*0,66+5,6*3,2*0,66) akumul. boxy 800/800/660 vč. vstupních mřížek boxů pro tři šachty, čelní mřížky, boxy distribuční inspekční vyplachovací vč. ostatních prvků a detailů M+D | m3 | 72.653 |  | 0 | vlastní |  | základní |  | 0 | 0.048 | 3.4873 | 0 | 0 | 4 | K | 2 |  |  |  | ROZPOCET |  |  |  | 0 | 0 | 0 | 0 | 0 | 1 | 0 | 4 | 879875233
| VV |  | " RN1 " 0,66*(19,2*4,8+3,2*5,6) |  | 72.653 | [12 empty] | VV | 2 | 2 | True | 1 | ROZPOCET
| D | 998 | Přesun hmot |  |  |  | 0 |  |  |  |  | 0 |  | 0 |  | 0 | 1 | D | 1 |  |  |  | ROZPOCET | [9 empty] | 0
46 | K | 998276101 | Přesun hmot pro trubní vedení z trub z plastických hmot otevřený výkop | t | 10.336 |  | 0 | CS ÚRS 2018 02 |  | základní |  | 0 | 0 | 0 | 0 | 0 | 4 | K | 2 |  |  |  | ROZPOCET |  |  |  | 0 | 0 | 0 | 0 | 0 | 1 | 0 | 4 | 1254126205
| D | PSV | Práce a dodávky PSV |  |  |  | 0 |  |  |  |  | 0 |  | 0.57617 |  | 0 | 2 | D | 0 |  |  |  | ROZPOCET | [9 empty] | 0
| D | 711 | Izolace proti vodě, vlhkosti a plynům |  |  |  | 0 |  |  |  |  | 0 |  | 0.57617 |  | 0 | 2 | D | 1 |  |  |  | ROZPOCET | [9 empty] | 0
47 | K | 7114710531 | Vodorovná izolace hydroizolace volně položenou fólií vč.všech koutů, detailů aj. M+D | m2 | 197.12 |  | 0 | vlastní |  | základní |  | 0 | 0.00083 | 0.16361 | 0 | 0 | 16 | K | 2 |  |  |  | ROZPOCET |  |  |  | 0 | 0 | 0 | 0 | 0 | 1 | 0 | 16 | -1541840344
| VV |  | " AN1 " 7,2*4,8*2 |  | 69.12 | [12 empty] | VV | 2 | 2 | True | 0 | ROZPOCET
| VV |  | " AN2 " 20,0*3,2*2 |  | 128 | [12 empty] | VV | 2 | 2 | True | 0 | ROZPOCET
| VV | VIZOL1 | Součet |  | 197.12 | [12 empty] | VV | 2 | 4 | True | 1 | ROZPOCET
48 | K | 7114720531 | Svislá hydroizolace volně položenou fólií vč.všech koutů, detailů aj. M+D | m2 | 46.464 |  | 0 | vlastní |  | základní |  | 0 | 0 | 0 | 0 | 0 | 16 | K | 2 |  |  |  | ROZPOCET |  |  |  | 0 | 0 | 0 | 0 | 0 | 1 | 0 | 16 | -175426014
| VV |  | " AN1 " 0,66*(7,2+4,8)*2 |  | 15.84 | [12 empty] | VV | 2 | 2 | True | 0 | ROZPOCET
| VV |  | " AN2 " 0,66*(20,0+3,2)*2 |  | 30.624 | [12 empty] | VV | 2 | 2 | True | 0 | ROZPOCET
| VV | SIZOL1 | Součet |  | 46.464 | [12 empty] | VV | 2 | 4 | True | 1 | ROZPOCET
49 | K | 711491171 | Provedení izolace proti tlakové vodě vodorovné z textilií vrstva podkladní | m2 | 197.12 |  | 0 | CS ÚRS 2018 02 |  | základní |  | 0 | 0 | 0 | 0 | 0 | 16 | K | 2 |  |  |  | ROZPOCET |  |  |  | 0 | 0 | 0 | 0 | 0 | 1 | 0 | 16 | -581492321
| VV |  | VIZOL1 |  | 197.12 | [12 empty] | VV | 2 | 2 | True | 1 | ROZPOCET
50 | K | 711491172 | Provedení izolace proti tlakové vodě vodorovné z textilií vrstva ochranná | m2 | 246.4 |  | 0 | CS ÚRS 2018 02 |  | základní |  | 0 | 0 | 0 | 0 | 0 | 16 | K | 2 |  |  |  | ROZPOCET |  |  |  | 0 | 0 | 0 | 0 | 0 | 1 | 0 | 16 | -443984178
| VV |  | VIZOL1 |  | 197.12 | [12 empty] | VV | 2 | 2 | True | 0 | ROZPOCET
| VV |  | " protikořenová ochrana " | [14 empty] | VV | 2 | 1 | True | 0 | ROZPOCET
| VV |  | VIZOL1/2*0,5 |  | 49.28 | [12 empty] | VV | 2 | 2 | True | 0 | ROZPOCET
| VV |  | Součet |  | 246.4 | [12 empty] | VV | 2 | 4 | True | 1 | ROZPOCET
51 | K | 711491271 | Provedení izolace proti tlakové vodě svislé z textilií vrstva podkladní | m2 | 46.464 |  | 0 | CS ÚRS 2018 02 |  | základní |  | 0 | 0 | 0 | 0 | 0 | 16 | K | 2 |  |  |  | ROZPOCET |  |  |  | 0 | 0 | 0 | 0 | 0 | 1 | 0 | 16 | -67596778
| VV |  | SIZOL1 |  | 46.464 | [12 empty] | VV | 2 | 2 | True | 1 | ROZPOCET
52 | K | 711491272 | Provedení izolace proti tlakové vodě svislé z textilií vrstva ochranná | m2 | 69.696 |  | 0 | CS ÚRS 2018 02 |  | základní |  | 0 | 0 | 0 | 0 | 0 | 16 | K | 2 |  |  |  | ROZPOCET |  |  |  | 0 | 0 | 0 | 0 | 0 | 1 | 0 | 16 | 1767007045
| VV |  | SIZOL1 |  | 46.464 | [12 empty] | VV | 2 | 2 | True | 0 | ROZPOCET
| VV |  | " protikořenová ochrana " | [14 empty] | VV | 2 | 1 | True | 0 | ROZPOCET
| VV |  | SIZOL1*0,5 |  | 23.232 | [12 empty] | VV | 2 | 2 | True | 0 | ROZPOCET
| VV |  | Součet |  | 69.696 | [12 empty] | VV | 2 | 4 | True | 1 | ROZPOCET
53 | M | 69311068.1 | geotextilie 300g/m2 | m2 | 255.763 |  | 0 | vlastní |  | základní |  | 0 | 0.0003 | 0.076729 | 0 | 0 | 32 | M | 2 |  |  |  | ROZPOCET |  |  |  | 0 | 0 | 0 | 0 | 0 | 1 | 0 | 16 | 1039572975
| VV |  | VIZOL1*1,05 |  | 206.976 | [12 empty] | VV | 2 | 2 | True | 0 | ROZPOCET
| VV |  | SIZOL1*1,05 |  | 48.787 | [12 empty] | VV | 2 | 2 | True | 0 | ROZPOCET
| VV |  | Součet |  | 255.763 | [12 empty] | VV | 2 | 4 | True | 1 | ROZPOCET
54 | M | 69311082.1 | geotextilie 500g/m2 | m2 | 255.763 |  | 0 | vlastní |  | základní |  | 0 | 0.0005 | 0.12788 | 0 | 0 | 32 | M | 2 |  |  |  | ROZPOCET |  |  |  | 0 | 0 | 0 | 0 | 0 | 1 | 0 | 16 | 1081188831
| VV |  | VIZOL1*1,05 |  | 206.976 | [12 empty] | VV | 2 | 2 | True | 0 | ROZPOCET
| VV |  | SIZOL1*1,05 |  | 48.787 | [12 empty] | VV | 2 | 2 | True | 0 | ROZPOCET
| VV |  | Součet |  | 255.763 | [12 empty] | VV | 2 | 4 | True | 1 | ROZPOCET
55 | M | 6931107901 | protikořenová textilie (např. Rootcontrol) | m2 | 104.417 |  | 0 | vlastní |  | základní |  | 0 | 0.0008 | 0.083534 | 0 | 0 | 8 | M | 2 |  |  |  | ROZPOCET |  |  |  | 0 | 0 | 0 | 0 | 0 | 1 | 0 | 4 | -1041937317
| VV |  | " protikořenová ochrana " | [14 empty] | VV | 2 | 1 | True | 0 | ROZPOCET
| VV |  | VIZOL1/2*0,5*1,2 |  | 59.136 | [12 empty] | VV | 2 | 2 | True | 0 | ROZPOCET
| VV |  | SIZOL1*0,5*1,2 |  | 27.878 | [12 empty] | VV | 2 | 2 | True | 0 | ROZPOCET
| VV |  | Součet |  | 87.014 | [12 empty] | VV | 2 | 4 | True | 1 | ROZPOCET
| VV |  | 87,014*1,2 'Přepočtené koeficientem množství |  | 104.417 | [12 empty] | VV | 2 | 2 | False | 1 | ROZPOCET
56 | K | 711491172 | Provedení izolace proti tlakové vodě vodorovné z textilií vrstva ochranná | m2 | 275.2 |  | 0 | CS ÚRS 2018 02 |  | základní |  | 0 | 0 | 0 | 0 | 0 | 4 | K | 2 |  |  |  | ROZPOCET |  |  |  | 0 | 0 | 0 | 0 | 0 | 1 | 0 | 4 | 2038331228
| VV |  | " RN1 " | [14 empty] | VV | 2 | 1 | True | 0 | ROZPOCET
| VV |  | (19,2*4,8+3,2*5,6)*2 |  | 220.16 | [12 empty] | VV | 2 | 2 | True | 0 | ROZPOCET
| VV | VIZOL2 | Mezisoučet |  | 220.16 | [12 empty] | VV | 2 | 3 | True | 0 | ROZPOCET
| VV |  | " protikořenová ochrana " | [14 empty] | VV | 2 | 1 | True | 0 | ROZPOCET
| VV |  | VIZOL2/2*0,5 |  | 55.04 | [12 empty] | VV | 2 | 2 | True | 0 | ROZPOCET
| VV |  | Součet |  | 275.2 | [12 empty] | VV | 2 | 4 | True | 1 | ROZPOCET
57 | K | 711491272 | Provedení izolace proti tlakové vodě svislé z textilií vrstva ochranná | m2 | 53.856 |  | 0 | CS ÚRS 2018 02 |  | základní |  | 0 | 0 | 0 | 0 | 0 | 4 | K | 2 |  |  |  | ROZPOCET |  |  |  | 0 | 0 | 0 | 0 | 0 | 1 | 0 | 4 | 1452828106
| VV |  | " RN1 " | [14 empty] | VV | 2 | 1 | True | 0 | ROZPOCET
| VV |  | 0,66*(19,2+8,0)*2 |  | 35.904 | [12 empty] | VV | 2 | 2 | True | 0 | ROZPOCET
| VV | SIZOL2 | Mezisoučet |  | 35.904 | [12 empty] | VV | 2 | 3 | True | 0 | ROZPOCET
| VV |  | " protikořenová ochrana " | [14 empty] | VV | 2 | 1 | True | 0 | ROZPOCET
| VV |  | SIZOL2*0,5 |  | 17.952 | [12 empty] | VV | 2 | 2 | True | 0 | ROZPOCET
| VV |  | Součet |  | 53.856 | [12 empty] | VV | 2 | 4 | True | 1 | ROZPOCET
58 | M | 69311059.1 | geotextilie 150g/m2 | m2 | 268.867 |  | 0 | vlastní |  | základní |  | 0 | 0.00015 | 0.04033 | 0 | 0 | 8 | M | 2 |  |  |  | ROZPOCET |  |  |  | 0 | 0 | 0 | 0 | 0 | 1 | 0 | 4 | 67682029
| VV |  | VIZOL2*1,05 |  | 231.168 | [12 empty] | VV | 2 | 2 | True | 0 | ROZPOCET
| VV |  | SIZOL2*1,05 |  | 37.699 | [12 empty] | VV | 2 | 2 | True | 0 | ROZPOCET
| VV |  | Součet |  | 268.867 | [12 empty] | VV | 2 | 4 | True | 1 | ROZPOCET
59 | M | 6931107901 | protikořenová textilie (např. Rootcontrol) | m2 | 105.108 |  | 0 | vlastní |  | základní |  | 0 | 0.0008 | 0.084086 | 0 | 0 | 8 | M | 2 |  |  |  | ROZPOCET |  |  |  | 0 | 0 | 0 | 0 | 0 | 1 | 0 | 4 | -152262308
| VV |  | " protikořenová ochrana " | [14 empty] | VV | 2 | 1 | True | 0 | ROZPOCET
| VV |  | VIZOL2/2*0,5*1,2 |  | 66.048 | [12 empty] | VV | 2 | 2 | True | 0 | ROZPOCET
| VV |  | SIZOL2*0,5*1,2 |  | 21.542 | [12 empty] | VV | 2 | 2 | True | 0 | ROZPOCET
| VV |  | Součet |  | 87.59 | [12 empty] | VV | 2 | 4 | True | 1 | ROZPOCET
| VV |  | 87,59*1,2 'Přepočtené koeficientem množství |  | 105.108 | [12 empty] | VV | 2 | 2 | False | 1 | ROZPOCET
60 | K | 998711101 | Přesun hmot tonážní pro izolace proti vodě, vlhkosti a plynům v objektech výšky do 6 m | t | 0.368 |  | 0 | CS ÚRS 2018 02 |  | základní |  | 0 | 0 | 0 | 0 | 0 | 16 | K | 2 |  |  |  | ROZPOCET |  |  |  | 0 | 0 | 0 | 0 | 0 | 1 | 0 | 16 | -987973470

## SO 03.31 - areálová dešťo...
[18 empty] | {4b83aa69-e8d3-47cb-b743-3f343fbb2fa7} | [5 empty] | BLA | 24,992 | 2
[18 empty] | 2 | [5 empty] | BLAV2 | 9,042 | 2
| KRYCÍ LIST SOUPISU PRACÍ | [7 empty] | v --- níže se nacházejí doplnkové a pomocné údaje k sestavám --- v | [8 empty] | False | [5 empty] | BZLAB | 2,002 | 2
[24 empty] | FILTR | 0,112 | 2
| Stavba: | [22 empty] | KABELkus | 7 | 2
|  | HOSPODAŘENÍ SE SRÁŽKOVÝMI VODAMI - ZŠ NA VÝSLUNÍ Č.P. 2047 | [21 empty] | KABELm | 7,7 | 2
| Objekt: | [22 empty] | LOZE | 44,542 | 2
|  | SO 03 - AREÁLOVÉ HOSPODAŘENÍ S DEŠŤOVOU VODOU | [21 empty] | OBRUBNIK | 34 | 2
| Soupis: | [22 empty] | OBSYP | 198,327 | 2
|  | SO 03.31 - areálová dešťová kanalizace | [21 empty] | ODVOZ1 | 208,043 | 2
[24 empty] | ORNICEm2 | 472,455 | 2
| KSO: |  | 827 29 |  |  | CC-CZ: | [17 empty] | ORNICEm3 | 94,491 | 2
| Místo: |  | UHERSKÝ BROD |  |  | Datum: | 23. 7. 2019 | [16 empty] | ORNpripm2 | 126,765 | 2
[24 empty] | ORNvetevm2 | 331,965 | 2
| Zadavatel: |  |  |  |  | IČ: | [17 empty] | ORNžlabm2 | 13,725 | 2
|  | MĚSTO UHERSKÝ BROD |  |  |  | DIČ: | [17 empty] | POTRUBI | 4,4 | 2
[24 empty] | PP100 | 8,7 | 2
| Uchazeč: |  |  |  |  | IČ: | Vyplň údaj | [16 empty] | PP125 | 10,7 | 2
|  | Vyplň údaj |  |  |  | DIČ: | Vyplň údaj | [16 empty] | PP150 | 20,7 | 2
[24 empty] | PP200 | 58,26 | 2
| Projektant: |  |  |  |  | IČ: | [17 empty] | PP250 | 260,3 | 2
|  | JV PROJEKT V.H. s.r.o. Brno |  |  |  | DIČ: | [17 empty] | SVISLY25 | 282,804 | 2
[24 empty] | TRAVA | 944,91 | 2
| Zpracovatel: |  |  |  |  | IČ: | [17 empty] | VYKOP1 | 62,755 | 2
|  | Obrtel M. |  |  |  | DIČ: | [17 empty] | VYKOP11 | 95,909 | 2
[24 empty] | vykop1a | 1,021 | 2
| Poznámka: | [22 empty] | vykop1b | 0,634 | 2
[24 empty] | vykop1c | 0,634 | 2
[24 empty] | vykop1d | 24,664 | 2
[24 empty] | VYKOP2 | 494,003 | 2
| Cena bez DPH | [5 empty] | 0 | [16 empty] | VYKOP21 | 581,07 | 2
[24 empty] | VYKOP3 | 3,145 | 2
|  |  | Základ daně |  |  | Sazba daně | Výše daně | [16 empty] | VYKOP31 | 5,89 | 2
| DPH | základní | 0 |  |  | 21% | 0 | [16 empty] | VYKOPR | 20,526 | 2
|  | snížená | 0 |  |  | 15% | 0 | [16 empty] | vykoprPR | 3 | 2
|  | zákl. přenesená | 0 |  |  | 21% | 0 | [16 empty] | vykoprV | 17,526 | 2
|  | sníž. přenesená | 0 |  |  | 15% | 0 | [16 empty] | ZASYP | 387,843 | 2
|  | nulová | 0 |  |  | 0% | 0 | [16 empty] | ZASYPmat | 15,457 | 2
| Cena s DPH |  |  | v | CZK |  | 0
| Projektant |  |  | Zpracovatel
| Datum a podpis: |  | Razítko | Datum a podpis: |  |  | Razítko
| Objednavatel |  |  | Uchazeč
| Datum a podpis: |  | Razítko | Datum a podpis: |  |  | Razítko
REKAPITULACE ČLENĚNÍ SOUPISU PRACÍ
Stavba:
HOSPODAŘENÍ SE SRÁŽKOVÝMI VODAMI - ZŠ NA VÝSLUNÍ Č.P. 2047
Objekt:
SO 03 - AREÁLOVÉ HOSPODAŘENÍ S DEŠŤOVOU VODOU
Soupis:
SO 03.31 - areálová dešťová kanalizace
Místo: |  |  | UHERSKÝ BROD |  |  | Datum: | 23. 7. 2019
Zadavatel: |  |  | MĚSTO UHERSKÝ BROD |  |  | Projektant: | JV PROJEKT V.H. s.r.o. Brno
Uchazeč: |  |  | Vyplň údaj |  |  | Zpracovatel: | Obrtel M.
Kód dílu - Popis | [6 empty] | Cena celkem [CZK]
Náklady ze soupisu prací | [6 empty] | 0 | [11 empty] | -1
| HSV - Práce a dodávky HSV | [5 empty] | 0
| 1 - Zemní práce | [5 empty] | 0
| 2 - Zakládání | [5 empty] | 0
| 3 - Svislé a kompletní konstrukce | [5 empty] | 0
| 4 - Vodorovné konstrukce | [5 empty] | 0
| 5 - Komunikace | [5 empty] | 0
| 6 - Úpravy povrchů, podlahy a osazování výplní | [5 empty] | 0
| 8 - Trubní vedení | [5 empty] | 0
| 9 - Ostatní konstrukce a práce-bourání | [5 empty] | 0
| 998 - Přesun hmot | [5 empty] | 0
| M - Práce a dodávky M | [5 empty] | 0
| 46-M - Zemní práce při extr.mont.pracích | [5 empty] | 0
SOUPIS PRACÍ
Stavba:
HOSPODAŘENÍ SE SRÁŽKOVÝMI VODAMI - ZŠ NA VÝSLUNÍ Č.P. 2047
Objekt:
SO 03 - AREÁLOVÉ HOSPODAŘENÍ S DEŠŤOVOU VODOU
Soupis:
SO 03.31 - areálová dešťová kanalizace
Místo: |  |  | UHERSKÝ BROD |  |  | Datum: | 23. 7. 2019
Zadavatel: |  |  | MĚSTO UHERSKÝ BROD |  |  | Projektant: | JV PROJEKT V.H. s.r.o. Brno
Uchazeč: |  |  | Vyplň údaj |  |  | Zpracovatel: | Obrtel M.
PČ | Typ | Kód | Popis | MJ | Množství | J.cena [CZK] | Cena celkem [CZK] | Cenová soustava |  | DPH | J. Nh [h] | Nh celkem [h] | J. hmotnost [t] | Hmotnost celkem [t] | J. suť [t] | Suť Celkem [t]
Náklady soupisu celkem | [6 empty] | 0 |  |  |  |  | 0 |  | 87.0484 |  | 21.346 |  | D | -1 | [13 empty] | 0
| D | HSV | Práce a dodávky HSV |  |  |  | 0 |  |  |  |  | 0 |  | 85.9699 |  | 21.346 | 1 | D | 0 |  |  |  | ROZPOCET | [9 empty] | 0
| D | 1 | Zemní práce |  |  |  | 0 |  |  |  |  | 0 |  | 1.552 |  | 20.37 | 1 | D | 1 |  |  |  | ROZPOCET | [9 empty] | 0
1 | K | 113202111.1 | Vytrhání obrub krajníků obrubníků stojatých k zpětnému použití | m | 34 |  | 0 | vlastní |  | základní |  | 0 | 0 | 0 | 0.102 | 3.468 | 4 | K | 2 |  |  |  | ROZPOCET |  |  |  | 0 | 0 | 0 | 0 | 0 | 1 | 0 | 4 | 2075754686
| VV |  | " větev 2 " 2,0*5 |  | 10 | [12 empty] | VV | 2 | 2 | True | 0 | ROZPOCET
| VV |  | " dešťová přípojka ZP-P3c " 2,0*2 |  | 4 | [12 empty] | VV | 2 | 2 | True | 0 | ROZPOCET
| VV |  | " dešťová přípojka F-P8 " 2,0*2 |  | 4 | [12 empty] | VV | 2 | 2 | True | 0 | ROZPOCET
| VV |  | " dešťová přípojka F-P3a " 2,0*2 |  | 4 | [12 empty] | VV | 2 | 2 | True | 0 | ROZPOCET
| VV |  | " dešťová přípojka F-P6 " 2,0*2 |  | 4 | [12 empty] | VV | 2 | 2 | True | 0 | ROZPOCET
| VV |  | " přípojka dvorní vpusti DV1 " 2,0*2 |  | 4 | [12 empty] | VV | 2 | 2 | True | 0 | ROZPOCET
| VV |  | " přípojka dvorní vpusti DV2 " 2,0*2 |  | 4 | [12 empty] | VV | 2 | 2 | True | 0 | ROZPOCET
| VV | OBRUBNIK | Součet |  | 34 | [12 empty] | VV | 2 | 4 | True | 1 | ROZPOCET
2 | K | 979021112 | Očištění vybouraných obrubníků a krajníků chodníkových při překopech inženýrských sítí | m | 34 |  | 0 | CS ÚRS 2018 02 |  | základní |  | 0 | 0 | 0 | 0 | 0 | 4 | K | 2 |  |  |  | ROZPOCET |  |  |  | 0 | 0 | 0 | 0 | 0 | 1 | 0 | 4 | -1288891752
| VV |  | OBRUBNIK |  | 34 | [12 empty] | VV | 2 | 2 | True | 1 | ROZPOCET
3 | K | 113107311 | Odstranění podkladu z kameniva těženého tl 100 mm strojně pl do 50 m2 | m2 | 24.992 |  | 0 | CS ÚRS 2018 02 |  | základní |  | 0 | 0 | 0 | 0.18 | 4.4986 | 4 | K | 2 |  |  |  | ROZPOCET |  |  |  | 0 | 0 | 0 | 0 | 0 | 1 | 0 | 4 | 884749958
| VV |  | " asfaltový chodník " BLA |  | 24.992 | [12 empty] | VV | 2 | 2 | True | 1 | ROZPOCET
4 | K | 113107331 | Odstranění podkladu z betonu prostého tl 150 mm strojně pl do 50 m2 | m2 | 24.992 |  | 0 | CS ÚRS 2018 02 |  | základní |  | 0 | 0 | 0 | 0.325 | 8.1224 | 4 | K | 2 |  |  |  | ROZPOCET |  |  |  | 0 | 0 | 0 | 0 | 0 | 1 | 0 | 4 | 1463122835
| VV |  | " asfaltový chodník " BLA |  | 24.992 | [12 empty] | VV | 2 | 2 | True | 1 | ROZPOCET
5 | K | 919735123 | Řezání stávajícího betonového krytu hl do 150 mm | m | 139.6 |  | 0 | CS ÚRS 2018 02 |  | základní |  | 0 | 3e-05 | 0.004188 | 0 | 0 | 4 | K | 2 |  |  |  | ROZPOCET |  |  |  | 0 | 0 | 0 | 0 | 0 | 1 | 0 | 4 | -1093714843
| VV |  | " asfalt. chodník" 139,6 |  | 139.6 | [12 empty] | VV | 2 | 2 | True | 1 | ROZPOCET
6 | K | 113107032 | Odstranění podkladu z betonu prostého tl 300 mm při překopech ručně | m2 | 2.002 |  | 0 | CS ÚRS 2018 02 |  | základní |  | 0 | 0 | 0 | 0.625 | 1.2512 | 4 | K | 2 |  |  |  | ROZPOCET |  |  |  | 0 | 0 | 0 | 0 | 0 | 1 | 0 | 4 | -364834598
| VV |  | "betonový žlab " | [14 empty] | VV | 2 | 1 | True | 0 | ROZPOCET
| VV |  | " větev 2 " 1,1*1,32 |  | 1.452 | [12 empty] | VV | 2 | 2 | True | 0 | ROZPOCET
| VV |  | " dešťová přípojka ZP-P3b " 1,1*0,5 |  | 0.55 | [12 empty] | VV | 2 | 2 | True | 0 | ROZPOCET
| VV | BZLAB | Součet |  | 2.002 | [12 empty] | VV | 2 | 4 | True | 1 | ROZPOCET
7 | K | 919735124 | Řezání stávajícího betonového krytu hl do 200 mm | m | 3.64 |  | 0 | CS ÚRS 2018 02 |  | základní |  | 0 | 8e-05 | 0.0002912 | 0 | 0 | 4 | K | 2 |  |  |  | ROZPOCET |  |  |  | 0 | 0 | 0 | 0 | 0 | 1 | 0 | 4 | -56627521
| VV |  | "betonový žlab " | [14 empty] | VV | 2 | 1 | True | 0 | ROZPOCET
| VV |  | " větev 2 " 2*1,32 |  | 2.64 | [12 empty] | VV | 2 | 2 | True | 0 | ROZPOCET
| VV |  | " dešťová přípojka ZP-P3b " 2*0,5 |  | 1 | [12 empty] | VV | 2 | 2 | True | 0 | ROZPOCET
| VV |  | Součet |  | 3.64 | [12 empty] | VV | 2 | 4 | True | 1 | ROZPOCET
8 | K | 113107022 | Odstranění podkladu z kameniva drceného tl 200 mm při překopech ručně | m2 | 2.002 |  | 0 | CS ÚRS 2018 02 |  | základní |  | 0 | 0 | 0 | 0.29 | 0.58058 | 4 | K | 2 |  |  |  | ROZPOCET |  |  |  | 0 | 0 | 0 | 0 | 0 | 1 | 0 | 4 | -1045291793
| VV |  | BZLAB |  | 2.002 | [12 empty] | VV | 2 | 2 | True | 1 | ROZPOCET
9 | K | 997221551 | Vodorovná doprava suti ze sypkých materiálů do 1 km | t | 46.723 |  | 0 | CS ÚRS 2018 02 |  | základní |  | 0 | 0 | 0 | 0 | 0 | 4 | K | 2 |  |  |  | ROZPOCET |  |  |  | 0 | 0 | 0 | 0 | 0 | 1 | 0 | 4 | -530205660
10 | K | 997221559 | Příplatek ZKD 1 km u vodorovné dopravy suti ze sypkých materiálů | t | 233.615 |  | 0 | CS ÚRS 2018 02 |  | základní |  | 0 | 0 | 0 | 0 | 0 | 4 | K | 2 |  |  |  | ROZPOCET |  |  |  | 0 | 0 | 0 | 0 | 0 | 1 | 0 | 4 | -1523363384
| VV |  | 46,723*5 'Přepočtené koeficientem množství |  | 233.615 | [12 empty] | VV | 2 | 2 | False | 1 | ROZPOCET
11 | K | 979098110.1 | Poplatek za skládku suti (bez živice) | t | 46.723 |  | 0 | vlastní |  | základní |  | 0 | 0 | 0 | 0 | 0 | 4 | K | 2 |  |  |  | ROZPOCET |  |  |  | 0 | 0 | 0 | 0 | 0 | 1 | 0 | 4 | -1717990638
12 | K | 113107341 | Odstranění podkladu živičného tl 50 mm strojně pl do 50 m2 | m2 | 24.992 |  | 0 | CS ÚRS 2018 02 |  | základní |  | 0 | 0 | 0 | 0.098 | 2.4492 | 4 | K | 2 |  |  |  | ROZPOCET |  |  |  | 0 | 0 | 0 | 0 | 0 | 1 | 0 | 4 | 1323436317
| VV |  | " asfalt chodník " | [14 empty] | VV | 2 | 1 | True | 0 | ROZPOCET
| VV | BLAV2 | " větev 2 " 1,1*(3,51+4,71) |  | 9.042 | [12 empty] | VV | 2 | 2 | True | 0 | ROZPOCET
| VV |  | " dešťová přípojka ZP-P3c " 1,1*0,94 |  | 1.034 | [12 empty] | VV | 2 | 2 | True | 0 | ROZPOCET
| VV |  | " dešťová přípojka F-P8 " 1,1*5,87 |  | 6.457 | [12 empty] | VV | 2 | 2 | True | 0 | ROZPOCET
| VV |  | " dešťová přípojka F-P3a " 1,1*6,49 |  | 7.139 | [12 empty] | VV | 2 | 2 | True | 0 | ROZPOCET
| VV |  | " dešťová přípojka F-P6 " 1,1*1,2 |  | 1.32 | [12 empty] | VV | 2 | 2 | True | 0 | ROZPOCET
| VV | BLA | Mezisoučet |  | 24.992 | [12 empty] | VV | 2 | 3 | True | 0 | ROZPOCET
| VV |  | Součet |  | 24.992 | [12 empty] | VV | 2 | 4 | True | 1 | ROZPOCET
13 | K | 919735111 | Řezání stávajícího živičného krytu hl do 50 mm | m | 45.44 |  | 0 | CS ÚRS 2018 02 |  | základní |  | 0 | 0 | 0 | 0 | 0 | 4 | K | 2 |  |  |  | ROZPOCET |  |  |  | 0 | 0 | 0 | 0 | 0 | 1 | 0 | 4 | 1830686187
| VV |  | " asfalt chodník " | [14 empty] | VV | 2 | 1 | True | 0 | ROZPOCET
| VV |  | " větev 2 " 2*(3,51+4,71) |  | 16.44 | [12 empty] | VV | 2 | 2 | True | 0 | ROZPOCET
| VV |  | " dešťová přípojka ZP-P3c " 2*0,94 |  | 1.88 | [12 empty] | VV | 2 | 2 | True | 0 | ROZPOCET
| VV |  | " dešťová přípojka F-P8 " 2*5,87 |  | 11.74 | [12 empty] | VV | 2 | 2 | True | 0 | ROZPOCET
| VV |  | " dešťová přípojka F-P3a " 2*6,49 |  | 12.98 | [12 empty] | VV | 2 | 2 | True | 0 | ROZPOCET
| VV |  | " dešťová přípojka F-P6 " 2*1,2 |  | 2.4 | [12 empty] | VV | 2 | 2 | True | 0 | ROZPOCET
| VV |  | Součet |  | 45.44 | [12 empty] | VV | 2 | 4 | True | 1 | ROZPOCET
14 | K | 997221551 | Vodorovná doprava suti ze sypkých materiálů do 1 km | t | 7.524 |  | 0 | CS ÚRS 2018 02 |  | základní |  | 0 | 0 | 0 | 0 | 0 | 4 | K | 2 |  |  |  | ROZPOCET |  |  |  | 0 | 0 | 0 | 0 | 0 | 1 | 0 | 4 | 392939929
15 | K | 997221559 | Příplatek ZKD 1 km u vodorovné dopravy suti ze sypkých materiálů | t | 37.62 |  | 0 | CS ÚRS 2018 02 |  | základní |  | 0 | 0 | 0 | 0 | 0 | 4 | K | 2 |  |  |  | ROZPOCET |  |  |  | 0 | 0 | 0 | 0 | 0 | 1 | 0 | 4 | -1962971670
| VV |  | 7,524*5 'Přepočtené koeficientem množství |  | 37.62 | [12 empty] | VV | 2 | 2 | False | 1 | ROZPOCET
16 | K | 979098110.2 | Poplatek za skládku suti - živice | t | 7.524 |  | 0 | vlastní |  | základní |  | 0 | 0 | 0 | 0 | 0 | 4 | K | 2 |  |  |  | ROZPOCET |  |  |  | 0 | 0 | 0 | 0 | 0 | 1 | 0 | 4 | 1945407114
17 | K | 121101101 | Sejmutí ornice s přemístěním na vzdálenost do 50 m | m3 | 94.491 |  | 0 | CS ÚRS 2018 02 |  | základní |  | 0 | 0 | 0 | 0 | 0 | 4 | K | 2 |  |  |  | ROZPOCET |  |  |  | 0 | 0 | 0 | 0 | 0 | 1 | 0 | 4 | 635700641
| VV |  | " liniový žlab u F1 a F2" 0,45*30,5 |  | 13.725 | [12 empty] | VV | 2 | 2 | True | 0 | ROZPOCET
| VV | ORNžlabm2 | Mezisoučet |  | 13.725 | [12 empty] | VV | 2 | 3 | True | 0 | ROZPOCET
| VV |  | " přípojky " | [14 empty] | VV | 2 | 1 | True | 0 | ROZPOCET
| VV |  | " dešťová přípojka ZP-P1 " 1,1*(5,4-1,6/2) |  | 5.06 | [12 empty] | VV | 2 | 2 | True | 0 | ROZPOCET
| VV |  | " dešťová přípojka ZP-P2a " 1,1*(2,3-1,6/2*2) |  | 0.77 | [12 empty] | VV | 2 | 2 | True | 0 | ROZPOCET
| VV |  | " dešťová přípojka ZP-P2b " 1,1*(1,6-1,6/2*2) |  | 0 | [12 empty] | VV | 2 | 2 | True | 0 | ROZPOCET
| VV |  | " dešťová přípojka ZP-P3b " 1,1*(2,5-0,5-1,6/2*2) |  | 0.44 | [12 empty] | VV | 2 | 2 | True | 0 | ROZPOCET
| VV |  | " dešťová přípojka ZP-P3c " 1,1*(12,1-(0,94-1,6/2)-1,6/2*2) |  | 11.396 | [12 empty] | VV | 2 | 2 | True | 0 | ROZPOCET
| VV |  | " dešťová přípojka ZP-P7 " 1,1*(2,2-1,6/2*2) |  | 0.66 | [12 empty] | VV | 2 | 2 | True | 0 | ROZPOCET
| VV |  | " dešťová přípojka F-P8 " 1,1*(7,5-5,87) |  | 1.793 | [12 empty] | VV | 2 | 2 | True | 0 | ROZPOCET
| VV |  | " dešťová přípojka F-P3a " 1,1*(10,7-0,44-6,49 ) |  | 4.147 | [12 empty] | VV | 2 | 2 | True | 0 | ROZPOCET
| VV |  | " dešťová přípojka AN-2 (propoj RN1-AN2) " 1,1*11,1 |  | 12.21 | [12 empty] | VV | 2 | 2 | True | 0 | ROZPOCET
| VV |  | " odvodňovací žlab z žulových kostek " 0,73*(46,0-11,7) |  | 25.039 | [12 empty] | VV | 2 | 2 | True | 0 | ROZPOCET
| VV |  | " odvodňovací žlab betonový " 0,75*87,0 |  | 65.25 | [12 empty] | VV | 2 | 2 | True | 0 | ROZPOCET
| VV | ORNpripm2 | Mezisoučet |  | 126.765 | [12 empty] | VV | 2 | 3 | True | 0 | ROZPOCET
| VV |  | " větev 1 " | [14 empty] | VV | 2 | 1 | True | 0 | ROZPOCET
| VV |  | 1,1*(123,8-1,6*7-1,6/2*2) |  | 122.1 | [12 empty] | VV | 2 | 2 | True | 0 | ROZPOCET
| VV |  | " šachty ŠD1-1 až ŠD1-7 " | [14 empty] | VV | 2 | 1 | True | 0 | ROZPOCET
| VV |  | 1,6*1,6*7 |  | 17.92 | [12 empty] | VV | 2 | 2 | True | 0 | ROZPOCET
| VV |  | " větev 2 " | [14 empty] | VV | 2 | 1 | True | 0 | ROZPOCET
| VV |  | 1,1*(99,82+30,06+26,77-1,6*8-1,6/2) |  | 157.355 | [12 empty] | VV | 2 | 2 | True | 0 | ROZPOCET
| VV |  | " šachty ŠD2-1 až ŠD2-7, ŠD2-9 " | [14 empty] | VV | 2 | 1 | True | 0 | ROZPOCET
| VV |  | 1,6*1,6*8 |  | 20.48 | [12 empty] | VV | 2 | 2 | True | 0 | ROZPOCET
| VV |  | " větev3 " | [14 empty] | VV | 2 | 1 | True | 0 | ROZPOCET
| VV |  | 1,1*(12,1-1,6/2*2) |  | 11.55 | [12 empty] | VV | 2 | 2 | True | 0 | ROZPOCET
| VV |  | " šachta Šš-RN-1 " 1,6*1,6 |  | 2.56 | [12 empty] | VV | 2 | 2 | True | 0 | ROZPOCET
| VV | ORNvetevm2 | Mezisoučet |  | 331.965 | [12 empty] | VV | 2 | 3 | True | 0 | ROZPOCET
| VV | ORNICEm2 | Součet |  | 472.455 | [12 empty] | VV | 2 | 4 | True | 0 | ROZPOCET
| VV |  | 0,2*ORNICEm2 |  | 94.491 | [12 empty] | VV | 2 | 2 | True | 0 | ROZPOCET
| VV | ORNICEm3 | Součet |  | 94.491 | [12 empty] | VV | 2 | 4 | True | 1 | ROZPOCET
18 | K | 119001411 | Dočasné zajištění potrubí betonového, ŽB nebo kameninového DN do 200 | m | 4.4 |  | 0 | CS ÚRS 2018 02 |  | základní |  | 0 | 0.01068 | 0.046992 | 0 | 0 | 4 | K | 2 |  |  |  | ROZPOCET |  |  |  | 0 | 0 | 0 | 0 | 0 | 1 | 0 | 4 | 2085934217
| VV |  | " křížení inženýrských sítí - kanalizace " | [14 empty] | VV | 2 | 1 | True | 0 | ROZPOCET
| VV |  | 1,1*4 |  | 4.4 | [12 empty] | VV | 2 | 2 | True | 0 | ROZPOCET
| VV | POTRUBI | Součet |  | 4.4 | [12 empty] | VV | 2 | 4 | True | 1 | ROZPOCET
19 | K | 119001421 | Dočasné zajištění kabelů a kabelových tratí ze 3 volně ložených kabelů | m | 7.7 |  | 0 | CS ÚRS 2018 02 |  | základní |  | 0 | 0.0369 | 0.28413 | 0 | 0 | 4 | K | 2 |  |  |  | ROZPOCET |  |  |  | 0 | 0 | 0 | 0 | 0 | 1 | 0 | 4 | -816597681
| VV |  | " křížení kabelů - kusů " | [14 empty] | VV | 2 | 1 | True | 0 | ROZPOCET
| VV |  | " větev 1-3 " 5 |  | 5 | [12 empty] | VV | 2 | 2 | True | 0 | ROZPOCET
| VV |  | " přípojky " 2 |  | 2 | [12 empty] | VV | 2 | 2 | True | 0 | ROZPOCET
| VV | KABELkus | Součet |  | 7 | [12 empty] | VV | 2 | 4 | True | 0 | ROZPOCET
| VV |  | " křížení kabelů - metrů " | [14 empty] | VV | 2 | 1 | True | 0 | ROZPOCET
| VV |  | " větev 1-3 " 5*1,1 |  | 5.5 | [12 empty] | VV | 2 | 2 | True | 0 | ROZPOCET
| VV |  | " přípojky " 2*1,1 |  | 2.2 | [12 empty] | VV | 2 | 2 | True | 0 | ROZPOCET
| VV | KABELm | Součet |  | 7.7 | [12 empty] | VV | 2 | 4 | True | 1 | ROZPOCET
20 | K | 130001101 | Příplatek za ztížení vykopávky v blízkosti podzemního vedení | m3 | 20.526 |  | 0 | CS ÚRS 2018 02 |  | základní |  | 0 | 0 | 0 | 0 | 0 | 4 | K | 2 |  |  |  | ROZPOCET |  |  |  | 0 | 0 | 0 | 0 | 0 | 1 | 0 | 4 | -1620280103
| VV |  | " větev 1-3 " | [14 empty] | VV | 2 | 1 | True | 0 | ROZPOCET
| VV |  | POTRUBI*1,7*1,2 |  | 8.976 | [12 empty] | VV | 2 | 2 | True | 0 | ROZPOCET
| VV |  | (KABELm-2)*1,5*1,0 |  | 8.55 | [12 empty] | VV | 2 | 2 | True | 0 | ROZPOCET
| VV | vykoprV | Mezisoučet |  | 17.526 | [12 empty] | VV | 2 | 3 | True | 0 | ROZPOCET
| VV |  | " přípojky " | [14 empty] | VV | 2 | 1 | True | 0 | ROZPOCET
| VV |  | 2*1,5*1,0 |  | 3 | [12 empty] | VV | 2 | 2 | True | 0 | ROZPOCET
| VV | vykoprPR | Mezisoučet |  | 3 | [12 empty] | VV | 2 | 3 | True | 0 | ROZPOCET
| VV | VYKOPR | Součet |  | 20.526 | [12 empty] | VV | 2 | 4 | True | 1 | ROZPOCET
21 | K | 132212102 | Hloubení rýh š do 600 mm ručním nebo pneum nářadím v nesoudržných horninách tř. 3 | m3 | 2.202 |  | 0 | CS ÚRS 2018 02 |  | základní |  | 0 | 0 | 0 | 0 | 0 | 4 | K | 2 |  |  |  | ROZPOCET |  |  |  | 0 | 0 | 0 | 0 | 0 | 1 | 0 | 4 | -902029163
| VV |  | " liniový žlab u F1 a F2" 0,45*(0,27+0,15)*30,5 |  | 5.765 | [12 empty] | VV | 2 | 2 | True | 0 | ROZPOCET
| VV |  | " dvorní vpusti " 0,5*0,5*0,5 |  | 0.125 | [12 empty] | VV | 2 | 2 | True | 0 | ROZPOCET
| VV | VYKOP31 | Mezisoučet |  | 5.89 | [12 empty] | VV | 2 | 3 | True | 0 | ROZPOCET
| VV |  | " odpočet ornice " -ORNžlabm2*0,2 |  | -2.745 | [12 empty] | VV | 2 | 2 | True | 0 | ROZPOCET
| VV | VYKOP3 | Součet |  | 3.145 | [12 empty] | VV | 2 | 4 | True | 0 | ROZPOCET
| VV |  | " ve tř. 3 - 70% " VYKOP3*0,7 |  | 2.202 | [12 empty] | VV | 2 | 2 | True | 1 | ROZPOCET
22 | K | 132212109 | Příplatek za lepivost u hloubení rýh š do 600 mm ručním nebo pneum nářadím v hornině tř. 3 | m3 | 0.991 |  | 0 | CS ÚRS 2018 02 |  | základní |  | 0 | 0 | 0 | 0 | 0 | 4 | K | 2 |  |  |  | ROZPOCET |  |  |  | 0 | 0 | 0 | 0 | 0 | 1 | 0 | 4 | 2078159970
| VV |  | " lepivost 45% " VYKOP3*0,7*0,45 |  | 0.991 | [12 empty] | VV | 2 | 2 | True | 1 | ROZPOCET
23 | K | 132312102 | Hloubení rýh š do 600 mm ručním nebo pneum nářadím v nesoudržných horninách tř. 4 | m3 | 0.786 |  | 0 | CS ÚRS 2018 02 |  | základní |  | 0 | 0 | 0 | 0 | 0 | 4 | K | 2 |  |  |  | ROZPOCET |  |  |  | 0 | 0 | 0 | 0 | 0 | 1 | 0 | 4 | -7726762
| VV |  | " ve tř.4 - 25% " VYKOP3*0,25 |  | 0.786 | [12 empty] | VV | 2 | 2 | True | 1 | ROZPOCET
24 | K | 132312109 | Příplatek za lepivost u hloubení rýh š do 600 mm ručním nebo pneum nářadím v hornině tř. 4 | m3 | 0.354 |  | 0 | CS ÚRS 2018 02 |  | základní |  | 0 | 0 | 0 | 0 | 0 | 4 | K | 2 |  |  |  | ROZPOCET |  |  |  | 0 | 0 | 0 | 0 | 0 | 1 | 0 | 4 | 328474648
| VV |  | " lepivost 45% " VYKOP3*0,25*0,45 |  | 0.354 | [12 empty] | VV | 2 | 2 | True | 1 | ROZPOCET
25 | K | 132412102 | Hloubení rýh š do 600 mm ručním nebo pneum nářadím v nesoudržných horninách tř. 5 | m3 | 0.157 |  | 0 | CS ÚRS 2018 02 |  | základní |  | 0 | 0 | 0 | 0 | 0 | 4 | K | 2 |  |  |  | ROZPOCET |  |  |  | 0 | 0 | 0 | 0 | 0 | 1 | 0 | 4 | 2002700747
| VV |  | " ve tř.5 - 5% " VYKOP3*0,05 |  | 0.157 | [12 empty] | VV | 2 | 2 | True | 1 | ROZPOCET
26 | K | 132212202 | Hloubení rýh š přes 600 do 2000 mm ručním nebo pneum nářadím v nesoudržných horninách tř. 3 | m3 | 14.368 |  | 0 | CS ÚRS 2018 02 |  | základní |  | 0 | 0 | 0 | 0 | 0 | 4 | K | 2 |  |  |  | ROZPOCET |  |  |  | 0 | 0 | 0 | 0 | 0 | 1 | 0 | 4 | -1409251717
| VV |  | " okolo inž. sítí - ve tř. 3 - 70% " VYKOPR*0,7 |  | 14.368 | [12 empty] | VV | 2 | 2 | True | 1 | ROZPOCET
27 | K | 132212209 | Příplatek za lepivost u hloubení rýh š do 2000 mm ručním nebo pneum nářadím v hornině tř. 3 | m3 | 6.466 |  | 0 | CS ÚRS 2018 02 |  | základní |  | 0 | 0 | 0 | 0 | 0 | 4 | K | 2 |  |  |  | ROZPOCET |  |  |  | 0 | 0 | 0 | 0 | 0 | 1 | 0 | 4 | 116863647
| VV |  | " lepivost 45% " VYKOPR*0,7*0,45 |  | 6.466 | [12 empty] | VV | 2 | 2 | True | 1 | ROZPOCET
28 | K | 132312202 | Hloubení rýh š přes 600 do 2000 mm ručním nebo pneum nářadím v nesoudržných horninách tř. 4 | m3 | 5.132 |  | 0 | CS ÚRS 2018 02 |  | základní |  | 0 | 0 | 0 | 0 | 0 | 4 | K | 2 |  |  |  | ROZPOCET |  |  |  | 0 | 0 | 0 | 0 | 0 | 1 | 0 | 4 | 863578036
| VV |  | " ve tř.4 - 25% " VYKOPR*0,25 |  | 5.132 | [12 empty] | VV | 2 | 2 | True | 1 | ROZPOCET
29 | K | 132312209 | Příplatek za lepivost u hloubení rýh š do 2000 mm ručním nebo pneum nářadím v hornině tř. 4 | m3 | 2.053 |  | 0 | CS ÚRS 2018 02 |  | základní |  | 0 | 0 | 0 | 0 | 0 | 4 | K | 2 |  |  |  | ROZPOCET |  |  |  | 0 | 0 | 0 | 0 | 0 | 1 | 0 | 4 | -262771676
| VV |  | " lepivost 30% " VYKOPR*0,25*0,4 |  | 2.053 | [12 empty] | VV | 2 | 2 | True | 1 | ROZPOCET
30 | K | 132412202 | Hloubení rýh š přes 600 do 2000 mm ručním nebo pneum nářadím v nesoudržných horninách tř. 5 | m3 | 1.026 |  | 0 | CS ÚRS 2018 02 |  | základní |  | 0 | 0 | 0 | 0 | 0 | 4 | K | 2 |  |  |  | ROZPOCET |  |  |  | 0 | 0 | 0 | 0 | 0 | 1 | 0 | 4 | -1183667685
| VV |  | " ve tř.5 - 5% " VYKOPR*0,05 |  | 1.026 | [12 empty] | VV | 2 | 2 | True | 1 | ROZPOCET
31 | K | 132201201 | Hloubení rýh š do 2000 mm v hornině tř. 3 objemu do 100 m3 | m3 | 43.929 |  | 0 | CS ÚRS 2018 02 |  | základní |  | 0 | 0 | 0 | 0 | 0 | 4 | K | 2 |  |  |  | ROZPOCET |  |  |  | 0 | 0 | 0 | 0 | 0 | 1 | 0 | 4 | 1170856626
| VV |  | " přípojky " | [14 empty] | VV | 2 | 1 | True | 0 | ROZPOCET
| VV |  | " dešťová přípojka ZP-P1 " 1,1*(1,49+1,40)/2*(5,4-1,6/2) |  | 7.312 | [12 empty] | VV | 2 | 2 | True | 0 | ROZPOCET
| VV |  | " dešťová přípojka ZP-P2a " 1,1*(1,64+1,24)/2*(2,3-1,6/2*2) |  | 1.109 | [12 empty] | VV | 2 | 2 | True | 0 | ROZPOCET
| VV |  | " dešťová přípojka ZP-P2b " 1,1*(1,74+1,02)/2*(1,6-1,6/2*2) |  | 0 | [12 empty] | VV | 2 | 2 | True | 0 | ROZPOCET
| VV |  | " dešťová přípojka ZP-P3b " 1,1*(1,57+0,98)/2*(2,5-1,6/2*2) |  | 1.262 | [12 empty] | VV | 2 | 2 | True | 0 | ROZPOCET
| VV |  | " dešťová přípojka ZP-P3c " 1,1*(1,15+1,64)/2*(12,1-1,6/2*2) |  | 16.112 | [12 empty] | VV | 2 | 2 | True | 0 | ROZPOCET
| VV |  | " dešťová přípojka ZP-P7 " 1,1*(1,39+1,25)/2*(2,2-1,6/2*2) |  | 0.871 | [12 empty] | VV | 2 | 2 | True | 0 | ROZPOCET
| VV |  | " dešťová přípojka F-P8 " 1,1*(1,32+0,44)/2*(7,5+0,4) |  | 7.647 | [12 empty] | VV | 2 | 2 | True | 0 | ROZPOCET
| VV |  | " dešťová přípojka F-P3a " 1,1*(1,20+0,44)/2*(10,7-1,6/2+0,4) |  | 9.291 | [12 empty] | VV | 2 | 2 | True | 0 | ROZPOCET
| VV | vykop1d | " dešťová přípojka AN-2 (propoj RN1-AN2) " 1,1*(1,72+2,32)/2*11,1 |  | 24.664 | [12 empty] | VV | 2 | 2 | True | 0 | ROZPOCET
| VV |  | " odvodňovací žlab z žulových kostek " 0,73*0,27*(46,0-11,7) |  | 6.761 | [12 empty] | VV | 2 | 2 | True | 0 | ROZPOCET
| VV |  | " odvodňovací žlab betonový " 0,25*(0,57+0,3*2+0,75)/2*87,0 |  | 20.88 | [12 empty] | VV | 2 | 2 | True | 0 | ROZPOCET
| VV | VYKOP11 | Mezisoučet |  | 95.909 | [12 empty] | VV | 2 | 3 | True | 0 | ROZPOCET
| VV |  | " odpočet povrchů " | [14 empty] | VV | 2 | 1 | True | 0 | ROZPOCET
| VV |  | " asfaltový chodník " -0,29*(BLA-BLAV2) |  | -4.626 | [12 empty] | VV | 2 | 2 | True | 0 | ROZPOCET
| VV |  | " betonový žlab " -0,35*0,5 |  | -0.175 | [12 empty] | VV | 2 | 2 | True | 0 | ROZPOCET
| VV |  | " odpočet ruční výkop " -vykoprPR |  | -3 | [12 empty] | VV | 2 | 2 | True | 0 | ROZPOCET
| VV |  | " odpočet ornice " -ORNpripm2*0,2 |  | -25.353 | [12 empty] | VV | 2 | 2 | True | 0 | ROZPOCET
| VV | VYKOP1 | Součet |  | 62.755 | [12 empty] | VV | 2 | 4 | True | 0 | ROZPOCET
| VV |  | " ve třídě 3 - 70% " VYKOP1*0,7 |  | 43.929 | [12 empty] | VV | 2 | 2 | True | 1 | ROZPOCET
32 | K | 132201202 | Hloubení rýh š do 2000 mm v hornině tř. 3 objemu do 1000 m3 | m3 | 345.802 |  | 0 | CS ÚRS 2018 02 |  | základní |  | 0 | 0 | 0 | 0 | 0 | 4 | K | 2 |  |  |  | ROZPOCET |  |  |  | 0 | 0 | 0 | 0 | 0 | 1 | 0 | 4 | -1386271627
| VV |  | " výpočet výměry objemu rýhy " | [14 empty] | VV | 2 | 1 | True | 0 | ROZPOCET
| VV |  | " větev 1 " | [14 empty] | VV | 2 | 1 | True | 0 | ROZPOCET
| VV |  | 1,1*(2,17+1,78)/2*(9,7-1,6/2) |  | 19.335 | [12 empty] | VV | 2 | 2 | True | 0 | ROZPOCET
| VV |  | 1,1*(1,78+1,88)/2*(21,58-9,7-1,6/2) |  | 22.304 | [12 empty] | VV | 2 | 2 | True | 0 | ROZPOCET
| VV |  | 1,1*(1,88+1,62)/2*(26,16-21,58) |  | 8.817 | [12 empty] | VV | 2 | 2 | True | 0 | ROZPOCET
| VV |  | 1,1*(1,62+1,67)/2*(34,7-26,16-1,6/2) |  | 14.006 | [12 empty] | VV | 2 | 2 | True | 0 | ROZPOCET
| VV |  | 1,1*(1,67+1,51)/2*(53,79-34,7-1,6/2) |  | 31.989 | [12 empty] | VV | 2 | 2 | True | 0 | ROZPOCET
| VV |  | 1,1*(1,51+1,30)/2*(60,2-53,79-1,6/2) |  | 8.67 | [12 empty] | VV | 2 | 2 | True | 0 | ROZPOCET
| VV |  | 1,1*(1,30+1,53)/2*(64,72-60,2-1,6/2) |  | 5.79 | [12 empty] | VV | 2 | 2 | True | 0 | ROZPOCET
| VV |  | 1,1*(1,53+1,41)/2*(72,2-64,72-1,6/2) |  | 10.802 | [12 empty] | VV | 2 | 2 | True | 0 | ROZPOCET
| VV |  | 1,1*(1,41+1,51)/2*(74,96-72,2-1,6/2) |  | 3.148 | [12 empty] | VV | 2 | 2 | True | 0 | ROZPOCET
| VV |  | 1,1*(1,51+1,31)/2*(91,13-74,96) |  | 25.08 | [12 empty] | VV | 2 | 2 | True | 0 | ROZPOCET
| VV |  | 1,1*(1,31+3,00)/2*(96,82-91,13) |  | 13.488 | [12 empty] | VV | 2 | 2 | True | 0 | ROZPOCET
| VV |  | 1,1*(3,00+3,83)/2*(97,7-96,82-1,6/2) |  | 0.301 | [12 empty] | VV | 2 | 2 | True | 0 | ROZPOCET
| VV |  | 1,1*(2,06+1,12)/2*(103,79-97,7-1,6/2) |  | 9.252 | [12 empty] | VV | 2 | 2 | True | 0 | ROZPOCET
| VV |  | 1,1*(1,12+1,15)/2*(111,2-103,79-1,6/2) |  | 8.253 | [12 empty] | VV | 2 | 2 | True | 0 | ROZPOCET
| VV |  | 1,1*(1,15+1,14)/2*(121,7-111,2-1,6/2*2) |  | 11.21 | [12 empty] | VV | 2 | 2 | True | 0 | ROZPOCET
| VV |  | 1,1*(1,14+1,19)/2*(123,8-121,7-1,6/2) |  | 1.666 | [12 empty] | VV | 2 | 2 | True | 0 | ROZPOCET
| VV |  | " šachty ŠD1-1 až ŠD1-7 " | [14 empty] | VV | 2 | 1 | True | 0 | ROZPOCET
| VV |  | 1,6*1,6*(1,78+1,67+1,3+1,41+3,83+1,15+1,15+0,1*7) |  | 33.254 | [12 empty] | VV | 2 | 2 | True | 0 | ROZPOCET
| VV |  | " větev 2 " | [14 empty] | VV | 2 | 1 | True | 0 | ROZPOCET
| VV |  | 1,1*(2,40+2,42)/2*(3,2-1,6/2) |  | 6.362 | [12 empty] | VV | 2 | 2 | True | 0 | ROZPOCET
| VV |  | 1,1*(2,42+2,19)/2*(8,9-3,2-1,6/2*2) |  | 10.396 | [12 empty] | VV | 2 | 2 | True | 0 | ROZPOCET
| VV |  | 1,1*(2,19+1,77)/2*(43,9-8,9-1,6/2) |  | 74.488 | [12 empty] | VV | 2 | 2 | True | 0 | ROZPOCET
| VV |  | 1,1*(1,77+1,50)/2*(79,9-43,9-1,6/2*2) |  | 61.868 | [12 empty] | VV | 2 | 2 | True | 0 | ROZPOCET
| VV |  | 1,1*(1,50+1,39)/2*(93,7-79,9-1,6/2*2) |  | 19.392 | [12 empty] | VV | 2 | 2 | True | 0 | ROZPOCET
| VV |  | 1,1*(1,39+1,28)/2*(100,0-93,7-1,6/2) |  | 8.077 | [12 empty] | VV | 2 | 2 | True | 0 | ROZPOCET
| VV |  | 1,1*(1,28+1,60)/2*(104,6-100,0-1,6/2) |  | 6.019 | [12 empty] | VV | 2 | 2 | True | 0 | ROZPOCET
| VV |  | 1,1*(1,60+1,45)/2*(123,22-104,6-1,6/2) |  | 29.893 | [12 empty] | VV | 2 | 2 | True | 0 | ROZPOCET
| VV |  | 1,1*(1,45+1,30)/2*(125,4-123,22-1,6/2) |  | 2.087 | [12 empty] | VV | 2 | 2 | True | 0 | ROZPOCET
| VV |  | 1,1*(1,30+1,35)/2*(132,9-125,4-1,6/2*2) |  | 8.599 | [12 empty] | VV | 2 | 2 | True | 0 | ROZPOCET
| VV |  | 1,1*(1,35+1,23)/2*(153,9-132,9-1,6/2*2) |  | 27.529 | [12 empty] | VV | 2 | 2 | True | 0 | ROZPOCET
| VV |  | 1,1*(1,23+1,55)/2*(159,07-153,9-1,6/2) |  | 6.682 | [12 empty] | VV | 2 | 2 | True | 0 | ROZPOCET
| VV |  | 1,1*(1,55+1,24)/2*(161,47-159,07) |  | 3.683 | [12 empty] | VV | 2 | 2 | True | 0 | ROZPOCET
| VV |  | 1,1*(1,24+1,18)/2*(164,9-161,47-1,6/2) |  | 3.501 | [12 empty] | VV | 2 | 2 | True | 0 | ROZPOCET
| VV |  | 1,1*(1,18+1,24)/2*(169,11-164,9-1,6/2) |  | 4.539 | [12 empty] | VV | 2 | 2 | True | 0 | ROZPOCET
| VV |  | " šachty ŠD2-1 až ŠD2-10 " | [14 empty] | VV | 2 | 1 | True | 0 | ROZPOCET
| VV |  | 1,6*1,6*(2,42*2+1,77+1,5+1,4+1,6+1,3+1,35+1,23+1,19+0,1*10) |  | 43.981 | [12 empty] | VV | 2 | 2 | True | 0 | ROZPOCET
| VV |  | " větev3 " | [14 empty] | VV | 2 | 1 | True | 0 | ROZPOCET
| VV |  | 1,1*(2,62+2,15)/2*(12,1-1,6/2) |  | 29.646 | [12 empty] | VV | 2 | 2 | True | 0 | ROZPOCET
| VV |  | " šachta Šš-RN-1 " 1,6*1,6*(2,62+0,1) |  | 6.963 | [12 empty] | VV | 2 | 2 | True | 0 | ROZPOCET
| VV | VYKOP21 | Mezisoučet |  | 581.07 | [12 empty] | VV | 2 | 3 | True | 0 | ROZPOCET
| VV |  | " odpočet povrchů " | [14 empty] | VV | 2 | 1 | True | 0 | ROZPOCET
| VV |  | " asfaltový chodník " -0,29*BLAV2 |  | -2.622 | [12 empty] | VV | 2 | 2 | True | 0 | ROZPOCET
| VV |  | " betonový žlab " -0,35*(BZLAB-0,5) |  | -0.526 | [12 empty] | VV | 2 | 2 | True | 0 | ROZPOCET
| VV |  | " odpočet ruční výkop " -vykoprV |  | -17.526 | [12 empty] | VV | 2 | 2 | True | 0 | ROZPOCET
| VV |  | " odpočet ornice " -ORNvetevm2*0,2 |  | -66.393 | [12 empty] | VV | 2 | 2 | True | 0 | ROZPOCET
| VV | VYKOP2 | Součet |  | 494.003 | [12 empty] | VV | 2 | 4 | True | 0 | ROZPOCET
| VV |  | " ve třídě 3 - 70% " VYKOP2*0,7 |  | 345.802 | [12 empty] | VV | 2 | 2 | True | 1 | ROZPOCET
33 | K | 132201209 | Příplatek za lepivost k hloubení rýh š do 2000 mm v hornině tř. 3 | m3 | 175.379 |  | 0 | CS ÚRS 2018 02 |  | základní |  | 0 | 0 | 0 | 0 | 0 | 4 | K | 2 |  |  |  | ROZPOCET |  |  |  | 0 | 0 | 0 | 0 | 0 | 1 | 0 | 4 | -678137985
| VV |  | " lepivost 45% " (VYKOP1+VYKOP2)*0,7*0,45 |  | 175.379 | [12 empty] | VV | 2 | 2 | True | 1 | ROZPOCET
34 | K | 132301201 | Hloubení rýh š do 2000 mm v hornině tř. 4 objemu do 100 m3 | m3 | 15.689 |  | 0 | CS ÚRS 2018 02 |  | základní |  | 0 | 0 | 0 | 0 | 0 | 4 | K | 2 |  |  |  | ROZPOCET |  |  |  | 0 | 0 | 0 | 0 | 0 | 1 | 0 | 4 | 530210402
| VV |  | " ve tř. 4-25% " VYKOP1*0,25 |  | 15.689 | [12 empty] | VV | 2 | 2 | True | 1 | ROZPOCET
35 | K | 132301202 | Hloubení rýh š do 2000 mm v hornině tř. 4 objemu do 1000 m3 | m3 | 123.501 |  | 0 | CS ÚRS 2018 02 |  | základní |  | 0 | 0 | 0 | 0 | 0 | 4 | K | 2 |  |  |  | ROZPOCET |  |  |  | 0 | 0 | 0 | 0 | 0 | 1 | 0 | 4 | -784565735
| VV |  | " ve tř. 4-25% " VYKOP2*0,25 |  | 123.501 | [12 empty] | VV | 2 | 2 | True | 1 | ROZPOCET
36 | K | 132301209 | Příplatek za lepivost k hloubení rýh š do 2000 mm v hornině tř. 4 | m3 | 62.635 |  | 0 | CS ÚRS 2018 02 |  | základní |  | 0 | 0 | 0 | 0 | 0 | 4 | K | 2 |  |  |  | ROZPOCET |  |  |  | 0 | 0 | 0 | 0 | 0 | 1 | 0 | 4 | -705649219
| VV |  | " lepivost 45% " (VYKOP1+VYKOP2)*0,25*0,45 |  | 62.635 | [12 empty] | VV | 2 | 2 | True | 1 | ROZPOCET
37 | K | 132401201 | Hloubení rýh š do 2000 mm v hornině tř. 5 | m3 | 27.838 |  | 0 | CS ÚRS 2018 02 |  | základní |  | 0 | 0.01046 | 0.29119 | 0 | 0 | 4 | K | 2 |  |  |  | ROZPOCET |  |  |  | 0 | 0 | 0 | 0 | 0 | 1 | 0 | 4 | -2027017458
| VV |  | " ve tř.5 - 5% " (VYKOP1+VYKOP2)*0,05 |  | 27.838 | [12 empty] | VV | 2 | 2 | True | 1 | ROZPOCET
38 | K | 151101101 | Zřízení příložného pažení a rozepření stěn rýh hl do 2 m | m2 | 1101.418 |  | 0 | CS ÚRS 2018 02 |  | základní |  | 0 | 0.00084 | 0.92519 | 0 | 0 | 4 | K | 2 |  |  |  | ROZPOCET |  |  |  | 0 | 0 | 0 | 0 | 0 | 1 | 0 | 4 | -1292311972
| VV |  | " výpočet výměry objemu rýhy " | [14 empty] | VV | 2 | 1 | True | 0 | ROZPOCET
| VV |  | " větev 1 " | [14 empty] | VV | 2 | 1 | True | 0 | ROZPOCET
| VV |  | 2*(2,17+1,78)/2*(9,7-1,6/2) |  | 35.155 | [12 empty] | VV | 2 | 2 | True | 0 | ROZPOCET
| VV |  | 2*(1,78+1,88)/2*(21,58-9,7-1,6/2) |  | 40.553 | [12 empty] | VV | 2 | 2 | True | 0 | ROZPOCET
| VV |  | 2*(1,88+1,62)/2*(26,16-21,58) |  | 16.03 | [12 empty] | VV | 2 | 2 | True | 0 | ROZPOCET
| VV |  | 2*(1,62+1,67)/2*(34,7-26,16-1,6/2) |  | 25.465 | [12 empty] | VV | 2 | 2 | True | 0 | ROZPOCET
| VV |  | 2*(1,67+1,51)/2*(53,79-34,7-1,6/2) |  | 58.162 | [12 empty] | VV | 2 | 2 | True | 0 | ROZPOCET
| VV |  | 2*(1,51+1,30)/2*(60,2-53,79-1,6/2) |  | 15.764 | [12 empty] | VV | 2 | 2 | True | 0 | ROZPOCET
| VV |  | 2*(1,30+1,53)/2*(64,72-60,2-1,6/2) |  | 10.528 | [12 empty] | VV | 2 | 2 | True | 0 | ROZPOCET
| VV |  | 2*(1,53+1,41)/2*(72,2-64,72-1,6/2) |  | 19.639 | [12 empty] | VV | 2 | 2 | True | 0 | ROZPOCET
| VV |  | 2*(1,41+1,51)/2*(74,96-72,2-1,6/2) |  | 5.723 | [12 empty] | VV | 2 | 2 | True | 0 | ROZPOCET
| VV |  | 2*(1,51+1,31)/2*(91,13-74,96) |  | 45.599 | [12 empty] | VV | 2 | 2 | True | 0 | ROZPOCET
| VV |  | 2*(1,31+3,00)/2*(96,82-91,13) |  | 24.524 | [12 empty] | VV | 2 | 2 | True | 0 | ROZPOCET
| VV |  | 2*(3,00+3,83)/2*(97,7-96,82-1,6/2) |  | 0.546 | [12 empty] | VV | 2 | 2 | True | 0 | ROZPOCET
| VV |  | 2*(2,06+1,12)/2*(103,79-97,7-1,6/2) |  | 16.822 | [12 empty] | VV | 2 | 2 | True | 0 | ROZPOCET
| VV |  | " šachty ŠD1-1 až ŠD1-7 " | [14 empty] | VV | 2 | 1 | True | 0 | ROZPOCET
| VV |  | 4*1,6*(1,78+1,67+1,3+1,41+3,83+1,15+1,15+0,1*7) |  | 83.136 | [12 empty] | VV | 2 | 2 | True | 0 | ROZPOCET
| VV |  | " větev 2 " | [14 empty] | VV | 2 | 1 | True | 0 | ROZPOCET
| VV |  | 2*(2,40+2,42)/2*(3,2-1,6/2) |  | 11.568 | [12 empty] | VV | 2 | 2 | True | 0 | ROZPOCET
| VV |  | 2*(2,42+2,19)/2*(8,9-3,2-1,6/2*2) |  | 18.901 | [12 empty] | VV | 2 | 2 | True | 0 | ROZPOCET
| VV |  | 2*(2,19+1,77)/2*(43,9-8,9-1,6/2) |  | 135.432 | [12 empty] | VV | 2 | 2 | True | 0 | ROZPOCET
| VV |  | 2*(1,77+1,50)/2*(79,9-43,9-1,6/2*2) |  | 112.488 | [12 empty] | VV | 2 | 2 | True | 0 | ROZPOCET
| VV |  | 2*(1,50+1,39)/2*(93,7-79,9-1,6/2*2) |  | 35.258 | [12 empty] | VV | 2 | 2 | True | 0 | ROZPOCET
| VV |  | 2*(1,39+1,28)/2*(100,0-93,7-1,6/2) |  | 14.685 | [12 empty] | VV | 2 | 2 | True | 0 | ROZPOCET
| VV |  | 2*(1,28+1,60)/2*(104,6-100,0-1,6/2) |  | 10.944 | [12 empty] | VV | 2 | 2 | True | 0 | ROZPOCET
| VV |  | 2*(1,60+1,45)/2*(123,22-104,6-1,6/2) |  | 54.351 | [12 empty] | VV | 2 | 2 | True | 0 | ROZPOCET
| VV |  | 2*(1,45+1,30)/2*(125,4-123,22-1,6/2) |  | 3.795 | [12 empty] | VV | 2 | 2 | True | 0 | ROZPOCET
| VV |  | 2*(1,30+1,35)/2*(132,9-125,4-1,6/2*2) |  | 15.635 | [12 empty] | VV | 2 | 2 | True | 0 | ROZPOCET
| VV |  | 2*(1,35+1,23)/2*(153,9-132,9-1,6/2*2) |  | 50.052 | [12 empty] | VV | 2 | 2 | True | 0 | ROZPOCET
| VV |  | 2*(1,23+1,55)/2*(159,07-153,9-1,6/2) |  | 12.149 | [12 empty] | VV | 2 | 2 | True | 0 | ROZPOCET
| VV |  | 2*(1,55+1,24)/2*(161,47-159,07) |  | 6.696 | [12 empty] | VV | 2 | 2 | True | 0 | ROZPOCET
| VV |  | " šachty ŠD2-1 až ŠD2-10 " | [14 empty] | VV | 2 | 1 | True | 0 | ROZPOCET
| VV |  | 1,6*1,6*(2,42*2+1,77+1,5+1,4+1,6+1,3+1,35+1,23+1,19+0,1*10) |  | 43.981 | [12 empty] | VV | 2 | 2 | True | 0 | ROZPOCET
| VV |  | " větev3 " | [14 empty] | VV | 2 | 1 | True | 0 | ROZPOCET
| VV |  | 2*(2,62+2,15)/2*(12,1-1,6/2) |  | 53.901 | [12 empty] | VV | 2 | 2 | True | 0 | ROZPOCET
| VV |  | " šachta Šš-RN-1 " 4*1,6*(2,62+0,1) |  | 17.408 | [12 empty] | VV | 2 | 2 | True | 0 | ROZPOCET
| VV |  | Mezisoučet |  | 994.89 | [12 empty] | VV | 2 | 3 | True | 0 | ROZPOCET
| VV |  | " přípojky " | [14 empty] | VV | 2 | 1 | True | 0 | ROZPOCET
| VV |  | " dešťová přípojka ZP-P1 " 2*(1,49+1,40)/2*(5,4-1,6/2) |  | 13.294 | [12 empty] | VV | 2 | 2 | True | 0 | ROZPOCET
| VV |  | " dešťová přípojka ZP-P2a " 2*(1,64+1,24)/2*(2,3-1,6/2*2) |  | 2.016 | [12 empty] | VV | 2 | 2 | True | 0 | ROZPOCET
| VV |  | " dešťová přípojka ZP-P2b " 2*(1,74+1,02)/2*(1,6-1,6/2*2) |  | 0 | [12 empty] | VV | 2 | 2 | True | 0 | ROZPOCET
| VV |  | " dešťová přípojka ZP-P3b " 2*(1,57+0,98)/2*(2,5-1,6/2*2) |  | 2.295 | [12 empty] | VV | 2 | 2 | True | 0 | ROZPOCET
| VV |  | " dešťová přípojka ZP-P3c " 2*(1,15+1,64)/2*(12,1-1,6/2*2) |  | 29.295 | [12 empty] | VV | 2 | 2 | True | 0 | ROZPOCET
| VV |  | " dešťová přípojka ZP-P7 " 2*(1,39+1,25)/2*(2,2-1,6/2*2) |  | 1.584 | [12 empty] | VV | 2 | 2 | True | 0 | ROZPOCET
| VV |  | " dešťová přípojka F-P8 " 2*(1,32+0,44)/2*7,5 |  | 13.2 | [12 empty] | VV | 2 | 2 | True | 0 | ROZPOCET
| VV |  | " dešťová přípojka AN-2 (propoj RN1-AN2) " 2*(1,72+2,32)/2*11,1 |  | 44.844 | [12 empty] | VV | 2 | 2 | True | 0 | ROZPOCET
| VV |  | Mezisoučet |  | 106.528 | [12 empty] | VV | 2 | 3 | True | 0 | ROZPOCET
| VV |  | Součet |  | 1101.418 | [12 empty] | VV | 2 | 4 | True | 1 | ROZPOCET
39 | K | 151101111 | Odstranění příložného pažení a rozepření stěn rýh hl do 2 m | m2 | 1101.418 |  | 0 | CS ÚRS 2018 02 |  | základní |  | 0 | 0 | 0 | 0 | 0 | 4 | K | 2 |  |  |  | ROZPOCET |  |  |  | 0 | 0 | 0 | 0 | 0 | 1 | 0 | 4 | 652311411
40 | K | 161101101 | Svislé přemístění výkopku z horniny tř. 1 až 4 hl výkopu do 2,5 m | m3 | 268.664 |  | 0 | CS ÚRS 2018 02 |  | základní |  | 0 | 0 | 0 | 0 | 0 | 4 | K | 2 |  |  |  | ROZPOCET |  |  |  | 0 | 0 | 0 | 0 | 0 | 1 | 0 | 4 | -2093351726
| VV |  | " větve " | [14 empty] | VV | 2 | 1 | True | 0 | ROZPOCET
| VV |  | VYKOP2*0,5 |  | 247.002 | [12 empty] | VV | 2 | 2 | True | 0 | ROZPOCET
| VV |  | " přípojky " | [14 empty] | VV | 2 | 1 | True | 0 | ROZPOCET
| VV |  | VYKOP1-vykop1a-vykop1b-vykop1c-vykop1d |  | 35.802 | [12 empty] | VV | 2 | 2 | True | 0 | ROZPOCET
| VV | SVISLY25 | Součet |  | 282.804 | [12 empty] | VV | 2 | 4 | True | 0 | ROZPOCET
| VV |  | SVISLY25*0,95 |  | 268.664 | [12 empty] | VV | 2 | 2 | True | 1 | ROZPOCET
41 | K | 161101151 | Svislé přemístění výkopku z horniny tř. 5 až 7 hl výkopu do 2,5 m | m3 | 14.14 |  | 0 | CS ÚRS 2018 02 |  | základní |  | 0 | 0 | 0 | 0 | 0 | 4 | K | 2 |  |  |  | ROZPOCET |  |  |  | 0 | 0 | 0 | 0 | 0 | 1 | 0 | 4 | 179970648
| VV |  | SVISLY25*0,05 |  | 14.14 | [12 empty] | VV | 2 | 2 | True | 1 | ROZPOCET
42 | K | 162701101 | Vodorovné přemístění do 6000 m výkopku/sypaniny z horniny tř. 1 až 4 | m3 | 197.641 |  | 0 | CS ÚRS 2018 02 |  | základní |  | 0 | 0 | 0 | 0 | 0 | 4 | K | 2 |  |  |  | ROZPOCET |  |  |  | 0 | 0 | 0 | 0 | 0 | 1 | 0 | 4 | 1473960641
| VV |  | " zemina získaná " VYKOP1+VYKOP2+VYKOP3+VYKOPR+ORNICEm3 |  | 674.92 | [12 empty] | VV | 2 | 2 | True | 0 | ROZPOCET
| VV |  | " zemina zpět " -(ZASYP-ZASYPmat)-ORNICEm3 |  | -466.877 | [12 empty] | VV | 2 | 2 | True | 0 | ROZPOCET
| VV | ODVOZ1 | Součet |  | 208.043 | [12 empty] | VV | 2 | 4 | True | 0 | ROZPOCET
| VV |  | ODVOZ1*0,95 |  | 197.641 | [12 empty] | VV | 2 | 2 | True | 1 | ROZPOCET
43 | K | 162701151 | Vodorovné přemístění do 6000 m výkopku/sypaniny z horniny tř. 5 až 7 | m3 | 10.402 |  | 0 | CS ÚRS 2018 02 |  | základní |  | 0 | 0 | 0 | 0 | 0 | 4 | K | 2 |  |  |  | ROZPOCET |  |  |  | 0 | 0 | 0 | 0 | 0 | 1 | 0 | 4 | -282065457
| VV |  | ODVOZ1*0,05 |  | 10.402 | [12 empty] | VV | 2 | 2 | True | 1 | ROZPOCET
44 | K | 171201211.1 | Poplatek za skládku zeminy | m3 | 183.078 |  | 0 | vlastní |  | základní |  | 0 | 0 | 0 | 0 | 0 | 4 | K | 2 |  |  |  | ROZPOCET |  |  |  | 0 | 0 | 0 | 0 | 0 | 1 | 0 | 4 | 265484639
| VV |  | " podíl suti v zemině - 12 % " ODVOZ1*0,88 |  | 183.078 | [12 empty] | VV | 2 | 2 | True | 1 | ROZPOCET
45 | K | 171201211.2 | Poplatek za skládku navážky | m3 | 24.965 |  | 0 | vlastní |  | základní |  | 0 | 0 | 0 | 0 | 0 | 4 | K | 2 |  |  |  | ROZPOCET |  |  |  | 0 | 0 | 0 | 0 | 0 | 1 | 0 | 4 | 580695438
| VV |  | " podíl suti v zemině - 12 % " ODVOZ1*0,12 |  | 24.965 | [12 empty] | VV | 2 | 2 | True | 1 | ROZPOCET
46 | K | 174101101 | Zásyp jam, šachet rýh nebo kolem objektů sypaninou se zhutněním | m3 | 387.843 |  | 0 | CS ÚRS 2018 02 |  | základní |  | 0 | 0 | 0 | 0 | 0 | 4 | K | 2 |  |  |  | ROZPOCET |  |  |  | 0 | 0 | 0 | 0 | 0 | 1 | 0 | 4 | -724259056
| VV |  | " prostor k zásypu " VYKOP11+VYKOP21+VYKOP31+ORNICEm3 |  | 777.36 | [12 empty] | VV | 2 | 2 | True | 0 | ROZPOCET
| VV |  | " odpočet vestavěného potrubí " | [14 empty] | VV | 2 | 1 | True | 0 | ROZPOCET
| VV |  | -1,1*(0,1+0,110+0,3)*PP100 |  | -4.881 | [12 empty] | VV | 2 | 2 | True | 0 | ROZPOCET
| VV |  | -1,1*(0,1+0,140+0,3)*PP125 |  | -6.356 | [12 empty] | VV | 2 | 2 | True | 0 | ROZPOCET
| VV |  | -1,1*(0,1+0,160+0,3)*PP150 |  | -12.751 | [12 empty] | VV | 2 | 2 | True | 0 | ROZPOCET
| VV |  | -1,1*(0,1+0,220+0,3)*PP200 |  | -39.733 | [12 empty] | VV | 2 | 2 | True | 0 | ROZPOCET
| VV |  | -1,1*(0,1+0,270+0,3)*PP250 |  | -191.841 | [12 empty] | VV | 2 | 2 | True | 0 | ROZPOCET
| VV |  | " odpočet povrchů " | [14 empty] | VV | 2 | 1 | True | 0 | ROZPOCET
| VV |  | " asfaltový chodník " -0,29*BLAV2 |  | -2.622 | [12 empty] | VV | 2 | 2 | True | 0 | ROZPOCET
| VV |  | " betonový žlab " -0,35*(BZLAB-0,5) |  | -0.526 | [12 empty] | VV | 2 | 2 | True | 0 | ROZPOCET
| VV |  | " odpočet šachty " | [14 empty] | VV | 2 | 1 | True | 0 | ROZPOCET
| VV |  | -0,1*1,6*1,6*(7+11+1) |  | -4.864 | [12 empty] | VV | 2 | 2 | True | 0 | ROZPOCET
| VV |  | -PI*(0,65/2)^2*(1,78+1,67+1,3+1,41+3,83+1,15*2) |  | -4.078 | [12 empty] | VV | 2 | 2 | True | 0 | ROZPOCET
| VV |  | -PI*(0,65/2)^2*(2,42*2+1,77+1,5+1,4+1,6+1,3) |  | -4.118 | [12 empty] | VV | 2 | 2 | True | 0 | ROZPOCET
| VV |  | -PI*(0,65/2)^2*(1,35+1,23+1,19+2,62-0,29*2) |  | -1.928 | [12 empty] | VV | 2 | 2 | True | 0 | ROZPOCET
| VV |  | " odvodn. žlábek z žulovách kostek " | [14 empty] | VV | 2 | 1 | True | 0 | ROZPOCET
| VV |  | -(0,1*0,73+0,17*(0,73+0,55)/2)*(46,0-11,7) |  | -6.236 | [12 empty] | VV | 2 | 2 | True | 0 | ROZPOCET
| VV |  | " vpusti " -0,23*0,23*0,445 |  | -0.024 | [12 empty] | VV | 2 | 2 | True | 0 | ROZPOCET
| VV |  | " odvodn. žlábek betonový " | [14 empty] | VV | 2 | 1 | True | 0 | ROZPOCET
| VV |  | " odvodňovací žlab betonový " -0,25*(0,57+0,3*2+0,75)/2*87,0 |  | -20.88 | [12 empty] | VV | 2 | 2 | True | 0 | ROZPOCET
| VV |  | 87,0*0,0334*2 |  | 5.812 | [12 empty] | VV | 2 | 2 | True | 0 | ROZPOCET
| VV |  | -ORNICEm2*0,2 |  | -94.491 | [12 empty] | VV | 2 | 2 | True | 0 | ROZPOCET
| VV | ZASYP | Součet |  | 387.843 | [12 empty] | VV | 2 | 4 | True | 1 | ROZPOCET
47 | K | 175101209.1 | Příplatek k zásypům za prohození sypaniny a vytřídění zeminy vhodné k zásypům | m3 | 111.716 |  | 0 | vlastní |  | základní |  | 0 | 0 | 0 | 0 | 0 | 4 | K | 2 |  |  |  | ROZPOCET |  |  |  | 0 | 0 | 0 | 0 | 0 | 1 | 0 | 4 | -802195440
| VV |  | (ZASYP-ZASYPmat)*0,3 |  | 111.716 | [12 empty] | VV | 2 | 2 | True | 1 | ROZPOCET
48 | M | 583312030.2 | zhutněný zásyp náhradním zásypovým materiálem (plná frakce) | m3 | 16.23 |  | 0 | vlastní |  | základní |  | 0 | 0 | 0 | 0 | 0 | 8 | M | 2 |  |  |  | ROZPOCET |  |  |  | 0 | 0 | 0 | 0 | 0 | 1 | 0 | 4 | -1092616603
| VV |  | " zásypový materiál v místě komunikací " | [14 empty] | VV | 2 | 1 | True | 0 | ROZPOCET
| VV |  | " větev 2 " | [14 empty] | VV | 2 | 1 | True | 0 | ROZPOCET
| VV |  | " beton. žlab mezi ŠD2-5 -ŠD2-6 " | [14 empty] | VV | 2 | 1 | True | 0 | ROZPOCET
| VV |  | 1,1*(1,28-0,35-0,1-0,27-0,3)*(1,32+0,5*2) |  | 0.664 | [12 empty] | VV | 2 | 2 | True | 0 | ROZPOCET
| VV |  | " dlažba u ŠD2-10 " | [14 empty] | VV | 2 | 1 | True | 0 | ROZPOCET
| VV |  | 1,1*(1,24-0,35-0,1-0,22-0,3)*3,34 |  | 0.992 | [12 empty] | VV | 2 | 2 | True | 0 | ROZPOCET
| VV |  | " chodník asfalt " | [14 empty] | VV | 2 | 1 | True | 0 | ROZPOCET
| VV |  | " u ŠD2-8 " | [14 empty] | VV | 2 | 1 | True | 0 | ROZPOCET
| VV |  | 1,1*(1,35-0,29-0,1-0,27-0,3)*(3,51-1,6+0,5*2) |  | 1.248 | [12 empty] | VV | 2 | 2 | True | 0 | ROZPOCET
| VV |  | 1,6*(1,35-0,29)*1,6 |  | 2.714 | [12 empty] | VV | 2 | 2 | True | 0 | ROZPOCET
| VV |  | -(1,35-0,29)*PI*(0,6/2)^2 |  | -0.3 | [12 empty] | VV | 2 | 2 | True | 0 | ROZPOCET
| VV |  | " u ŠD2-10 " | [14 empty] | VV | 2 | 1 | True | 0 | ROZPOCET
| VV |  | 1,1*((1,18+1,24)/2-0,29-0,1-0,27-0,3)*(4,71-1,6+0,5) |  | 0.993 | [12 empty] | VV | 2 | 2 | True | 0 | ROZPOCET
| VV |  | 1,6*((1,18+1,24)/2-0,29)*1,6 |  | 2.355 | [12 empty] | VV | 2 | 2 | True | 0 | ROZPOCET
| VV |  | -((1,18+1,24)/2-0,29-0,1)*PI*(0,6/2)^2 |  | -0.232 | [12 empty] | VV | 2 | 2 | True | 0 | ROZPOCET
| VV |  | " staničení 169,11 - do konce " | [14 empty] | VV | 2 | 1 | True | 0 | ROZPOCET
| VV |  | 1,1*(1,24+1,01)/2*(176,9-169,11-1,6/2) |  | 8.65 | [12 empty] | VV | 2 | 2 | True | 0 | ROZPOCET
| VV |  | 1,1*(1,01+0,85)/2*(197,29-176,9-1,6/2) |  | 20.041 | [12 empty] | VV | 2 | 2 | True | 0 | ROZPOCET
| VV |  | 1,1*(0,85+0,75)/2*(208,1-197,29) |  | 9.513 | [12 empty] | VV | 2 | 2 | True | 0 | ROZPOCET
| VV |  | 1,1*(0,75+0,75)/2*(216,05-208,1) |  | 6.559 | [12 empty] | VV | 2 | 2 | True | 0 | ROZPOCET
| VV |  | 1,1*(0,75+0,99)/2*(216,6-216,05) |  | 0.526 | [12 empty] | VV | 2 | 2 | True | 0 | ROZPOCET
| VV |  | -(0,29+0,1+0,3)*1,1*(216,6-169,11-1,6) |  | -34.831 | [12 empty] | VV | 2 | 2 | True | 0 | ROZPOCET
| VV |  | -0,22*1,1*(176,9-169,11-0,6/2) |  | -1.813 | [12 empty] | VV | 2 | 2 | True | 0 | ROZPOCET
| VV |  | -0,16*1,1*(216,6-176,9-0,6/2) |  | -6.934 | [12 empty] | VV | 2 | 2 | True | 0 | ROZPOCET
| VV |  | " šachta ŠR6 " | [14 empty] | VV | 2 | 1 | True | 0 | ROZPOCET
| VV |  | 1,6*1,6*(1,1-0,29) |  | 2.074 | [12 empty] | VV | 2 | 2 | True | 0 | ROZPOCET
| VV |  | -PI*(0,65/2)^2*(1,1-0,29) |  | -0.269 | [12 empty] | VV | 2 | 2 | True | 0 | ROZPOCET
| VV |  | Mezisoučet |  | 11.95 | [12 empty] | VV | 2 | 3 | True | 0 | ROZPOCET
| VV |  | " přípojky " | [14 empty] | VV | 2 | 1 | True | 0 | ROZPOCET
| VV |  | " dešťová přípojka ZP-P3b " 1,1*((1,57+0,98)/2-0,35-0,1-0,16-0,3)*(0,5+0,5*2) |  | 0.602 | [12 empty] | VV | 2 | 2 | True | 0 | ROZPOCET
| VV |  | " dešťová přípojka ZP-P3c " 1,1*(1,15-0,29-0,1-0,16-0,3)*(0,94+0,5) |  | 0.475 | [12 empty] | VV | 2 | 2 | True | 0 | ROZPOCET
| VV |  | " dešťová přípojka F-P8 " 1,1*((1,32+0,44)/2-0,29-0,1-0,11-0,3)*(5,87+0,5) |  | 0.561 | [12 empty] | VV | 2 | 2 | True | 0 | ROZPOCET
| VV |  | " dešťová přípojka F-P3a " 1,1*((1,20+0,92)/2-0,29-0,1-0,14-0,3)*(6,49+0,5) |  | 1.768 | [12 empty] | VV | 2 | 2 | True | 0 | ROZPOCET
| VV |  | Mezisoučet |  | 3.406 | [12 empty] | VV | 2 | 3 | True | 0 | ROZPOCET
| VV |  | " dvorní vpusti " 0,5*0,5*0,5 |  | 0.125 | [12 empty] | VV | 2 | 2 | True | 0 | ROZPOCET
| VV |  | " vpusti " -0,23*0,23*0,445 |  | -0.024 | [12 empty] | VV | 2 | 2 | True | 0 | ROZPOCET
| VV | ZASYPmat | Součet |  | 15.457 | [12 empty] | VV | 2 | 4 | True | 0 | ROZPOCET
| VV |  | ZASYPmat*1,05 |  | 16.23 | [12 empty] | VV | 2 | 2 | True | 1 | ROZPOCET
49 | K | 167101101 | Nakládání výkopku z hornin tř. 1 až 4 do 100 m3 | m3 | 16.23 |  | 0 | CS ÚRS 2018 02 |  | základní |  | 0 | 0 | 0 | 0 | 0 | 4 | K | 2 |  |  |  | ROZPOCET |  |  |  | 0 | 0 | 0 | 0 | 0 | 1 | 0 | 4 | 936841535
| VV |  | " přesun hmot " ZASYPmat*1,05 |  | 16.23 | [12 empty] | VV | 2 | 2 | True | 1 | ROZPOCET
50 | K | 162201102 | Vodorovné přemístění do 50 m výkopku/sypaniny z horniny tř. 1 až 4 | m3 | 16.23 |  | 0 | CS ÚRS 2018 02 |  | základní |  | 0 | 0 | 0 | 0 | 0 | 4 | K | 2 |  |  |  | ROZPOCET |  |  |  | 0 | 0 | 0 | 0 | 0 | 1 | 0 | 4 | -1101599794
51 | K | 175151101 | Obsypání potrubí strojně sypaninou bez prohození, uloženou do 3 m | m3 | 198.327 |  | 0 | CS ÚRS 2018 02 |  | základní |  | 0 | 0 | 0 | 0 | 0 | 4 | K | 2 |  |  |  | ROZPOCET |  |  |  | 0 | 0 | 0 | 0 | 0 | 1 | 0 | 4 | 1448251785
| VV |  | " potrubí PP " | [14 empty] | VV | 2 | 1 | True | 0 | ROZPOCET
| VV |  | (0,11+0,3)*1,1*PP100 |  | 3.924 | [12 empty] | VV | 2 | 2 | True | 0 | ROZPOCET
| VV |  | (0,140+0,3)*1,1*PP125 |  | 5.179 | [12 empty] | VV | 2 | 2 | True | 0 | ROZPOCET
| VV |  | (0,160+0,3)*1,1*PP150 |  | 10.474 | [12 empty] | VV | 2 | 2 | True | 0 | ROZPOCET
| VV |  | (0,220+0,3)*1,1*PP200 |  | 33.325 | [12 empty] | VV | 2 | 2 | True | 0 | ROZPOCET
| VV |  | (0,270+0,3)*1,1*PP250 |  | 163.208 | [12 empty] | VV | 2 | 2 | True | 0 | ROZPOCET
| VV |  | " odpočet potrubí " | [14 empty] | VV | 2 | 1 | True | 0 | ROZPOCET
| VV |  | -PI*(0,110/2)^2*PP100 |  | -0.083 | [12 empty] | VV | 2 | 2 | True | 0 | ROZPOCET
| VV |  | -PI*(0,140/2)^2*PP125 |  | -0.165 | [12 empty] | VV | 2 | 2 | True | 0 | ROZPOCET
| VV |  | -PI*(0,160/2)^2*PP150 |  | -0.416 | [12 empty] | VV | 2 | 2 | True | 0 | ROZPOCET
| VV |  | -PI*(0,220/2)^2*PP200 |  | -2.215 | [12 empty] | VV | 2 | 2 | True | 0 | ROZPOCET
| VV |  | -PI*(0,270/2)^2*PP250 |  | -14.904 | [12 empty] | VV | 2 | 2 | True | 0 | ROZPOCET
| VV | OBSYP | Součet |  | 198.327 | [12 empty] | VV | 2 | 4 | True | 1 | ROZPOCET
52 | M | 5833134501 | kamenivo těžené drobné tříděné frakce 0-4 | t | 374.991 |  | 0 | CS ÚRS 2018 02 |  | základní |  | 0 | 0 | 0 | 0 | 0 | 8 | M | 2 |  |  |  | ROZPOCET |  |  |  | 0 | 0 | 0 | 0 | 0 | 1 | 0 | 4 | -1532681124
| VV |  | OBSYP*1,89077 |  | 374.991 | [12 empty] | VV | 2 | 2 | True | 1 | ROZPOCET
53 | K | 167101102 | Nakládání výkopku z hornin tř. 1 až 4 přes 100 m3 | m3 | 198.327 |  | 0 | CS ÚRS 2018 02 |  | základní |  | 0 | 0 | 0 | 0 | 0 | 4 | K | 2 |  |  |  | ROZPOCET |  |  |  | 0 | 0 | 0 | 0 | 0 | 1 | 0 | 4 | 1215827847
| VV |  | " přesun hmot " OBSYP |  | 198.327 | [12 empty] | VV | 2 | 2 | True | 1 | ROZPOCET
54 | K | 162201102 | Vodorovné přemístění do 50 m výkopku/sypaniny z horniny tř. 1 až 4 | m3 | 198.327 |  | 0 | CS ÚRS 2018 02 |  | základní |  | 0 | 0 | 0 | 0 | 0 | 4 | K | 2 |  |  |  | ROZPOCET |  |  |  | 0 | 0 | 0 | 0 | 0 | 1 | 0 | 4 | -2077237671
55 | K | 181411200.1 | Osetí prefa filtru 1200/400 travinami vč. předseťové přípravy, zálivky hnojení, ošetřování | kus | 1 |  | 0 | vlastní |  | základní |  | 0 | 0 | 0 | 0 | 0 | 4 | K | 2 |  |  |  | ROZPOCET |  |  |  | 0 | 0 | 0 | 0 | 0 | 1 | 0 | 4 | 480357188
| VV |  | " směs dle výkresu D.3.24 FILTR-1 - F-P3a " 1 |  | 1 | [12 empty] | VV | 2 | 2 | True | 1 | ROZPOCET
56 | K | 182301123 | Rozprostření ornice pl do 500 m2 ve svahu přes 1:5 tl vrstvy do 200 mm | m2 | 472.455 |  | 0 | CS ÚRS 2018 02 |  | základní |  | 0 | 0 | 0 | 0 | 0 | 4 | K | 2 |  |  |  | ROZPOCET |  |  |  | 0 | 0 | 0 | 0 | 0 | 1 | 0 | 4 | 1389506873
| VV |  | " zapravení " ORNICEm2 |  | 472.455 | [12 empty] | VV | 2 | 2 | True | 1 | ROZPOCET
57 | K | 181111111 | Plošná úprava terénu do 500 m2 zemina tř 1 až 4 nerovnosti do 100 mm v rovinně a svahu do 1:5 | m2 | 944.91 |  | 0 | CS ÚRS 2018 02 |  | základní |  | 0 | 0 | 0 | 0 | 0 | 4 | K | 2 |  |  |  | ROZPOCET |  |  |  | 0 | 0 | 0 | 0 | 0 | 1 | 0 | 4 | -520677790
| VV |  | " sanace trávníků celoplošně " ORNICEm2*2 |  | 944.91 | [12 empty] | VV | 2 | 2 | True | 0 | ROZPOCET
| VV | TRAVA | Mezisoučet |  | 944.91 | [12 empty] | VV | 2 | 3 | True | 0 | ROZPOCET
| VV |  | Součet |  | 944.91 | [12 empty] | VV | 2 | 4 | True | 1 | ROZPOCET
58 | K | 181411139.1 | Založení parkového trávníku výsevem v rovině a ve svahu do 1:5 vč. předseťové přípravy, zálivky hnojení, ošetřování | m2 | 944.91 |  | 0 | vlastní |  | základní |  | 0 | 0 | 0 | 0 | 0 | 4 | K | 2 |  |  |  | ROZPOCET |  |  |  | 0 | 0 | 0 | 0 | 0 | 1 | 0 | 4 | 1900761913
| VV |  | TRAVA |  | 944.91 | [12 empty] | VV | 2 | 2 | True | 1 | ROZPOCET
| D | 2 | Zakládání |  |  |  | 0 |  |  |  |  | 0 |  | 0.00057592 |  | 0 | 1 | D | 1 |  |  |  | ROZPOCET | [9 empty] | 0
59 | K | 211971121.1 | Oopláštění výplně filtrů geotextilií 150g/m2 M+D | m2 | 1.252 |  | 0 | vlastní |  | základní |  | 0 | 0.00046 | 0.00057592 | 0 | 0 | 4 | K | 2 |  |  |  | ROZPOCET |  |  |  | 0 | 0 | 0 | 0 | 0 | 1 | 0 | 4 | 2053917851
| VV |  | " filtr-1 " 0,175*(0,3+1,1)*2+0,3*1,1 |  | 0.82 | [12 empty] | VV | 2 | 2 | True | 0 | ROZPOCET
| VV |  | " filtr střešních splavenin " 0,17*0,4*4+0,4*0,4 |  | 0.432 | [12 empty] | VV | 2 | 2 | True | 0 | ROZPOCET
| VV |  | Součet |  | 1.252 | [12 empty] | VV | 2 | 4 | True | 1 | ROZPOCET
| D | 3 | Svislé a kompletní konstrukce |  |  |  | 0 |  |  |  |  | 0 |  | 0.249 |  | 0 | 1 | D | 1 |  |  |  | ROZPOCET | [9 empty] | 0
60 | K | 388130110.1 | Filtr střešních splavenin - květináč beton 400/400/400 M+D | kus | 1 |  | 0 | vlastní |  | základní |  | 0 | 0.073 | 0.073 | 0 | 0 | 4 | K | 2 |  |  |  | ROZPOCET |  |  |  | 0 | 0 | 0 | 0 | 0 | 1 | 0 | 4 | -1925866802
61 | K | 388130111.1 | Filtr střešních splavenin - květináč beton 400/400/1200 M+D | kus | 1 |  | 0 | vlastní |  | základní |  | 0 | 0.176 | 0.176 | 0 | 0 | 4 | K | 2 |  |  |  | ROZPOCET |  |  |  | 0 | 0 | 0 | 0 | 0 | 1 | 0 | 4 | 1194733978
| D | 4 | Vodorovné konstrukce |  |  |  | 0 |  |  |  |  | 0 |  | 0 |  | 0 | 1 | D | 1 |  |  |  | ROZPOCET | [9 empty] | 0
62 | K | 451572111 | Lože pod potrubí otevřený výkop z kameniva drobného těženého | m3 | 44.542 |  | 0 | CS ÚRS 2018 02 |  | základní |  | 0 | 0 | 0 | 0 | 0 | 4 | K | 2 |  |  |  | ROZPOCET |  |  |  | 0 | 0 | 0 | 0 | 0 | 1 | 0 | 4 | -1631022944
| VV |  | " potrubí PP " | [14 empty] | VV | 2 | 1 | True | 0 | ROZPOCET
| VV |  | 0,1*1,1*PP100 |  | 0.957 | [12 empty] | VV | 2 | 2 | True | 0 | ROZPOCET
| VV |  | 0,1*1,1*PP125 |  | 1.177 | [12 empty] | VV | 2 | 2 | True | 0 | ROZPOCET
| VV |  | 0,1*1,1*PP150 |  | 2.277 | [12 empty] | VV | 2 | 2 | True | 0 | ROZPOCET
| VV |  | 0,1*1,1*PP200 |  | 6.409 | [12 empty] | VV | 2 | 2 | True | 0 | ROZPOCET
| VV |  | 0,1*1,1*PP250 |  | 28.633 | [12 empty] | VV | 2 | 2 | True | 0 | ROZPOCET
| VV |  | " šachty " | [14 empty] | VV | 2 | 1 | True | 0 | ROZPOCET
| VV |  | 0,1*1,7*1,7*17 |  | 4.913 | [12 empty] | VV | 2 | 2 | True | 0 | ROZPOCET
| VV |  | " filtr " | [14 empty] | VV | 2 | 1 | True | 0 | ROZPOCET
| VV |  | 0,1*1,1*(1,2+0,4) |  | 0.176 | [12 empty] | VV | 2 | 2 | True | 0 | ROZPOCET
| VV | LOZE | Součet |  | 44.542 | [12 empty] | VV | 2 | 4 | True | 1 | ROZPOCET
63 | K | 451573010.1 | Výplň filtru - kombinace písek, říční štěrk, zemina s pískem, ornice, kompost, říční kameny | m3 | 0.112 |  | 0 | vlastní |  | základní |  | 0 | 0 | 0 | 0 | 0 | 4 | K | 2 |  |  |  | ROZPOCET |  |  |  | 0 | 0 | 0 | 0 | 0 | 1 | 0 | 4 | -1035889659
| VV |  | " filtr-1 " 0,25*0,3*1,1 |  | 0.083 | [12 empty] | VV | 2 | 2 | True | 0 | ROZPOCET
| VV |  | " filtr střešních splavenin " 0,32*0,3*0,3 |  | 0.029 | [12 empty] | VV | 2 | 2 | True | 0 | ROZPOCET
| VV | FILTR | Součet |  | 0.112 | [12 empty] | VV | 2 | 4 | True | 1 | ROZPOCET
64 | K | 167101101 | Nakládání výkopku z hornin tř. 1 až 4 do 100 m3 | m3 | 44.654 |  | 0 | CS ÚRS 2018 02 |  | základní |  | 0 | 0 | 0 | 0 | 0 | 4 | K | 2 |  |  |  | ROZPOCET |  |  |  | 0 | 0 | 0 | 0 | 0 | 1 | 0 | 4 | -1021513489
| VV |  | " přesun hmot " LOZE+FILTR |  | 44.654 | [12 empty] | VV | 2 | 2 | True | 1 | ROZPOCET
65 | K | 162201102 | Vodorovné přemístění do 50 m výkopku/sypaniny z horniny tř. 1 až 4 | m3 | 44.654 |  | 0 | CS ÚRS 2018 02 |  | základní |  | 0 | 0 | 0 | 0 | 0 | 4 | K | 2 |  |  |  | ROZPOCET |  |  |  | 0 | 0 | 0 | 0 | 0 | 1 | 0 | 4 | 1663095765
| D | 5 | Komunikace |  |  |  | 0 |  |  |  |  | 0 |  | 27.1023 |  | 0 | 1 | D | 1 |  |  |  | ROZPOCET | [9 empty] | 0
66 | K | 566901133 | Vyspravení podkladu po překopech ing sítí plochy do 15 m2 štěrkodrtí tl. 200 mm | m2 | 2.002 |  | 0 | CS ÚRS 2018 02 |  | základní |  | 0 | 0 | 0 | 0 | 0 | 4 | K | 2 |  |  |  | ROZPOCET |  |  |  | 0 | 0 | 0 | 0 | 0 | 1 | 0 | 4 | -670090465
| VV |  | " betonový žlab " BZLAB |  | 2.002 | [12 empty] | VV | 2 | 2 | True | 1 | ROZPOCET
67 | K | 564231111 | Podklad nebo podsyp ze štěrkopísku ŠP tl 100 mm | m2 | 24.992 |  | 0 | CS ÚRS 2018 02 |  | základní |  | 0 | 0 | 0 | 0 | 0 | 4 | K | 2 |  |  |  | ROZPOCET |  |  |  | 0 | 0 | 0 | 0 | 0 | 1 | 0 | 4 | 743183907
| VV |  | " zapravení chodníku " BLA |  | 24.992 | [12 empty] | VV | 2 | 2 | True | 1 | ROZPOCET
68 | K | 167101101 | Nakládání výkopku z hornin tř. 1 až 4 do 100 m3 | m3 | 2.899 |  | 0 | CS ÚRS 2018 02 |  | základní |  | 0 | 0 | 0 | 0 | 0 | 4 | K | 2 |  |  |  | ROZPOCET |  |  |  | 0 | 0 | 0 | 0 | 0 | 1 | 0 | 4 | 1285660395
| VV |  | " přesun hmot " | [14 empty] | VV | 2 | 1 | True | 0 | ROZPOCET
| VV |  | BZLAB*0,2 |  | 0.4 | [12 empty] | VV | 2 | 2 | True | 0 | ROZPOCET
| VV |  | BLA*0,1 |  | 2.499 | [12 empty] | VV | 2 | 2 | True | 0 | ROZPOCET
| VV |  | Součet |  | 2.899 | [12 empty] | VV | 2 | 4 | True | 1 | ROZPOCET
69 | K | 162201102 | Vodorovné přemístění do 50 m výkopku/sypaniny z horniny tř. 1 až 4 | m3 | 2.899 |  | 0 | CS ÚRS 2018 02 |  | základní |  | 0 | 0 | 0 | 0 | 0 | 4 | K | 2 |  |  |  | ROZPOCET |  |  |  | 0 | 0 | 0 | 0 | 0 | 1 | 0 | 4 | 2029814942
70 | K | 566901173.1 | Doplnění betonového povrchu betonem C20/25 tl 200mm | m2 | 2.002 |  | 0 | vlastní |  | základní |  | 0 | 0.49985 | 1.0007 | 0 | 0 | 4 | K | 2 |  |  |  | ROZPOCET |  |  |  | 0 | 0 | 0 | 0 | 0 | 1 | 0 | 4 | 1486001953
| VV |  | " betonový žlab " BZLAB |  | 2.002 | [12 empty] | VV | 2 | 2 | True | 1 | ROZPOCET
71 | K | 578143113 | Litý asfalt MA 11 (LAS) tl 40 mm š do 3 m z nemodifikovaného asfaltu | m2 | 24.992 |  | 0 | CS ÚRS 2018 02 |  | základní |  | 0 | 0.09792 | 2.4472 | 0 | 0 | 4 | K | 2 |  |  |  | ROZPOCET |  |  |  | 0 | 0 | 0 | 0 | 0 | 1 | 0 | 4 | 461212461
| VV |  | " zapravení chodníku " BLA |  | 24.992 | [12 empty] | VV | 2 | 2 | True | 1 | ROZPOCET
72 | K | 573111110.1 | Postřik živičný infiltrační s posypem z asfaltu množství 0,50 kg/m2 | m2 | 24.992 |  | 0 | vlastní |  | základní |  | 0 | 0.00561 | 0.14021 | 0 | 0 | 4 | K | 2 |  |  |  | ROZPOCET |  |  |  | 0 | 0 | 0 | 0 | 0 | 1 | 0 | 4 | 2122709328
| VV |  | " zapravení chodníku " BLA |  | 24.992 | [12 empty] | VV | 2 | 2 | True | 1 | ROZPOCET
73 | K | 919732211 | Styčná spára napojení nového živičného povrchu na stávající za tepla š 15 mm hl 25 mm s prořezáním | m | 145.4 |  | 0 | CS ÚRS 2018 02 |  | základní |  | 0 | 0.00061 | 0.088694 | 0 | 0 | 4 | K | 2 |  |  |  | ROZPOCET |  |  |  | 0 | 0 | 0 | 0 | 0 | 1 | 0 | 4 | -304645733
| VV |  | " asfalt. chodník" 145,4 |  | 145.4 | [12 empty] | VV | 2 | 2 | True | 1 | ROZPOCET
74 | K | 567122114 | Podklad ze směsi stmelené cementem SC C 8/10 (KSC I) tl 150 mm | m2 | 24.992 |  | 0 | CS ÚRS 2018 02 |  | základní |  | 0 | 0.38314 | 9.5754 | 0 | 0 | 4 | K | 2 |  |  |  | ROZPOCET |  |  |  | 0 | 0 | 0 | 0 | 0 | 1 | 0 | 4 | -1185366166
| VV |  | " zapravení chodníku " BLA |  | 24.992 | [12 empty] | VV | 2 | 2 | True | 1 | ROZPOCET
75 | K | 916231213 | Osazení chodníkového obrubníku betonového stojatého s boční opěrou do lože z betonu prostého | m | 34 |  | 0 | CS ÚRS 2018 02 |  | základní |  | 0 | 0.1295 | 4.403 | 0 | 0 | 4 | K | 2 |  |  |  | ROZPOCET |  |  |  | 0 | 0 | 0 | 0 | 0 | 1 | 0 | 4 | -896578915
| VV |  | OBRUBNIK |  | 34 | [12 empty] | VV | 2 | 2 | True | 1 | ROZPOCET
76 | K | 597661111 | Rigol dlážděný do lože z betonu tl 100 mm z dlažebních kostek drobných | m2 | 18.865 |  | 0 | CS ÚRS 2018 02 |  | základní |  | 0 | 0.50077 | 9.447 | 0 | 0 | 4 | K | 2 |  |  |  | ROZPOCET |  |  |  | 0 | 0 | 0 | 0 | 0 | 1 | 0 | 4 | -18312191
| VV |  | " přívodní žlábek " (46,0-11,7)*0,55 |  | 18.865 | [12 empty] | VV | 2 | 2 | True | 0 | ROZPOCET
| VV | ZLABkostka | Součet |  | 18.865 | [12 empty] | VV | 2 | 4 | True | 1 | ROZPOCET
| D | 6 | Úpravy povrchů, podlahy a osazování výplní |  |  |  | 0 |  |  |  |  | 0 |  | 0.0336 |  | 0 | 1 | D | 1 |  |  |  | ROZPOCET | [9 empty] | 0
77 | K | 632450121.1 | Vyrovnávací stěrka tl 10-20 mm | m2 | 0.8 |  | 0 | vlastní |  | základní |  | 0 | 0.042 | 0.0336 | 0 | 0 | 4 | K | 2 |  |  |  | ROZPOCET |  |  |  | 0 | 0 | 0 | 0 | 0 | 1 | 0 | 4 | 1226950538
| VV |  | " filtry - dno + zaplnění odtoku " | [14 empty] | VV | 2 | 1 | True | 0 | ROZPOCET
| VV |  | 0,4*(0,4*2+1,2) |  | 0.8 | [12 empty] | VV | 2 | 2 | True | 1 | ROZPOCET
| D | 8 | Trubní vedení |  |  |  | 0 |  |  |  |  | 0 |  | 8.1244 |  | 0 | 1 | D | 1 |  |  |  | ROZPOCET | [9 empty] | 0
78 | K | 871260310 | Montáž kanalizačního potrubí hladkého plnostěnného SN 10 z polypropylenu DN 100 | m | 8.7 |  | 0 | CS ÚRS 2018 02 |  | základní |  | 0 | 1e-05 | 8.7e-05 | 0 | 0 | 4 | K | 2 |  |  |  | ROZPOCET |  |  |  | 0 | 0 | 0 | 0 | 0 | 1 | 0 | 4 | 101912673
| VV |  | " dešťová přípojka F-P8 " 7,5 |  | 7.5 | [12 empty] | VV | 2 | 2 | True | 0 | ROZPOCET
| VV |  | " dešťová přípojka F-P6 " 1,2 |  | 1.2 | [12 empty] | VV | 2 | 2 | True | 0 | ROZPOCET
| VV | PP100 | Součet |  | 8.7 | [12 empty] | VV | 2 | 4 | True | 1 | ROZPOCET
79 | M | 28611190.1 | trubka kanalizační PP DN100 SN10 | m | 8.831 |  | 0 |  |  | základní |  | 0 | 0.00159 | 0.014041 | 0 | 0 | 8 | M | 2 |  |  |  | ROZPOCET |  |  |  | 0 | 0 | 0 | 0 | 0 | 1 | 0 | 4 | 750377183
| VV |  | PP100*1,015 |  | 8.831 | [12 empty] | VV | 2 | 2 | True | 1 | ROZPOCET
80 | K | 871270310 | Montáž kanalizačního potrubí hladkého plnostěnného SN 10 z polypropylenu DN 125 | m | 10.7 |  | 0 | CS ÚRS 2018 02 |  | základní |  | 0 | 1e-05 | 0.000107 | 0 | 0 | 4 | K | 2 |  |  |  | ROZPOCET |  |  |  | 0 | 0 | 0 | 0 | 0 | 1 | 0 | 4 | 1753984365
| VV |  | " dešťová přípojka F-P3a " 10,7 |  | 10.7 | [12 empty] | VV | 2 | 2 | True | 0 | ROZPOCET
| VV | PP125 | Součet |  | 10.7 | [12 empty] | VV | 2 | 4 | True | 1 | ROZPOCET
81 | M | 28611194.1 | trubka kanalizační PP DN125 SN10 | m | 10.861 |  | 0 |  |  | základní |  | 0 | 0.00206 | 0.022374 | 0 | 0 | 8 | M | 2 |  |  |  | ROZPOCET |  |  |  | 0 | 0 | 0 | 0 | 0 | 1 | 0 | 4 | -2093413371
| VV |  | PP125*1,015 |  | 10.861 | [12 empty] | VV | 2 | 2 | True | 1 | ROZPOCET
82 | K | 871310310 | Montáž kanalizačního potrubí hladkého plnostěnného SN 10 z polypropylenu DN 150 | m | 20.7 |  | 0 | CS ÚRS 2018 02 |  | základní |  | 0 | 1e-05 | 0.000207 | 0 | 0 | 4 | K | 2 |  |  |  | ROZPOCET |  |  |  | 0 | 0 | 0 | 0 | 0 | 1 | 0 | 4 | -1487408750
| VV |  | " dešťová přípojka ZP-P2a " 2,3 |  | 2.3 | [12 empty] | VV | 2 | 2 | True | 0 | ROZPOCET
| VV |  | " dešťová přípojka ZP-P2b " 1,6 |  | 1.6 | [12 empty] | VV | 2 | 2 | True | 0 | ROZPOCET
| VV |  | " dešťová přípojka ZP-P3b " 2,5 |  | 2.5 | [12 empty] | VV | 2 | 2 | True | 0 | ROZPOCET
| VV |  | " dešťová přípojka ZP-P3c " 12,1 |  | 12.1 | [12 empty] | VV | 2 | 2 | True | 0 | ROZPOCET
| VV |  | " dešťová přípojka ZP-P7 " 2,2 |  | 2.2 | [12 empty] | VV | 2 | 2 | True | 0 | ROZPOCET
| VV | PP150 | Součet |  | 20.7 | [12 empty] | VV | 2 | 4 | True | 1 | ROZPOCET
83 | M | 28611198.1 | trubka kanalizační PP DN150 SN10 | m | 21.011 |  | 0 |  |  | základní |  | 0 | 0.0033 | 0.069336 | 0 | 0 | 8 | M | 2 |  |  |  | ROZPOCET |  |  |  | 0 | 0 | 0 | 0 | 0 | 1 | 0 | 4 | -267314557
| VV |  | PP150*1,015 |  | 21.011 | [12 empty] | VV | 2 | 2 | True | 1 | ROZPOCET
84 | K | 871350310 | Montáž kanalizačního potrubí hladkého plnostěnného SN 10 z polypropylenu DN 200 | m | 58.26 |  | 0 | CS ÚRS 2018 02 |  | základní |  | 0 | 1e-05 | 0.0005826 | 0 | 0 | 4 | K | 2 |  |  |  | ROZPOCET |  |  |  | 0 | 0 | 0 | 0 | 0 | 1 | 0 | 4 | -782327281
| VV |  | " větev 1 " 51,6 |  | 51.6 | [12 empty] | VV | 2 | 2 | True | 0 | ROZPOCET
| VV |  | " větev 2 " 12,0-7,4-3,34 |  | 1.26 | [12 empty] | VV | 2 | 2 | True | 0 | ROZPOCET
| VV |  | " dešťová přípojka ZP-P1 " 5,4 |  | 5.4 | [12 empty] | VV | 2 | 2 | True | 0 | ROZPOCET
| VV | PP200 | Součet |  | 58.26 | [12 empty] | VV | 2 | 4 | True | 1 | ROZPOCET
85 | M | 28611202.1 | trubka kanalizační PP DN200 SN10 | m | 59.134 |  | 0 |  |  | základní |  | 0 | 0.00482 | 0.28503 | 0 | 0 | 8 | M | 2 |  |  |  | ROZPOCET |  |  |  | 0 | 0 | 0 | 0 | 0 | 1 | 0 | 4 | 1387721143
| VV |  | PP200*1,015 |  | 59.134 | [12 empty] | VV | 2 | 2 | True | 1 | ROZPOCET
86 | K | 871360310 | Montáž kanalizačního potrubí hladkého plnostěnného SN 10 z polypropylenu DN 250 | m | 260.3 |  | 0 | CS ÚRS 2018 02 |  | základní |  | 0 | 2e-05 | 0.005206 | 0 | 0 | 4 | K | 2 |  |  |  | ROZPOCET |  |  |  | 0 | 0 | 0 | 0 | 0 | 1 | 0 | 4 | -831652457
| VV |  | " větev 1 " 72,2 |  | 72.2 | [12 empty] | VV | 2 | 2 | True | 0 | ROZPOCET
| VV |  | " větev 2 " 164,9 |  | 164.9 | [12 empty] | VV | 2 | 2 | True | 0 | ROZPOCET
| VV |  | " větev 3 " 12,1 |  | 12.1 | [12 empty] | VV | 2 | 2 | True | 0 | ROZPOCET
| VV |  | " přípojka RN1-RN2 " 11,1 |  | 11.1 | [12 empty] | VV | 2 | 2 | True | 0 | ROZPOCET
| VV | PP250 | Součet |  | 260.3 | [12 empty] | VV | 2 | 4 | True | 1 | ROZPOCET
87 | M | 28611204.1 | trubka kanalizační PP DN250 SN10 | m | 264.205 |  | 0 |  |  | základní |  | 0 | 0.00752 | 1.9868 | 0 | 0 | 8 | M | 2 |  |  |  | ROZPOCET |  |  |  | 0 | 0 | 0 | 0 | 0 | 1 | 0 | 4 | 1057608971
| VV |  | PP250*1,015 |  | 264.205 | [12 empty] | VV | 2 | 2 | True | 1 | ROZPOCET
88 | K | 877270310 | Montáž kolen na kanalizačním potrubí z PP trub hladkých plnostěnných DN 125 | kus | 1 |  | 0 | CS ÚRS 2018 02 |  | základní |  | 0 | 0 | 0 | 0 | 0 | 4 | K | 2 |  |  |  | ROZPOCET |  |  |  | 0 | 0 | 0 | 0 | 0 | 1 | 0 | 4 | -992669116
| VV |  | " filtr-1 " 1 |  | 1 | [12 empty] | VV | 2 | 2 | True | 1 | ROZPOCET
89 | M | 28617191.1 | koleno kanalizační PP 87 ° DN 125 | kus | 1.015 |  | 0 | vlastní |  | základní |  | 0 | 0.0007 | 0.0007105 | 0 | 0 | 8 | M | 2 |  |  |  | ROZPOCET |  |  |  | 0 | 0 | 0 | 0 | 0 | 1 | 0 | 4 | 231230930
| VV |  | 1*1,015 'Přepočtené koeficientem množství |  | 1.015 | [12 empty] | VV | 2 | 2 | False | 1 | ROZPOCET
90 | K | 877270320 | Montáž odboček na kanalizačním potrubí z PP trub hladkých plnostěnných DN 125 | kus | 1 |  | 0 | CS ÚRS 2018 02 |  | základní |  | 0 | 0 | 0 | 0 | 0 | 4 | K | 2 |  |  |  | ROZPOCET |  |  |  | 0 | 0 | 0 | 0 | 0 | 1 | 0 | 4 | 873590310
| VV |  | " filtr-1 " 1 |  | 1 | [12 empty] | VV | 2 | 2 | True | 1 | ROZPOCET
91 | M | 28617201.1 | odbočka kanalizační PP 90° DN 125/DN100 | kus | 1.015 |  | 0 | vlastní |  | základní |  | 0 | 0.001 | 0.001015 | 0 | 0 | 8 | M | 2 |  |  |  | ROZPOCET |  |  |  | 0 | 0 | 0 | 0 | 0 | 1 | 0 | 4 | -1464619821
| VV |  | 1*1,015 'Přepočtené koeficientem množství |  | 1.015 | [12 empty] | VV | 2 | 2 | False | 1 | ROZPOCET
92 | K | 892551110.1 | Zkouška těsnosti kanalizace - úsek mezi šachtami | kus | 27 |  | 0 | vlastní |  | základní |  | 0 | 0 | 0 | 0 | 0 | 4 | K | 2 |  |  |  | ROZPOCET |  |  |  | 0 | 0 | 0 | 0 | 0 | 1 | 0 | 4 | 545036205
| VV |  | " větev 1 " 7 |  | 7 | [12 empty] | VV | 2 | 2 | True | 0 | ROZPOCET
| VV |  | " větev 2 " 11 |  | 11 | [12 empty] | VV | 2 | 2 | True | 0 | ROZPOCET
| VV |  | " větev3 " 1 |  | 1 | [12 empty] | VV | 2 | 2 | True | 0 | ROZPOCET
| VV |  | " přípojky " 8 |  | 8 | [12 empty] | VV | 2 | 2 | True | 0 | ROZPOCET
| VV |  | Součet |  | 27 | [12 empty] | VV | 2 | 4 | True | 1 | ROZPOCET
93 | K | 892551110.2 | Zkouška těsnosti kanalizace - přípojka | kus | 5 |  | 0 | vlastní |  | základní |  | 0 | 0 | 0 | 0 | 0 | 4 | K | 2 |  |  |  | ROZPOCET |  |  |  | 0 | 0 | 0 | 0 | 0 | 1 | 0 | 4 | 1293982305
| VV |  | " přípojky " 5 |  | 5 | [12 empty] | VV | 2 | 2 | True | 1 | ROZPOCET
94 | K | 894812321 | Revizní a čistící šachta z PP typ DN 600/250 šachtové dno průtočné | kus | 2 |  | 0 | CS ÚRS 2018 02 |  | základní |  | 0 | 0.10833 | 0.21666 | 0 | 0 | 4 | K | 2 |  |  |  | ROZPOCET |  |  |  | 0 | 0 | 0 | 0 | 0 | 1 | 0 | 4 | 1164261985
| VV |  | " ŠD1-5 " 1 |  | 1 | [12 empty] | VV | 2 | 2 | True | 0 | ROZPOCET
| VV |  | " ŠD2-3 " 1 |  | 1 | [12 empty] | VV | 2 | 2 | True | 0 | ROZPOCET
| VV |  | Součet |  | 2 | [12 empty] | VV | 2 | 4 | True | 1 | ROZPOCET
95 | K | 894812322 | Revizní a čistící šachta z PP typ DN 600/250 šachtové dno průtočné 30°, 60°, 90° | kus | 10 |  | 0 | CS ÚRS 2018 02 |  | základní |  | 0 | 0.10833 | 1.0833 | 0 | 0 | 4 | K | 2 |  |  |  | ROZPOCET |  |  |  | 0 | 0 | 0 | 0 | 0 | 1 | 0 | 4 | 1663782340
| VV |  | " ŠD1-3 " 1 |  | 1 | [12 empty] | VV | 2 | 2 | True | 0 | ROZPOCET
| VV |  | " ŠD1-6 " 1 |  | 1 | [12 empty] | VV | 2 | 2 | True | 0 | ROZPOCET
| VV |  | " ŠD1-7 " 1 |  | 1 | [12 empty] | VV | 2 | 2 | True | 0 | ROZPOCET
| VV |  | " ŠD2-1 " 1 |  | 1 | [12 empty] | VV | 2 | 2 | True | 0 | ROZPOCET
| VV |  | " ŠD2-2 " 1 |  | 1 | [12 empty] | VV | 2 | 2 | True | 0 | ROZPOCET
| VV |  | " ŠD2-4 " 1 |  | 1 | [12 empty] | VV | 2 | 2 | True | 0 | ROZPOCET
| VV |  | " ŠD2-5 " 1 |  | 1 | [12 empty] | VV | 2 | 2 | True | 0 | ROZPOCET
| VV |  | " ŠD2-7 " 1 |  | 1 | [12 empty] | VV | 2 | 2 | True | 0 | ROZPOCET
| VV |  | " ŠD2-8 " 1 |  | 1 | [12 empty] | VV | 2 | 2 | True | 0 | ROZPOCET
| VV |  | " ŠD2-9 " 1 |  | 1 | [12 empty] | VV | 2 | 2 | True | 0 | ROZPOCET
| VV |  | Součet |  | 10 | [12 empty] | VV | 2 | 4 | True | 1 | ROZPOCET
96 | K | 894812323 | Revizní a čistící šachta z PP typ DN 600/250 šachtové dno s přítokem tvaru T | kus | 2 |  | 0 | CS ÚRS 2018 02 |  | základní |  | 0 | 0.11217 | 0.22434 | 0 | 0 | 4 | K | 2 |  |  |  | ROZPOCET |  |  |  | 0 | 0 | 0 | 0 | 0 | 1 | 0 | 4 | -1770083301
| VV |  | " ŠD1-1 " 1 |  | 1 | [12 empty] | VV | 2 | 2 | True | 0 | ROZPOCET
| VV |  | " ŠD1-2 " 1 |  | 1 | [12 empty] | VV | 2 | 2 | True | 0 | ROZPOCET
| VV |  | Součet |  | 2 | [12 empty] | VV | 2 | 4 | True | 1 | ROZPOCET
97 | K | 894812324 | Revizní a čistící šachta z PP typ DN 600/250 šachtové dno s přítokem tvaru X | kus | 3 |  | 0 | CS ÚRS 2018 02 |  | základní |  | 0 | 0.11217 | 0.33651 | 0 | 0 | 4 | K | 2 |  |  |  | ROZPOCET |  |  |  | 0 | 0 | 0 | 0 | 0 | 1 | 0 | 4 | 131532570
| VV |  | " ŠD1-4 " 1 |  | 1 | [12 empty] | VV | 2 | 2 | True | 0 | ROZPOCET
| VV |  | " ŠD2-6 " 1 |  | 1 | [12 empty] | VV | 2 | 2 | True | 0 | ROZPOCET
| VV |  | " ŠD2-10 " 1 |  | 1 | [12 empty] | VV | 2 | 2 | True | 0 | ROZPOCET
| VV |  | Součet |  | 3 | [12 empty] | VV | 2 | 4 | True | 1 | ROZPOCET
98 | K | 894812331 | Revizní a čistící šachta z PP DN 600 šachtová roura korugovaná světlé hloubky 1000 mm | kus | 10 |  | 0 | CS ÚRS 2018 02 |  | základní |  | 0 | 0.01212 | 0.1212 | 0 | 0 | 4 | K | 2 |  |  |  | ROZPOCET |  |  |  | 0 | 0 | 0 | 0 | 0 | 1 | 0 | 4 | 1065964579
99 | K | 894812332 | Revizní a čistící šachta z PP DN 600 šachtová roura korugovaná světlé hloubky 2000 mm | kus | 6 |  | 0 | CS ÚRS 2018 02 |  | základní |  | 0 | 0.02424 | 0.14544 | 0 | 0 | 4 | K | 2 |  |  |  | ROZPOCET |  |  |  | 0 | 0 | 0 | 0 | 0 | 1 | 0 | 4 | -1271637040
100 | K | 894812334 | Revizní a čistící šachta z PP DN 600 šachtová roura korugovaná světlé hloubky 4000 mm | kus | 1 |  | 0 | CS ÚRS 2018 02 |  | základní |  | 0 | 0.04848 | 0.04848 | 0 | 0 | 4 | K | 2 |  |  |  | ROZPOCET |  |  |  | 0 | 0 | 0 | 0 | 0 | 1 | 0 | 4 | 1255250135
101 | K | 894812339 | Příplatek k rourám revizní a čistící šachty z PP DN 600 za uříznutí šachtové roury | kus | 17 |  | 0 | CS ÚRS 2018 02 |  | základní |  | 0 | 0 | 0 | 0 | 0 | 4 | K | 2 |  |  |  | ROZPOCET |  |  |  | 0 | 0 | 0 | 0 | 0 | 1 | 0 | 4 | 1478519653
102 | K | 894812361.1 | Příplatek čistící šachty z PP DN 600 - šachta spadišťová | kus | 1 |  | 0 | vlastní |  | základní |  | 0 | 0 | 0 | 0 | 0 | 4 | K | 2 |  |  |  | ROZPOCET |  |  |  | 0 | 0 | 0 | 0 | 0 | 1 | 0 | 4 | -2039200475
| VV |  | " ŠD1-5 " 1 |  | 1 | [12 empty] | VV | 2 | 2 | True | 1 | ROZPOCET
103 | K | 894812353 | Revizní a čistící šachta z PP DN 600 poklop litinový do 1,5 t s betonovým prstencem a adaptérem | kus | 14 |  | 0 | CS ÚRS 2018 02 |  | základní |  | 0 | 0.19885 | 2.7839 | 0 | 0 | 4 | K | 2 |  |  |  | ROZPOCET |  |  |  | 0 | 0 | 0 | 0 | 0 | 1 | 0 | 4 | 821002476
104 | K | 894812358 | Revizní a čistící šachta z PP DN 600 poklop litinový do 12,5 t s betonovým prstencem a adaptérem | kus | 3 |  | 0 | CS ÚRS 2018 02 |  | základní |  | 0 | 0.25653 | 0.76959 | 0 | 0 | 4 | K | 2 |  |  |  | ROZPOCET |  |  |  | 0 | 0 | 0 | 0 | 0 | 1 | 0 | 4 | -12593072
105 | K | 853335010.1 | Chrlič DN110 s bitumenovou integrovanou manžetou | kus | 1 |  | 0 | vlastní |  | základní |  | 0 | 0.00317 | 0.00317 | 0 | 0 | 4 | K | 2 |  |  |  | ROZPOCET |  |  |  | 0 | 0 | 0 | 0 | 0 | 1 | 0 | 4 | 971940660
| VV |  | " filtr střešních splavenin " 1 |  | 1 | [12 empty] | VV | 2 | 2 | True | 1 | ROZPOCET
106 | K | 853335110.1 | Vpusť DN125 s bitumenovou integrovanou manžetou s poklopem vč. utěsnění prostupu v beton dně filtru | kus | 1 |  | 0 | vlastní |  | základní |  | 0 | 0.00317 | 0.00317 | 0 | 0 | 4 | K | 2 |  |  |  | ROZPOCET |  |  |  | 0 | 0 | 0 | 0 | 0 | 1 | 0 | 4 | 1635744308
| VV |  | " filtr 1 " 1 |  | 1 | [12 empty] | VV | 2 | 2 | True | 1 | ROZPOCET
107 | K | 853335120.1 | Bezpečnostní přeliv DN100 s bitumenovou integrovanou manžetou s perforovanou zátkou vč. utěsnění prostupu v beton dně filtru | kus | 1 |  | 0 | vlastní |  | základní |  | 0 | 0.00317 | 0.00317 | 0 | 0 | 4 | K | 2 |  |  |  | ROZPOCET |  |  |  | 0 | 0 | 0 | 0 | 0 | 1 | 0 | 4 | 524469550
| VV |  | " filtr 1 " 1 |  | 1 | [12 empty] | VV | 2 | 2 | True | 1 | ROZPOCET
| D | 9 | Ostatní konstrukce a práce-bourání |  |  |  | 0 |  |  |  |  | 0 |  | 48.908 |  | 0.976 | 1 | D | 1 |  |  |  | ROZPOCET | [9 empty] | 0
108 | K | 935112211 | Osazení příkopového žlabu do betonu tl 100 mm z betonových tvárnic š 800 mm | m | 87 |  | 0 | CS ÚRS 2018 02 |  | základní |  | 0 | 0.16371 | 14.2428 | 0 | 0 | 4 | K | 2 |  |  |  | ROZPOCET |  |  |  | 0 | 0 | 0 | 0 | 0 | 1 | 0 | 4 | -1484687944
| VV |  | " betonový žlab " 87,0 |  | 87 | [12 empty] | VV | 2 | 2 | True | 1 | ROZPOCET
109 | M | 59227029.1 | žlabovka betonová příkopová 330x650mm | m | 87.87 |  | 0 | vlastní |  | základní |  | 0 | 0.234 | 20.5616 | 0 | 0 | 8 | M | 2 |  |  |  | ROZPOCET |  |  |  | 0 | 0 | 0 | 0 | 0 | 1 | 0 | 4 | 392918498
| VV |  | 87*1,01 'Přepočtené koeficientem množství |  | 87.87 | [12 empty] | VV | 2 | 2 | False | 1 | ROZPOCET
110 | K | 935112911 | Příplatek ZKD tl 10 mm lože přes 100 mm u příkopového žlabu osazeného do betonu | m2 | 195.75 |  | 0 | CS ÚRS 2018 02 |  | základní |  | 0 | 0.02681 | 5.2481 | 0 | 0 | 4 | K | 2 |  |  |  | ROZPOCET |  |  |  | 0 | 0 | 0 | 0 | 0 | 1 | 0 | 4 | -759744785
| VV |  | 3*0,75*87,0 |  | 195.75 | [12 empty] | VV | 2 | 2 | True | 1 | ROZPOCET
111 | K | 935932321.1 | Odvodňovací žlab pro zatížení B125 220/270 s umělým spádem čelní odtok čelo uzavírací litinová mříž obetonování | m | 30 |  | 0 | vlastní |  | základní |  | 0 | 0.29292 | 8.7876 | 0 | 0 | 4 | K | 2 |  |  |  | ROZPOCET |  |  |  | 0 | 0 | 0 | 0 | 0 | 1 | 0 | 4 | -506831130
| VV |  | " u zadní strany pavilonu F1 a F2 " 30,0 |  | 30 | [12 empty] | VV | 2 | 2 | True | 1 | ROZPOCET
112 | K | 936942121.1 | Vpusť dvorní litinová 300/300 mm s mříží s bočním odtokem odkalovací koš, zápachová klapka | kus | 1 |  | 0 | vlastní |  | základní |  | 0 | 0.052 | 0.052 | 0 | 0 | 4 | K | 2 |  |  |  | ROZPOCET |  |  |  | 0 | 0 | 0 | 0 | 0 | 1 | 0 | 4 | -350228669
113 | K | 966001101.1 | Odstranění dětské prolézačky | kus | 3 |  | 0 | vlastní |  | základní |  | 0 | 0 | 0 | 0.32 | 0.96 | 4 | K | 2 |  |  |  | ROZPOCET |  |  |  | 0 | 0 | 0 | 0 | 0 | 1 | 0 | 4 | -627673693
114 | K | 971033241.1 | Vybourání otvorů ve zdivu pl do 0,0225 m2 na MVC nebo MV tl do 300 mm vč. zazdění a zapravení omítky vnitřní, vnější a malby | kus | 2 |  | 0 | vlastní |  | základní |  | 0 | 0.008 | 0.016 | 0.008 | 0.016 | 4 | K | 2 |  |  |  | ROZPOCET |  |  |  | 0 | 0 | 0 | 0 | 0 | 1 | 0 | 4 | 1906736465
| VV |  | " pro rozvody elektro " 2 |  | 2 | [12 empty] | VV | 2 | 2 | True | 1 | ROZPOCET
115 | K | 997013111 | Vnitrostaveništní doprava suti a vybouraných hmot pro budovy v do 6 m s použitím mechanizace | t | 0.976 |  | 0 | CS ÚRS 2018 02 |  | základní |  | 0 | 0 | 0 | 0 | 0 | 4 | K | 2 |  |  |  | ROZPOCET |  |  |  | 0 | 0 | 0 | 0 | 0 | 1 | 0 | 4 | 1306157098
116 | K | 997013501 | Odvoz suti a vybouraných hmot na skládku nebo meziskládku do 1 km se složením | t | 0.976 |  | 0 | CS ÚRS 2018 02 |  | základní |  | 0 | 0 | 0 | 0 | 0 | 4 | K | 2 |  |  |  | ROZPOCET |  |  |  | 0 | 0 | 0 | 0 | 0 | 1 | 0 | 4 | 1607354592
117 | K | 997013509 | Příplatek k odvozu suti a vybouraných hmot na skládku ZKD 1 km přes 1 km | t | 4.88 |  | 0 | CS ÚRS 2018 02 |  | základní |  | 0 | 0 | 0 | 0 | 0 | 4 | K | 2 |  |  |  | ROZPOCET |  |  |  | 0 | 0 | 0 | 0 | 0 | 1 | 0 | 4 | -102220221
| VV |  | 0,976*5 'Přepočtené koeficientem množství |  | 4.88 | [12 empty] | VV | 2 | 2 | False | 1 | ROZPOCET
118 | K | 979098110.1 | Poplatek za skládku suti (bez živice) | t | 0.976 |  | 0 | vlastní |  | základní |  | 0 | 0 | 0 | 0 | 0 | 4 | K | 2 |  |  |  | ROZPOCET |  |  |  | 0 | 0 | 0 | 0 | 0 | 1 | 0 | 4 | 915160773
| D | 998 | Přesun hmot |  |  |  | 0 |  |  |  |  | 0 |  | 0 |  | 0 | 1 | D | 1 |  |  |  | ROZPOCET | [9 empty] | 0
119 | K | 998225111 | Přesun hmot pro pozemní komunikace s krytem z kamene, monolitickým betonovým nebo živičným | t | 85.97 |  | 0 | CS ÚRS 2018 02 |  | základní |  | 0 | 0 | 0 | 0 | 0 | 4 | K | 2 |  |  |  | ROZPOCET |  |  |  | 0 | 0 | 0 | 0 | 0 | 1 | 0 | 4 | -1430690703
| D | M | Práce a dodávky M |  |  |  | 0 |  |  |  |  | 0 |  | 1.0785 |  | 0 | 3 | D | 0 |  |  |  | ROZPOCET | [9 empty] | 0
| D | 46-M | Zemní práce při extr.mont.pracích |  |  |  | 0 |  |  |  |  | 0 |  | 1.0785 |  | 0 | 3 | D | 1 |  |  |  | ROZPOCET | [9 empty] | 0
120 | K | 4604900121 | Krytí inženýrských sítí výstražnou fólií | m | 7.7 |  | 0 | vlastní |  | základní |  | 0 | 7e-05 | 0.000539 | 0 | 0 | 64 | K | 2 |  |  |  | ROZPOCET |  |  |  | 0 | 0 | 0 | 0 | 0 | 1 | 0 | 64 | -1045351429
| VV |  | " křížení inž. sítí " | [14 empty] | VV | 2 | 1 | True | 0 | ROZPOCET
| VV |  | KABELm |  | 7.7 | [12 empty] | VV | 2 | 2 | True | 1 | ROZPOCET
121 | K | 460520151 | Křižovatka betonového kabelového žlabu s inženýrskými sítěmi bez zásypu | kus | 7 |  | 0 | CS ÚRS 2018 02 |  | základní |  | 0 | 0.154 | 1.078 | 0 | 0 | 64 | K | 2 |  |  |  | ROZPOCET |  |  |  | 0 | 0 | 0 | 0 | 0 | 1 | 0 | 64 | 832137854
| VV |  | KABELkus |  | 7 | [12 empty] | VV | 2 | 2 | True | 1 | ROZPOCET

## SO 03.32 - areálová dešťo...
[18 empty] | {740cf5f9-11ad-4ba0-b50b-060866480f32} | [5 empty] | FILTR | 0,029 | 2
[18 empty] | 2 | [5 empty] | LOZE | 0,462 | 2
| KRYCÍ LIST SOUPISU PRACÍ | [7 empty] | v --- níže se nacházejí doplnkové a pomocné údaje k sestavám --- v | [8 empty] | False | [5 empty] | OBSYP | 1,847 | 2
[24 empty] | ODVOZ1 | 3,346 | 2
| Stavba: | [22 empty] | ORNICE | 16,142 | 3
|  | HOSPODAŘENÍ SE SRÁŽKOVÝMI VODAMI - ZŠ NA VÝSLUNÍ Č.P. 2047 | [21 empty] | ORNICEm2 | 11,401 | 2
| Objekt: | [22 empty] | ORNICEm3 | 2,28 | 2
|  | SO 03 - AREÁLOVÉ HOSPODAŘENÍ S DEŠŤOVOU VODOU | [21 empty] | ORNpr4 | 2,86 | 2
| Soupis: | [22 empty] | PP100 | 1,7 | 2
|  | SO 03.32 - areálová dešťová kanalizace - atrium | [21 empty] | PP160 | 3,8 | 2
[24 empty] | TRAVA | 5,72 | 2
| KSO: |  | 827 29 |  |  | CC-CZ: | [17 empty] | VYKOP1 | 2,124 | 2
| Místo: |  | UHERSKÝ BROD |  |  | Datum: | 23. 7. 2019 | [16 empty] | VYKOP11 | 4,787 | 2
[24 empty] | ZASYP | 0,486 | 2
| Zadavatel: |  |  |  |  | IČ:
|  | MĚSTO UHERSKÝ BROD |  |  |  | DIČ:
| Uchazeč: |  |  |  |  | IČ: | Vyplň údaj
|  | Vyplň údaj |  |  |  | DIČ: | Vyplň údaj
| Projektant: |  |  |  |  | IČ:
|  | JV PROJEKT V.H. s.r.o. Brno |  |  |  | DIČ:
| Zpracovatel: |  |  |  |  | IČ:
|  | Obrtel M. |  |  |  | DIČ:
Poznámka:
| Cena bez DPH | [5 empty] | 0
|  |  | Základ daně |  |  | Sazba daně | Výše daně
| DPH | základní | 0 |  |  | 21% | 0
|  | snížená | 0 |  |  | 15% | 0
|  | zákl. přenesená | 0 |  |  | 21% | 0
|  | sníž. přenesená | 0 |  |  | 15% | 0
|  | nulová | 0 |  |  | 0% | 0
| Cena s DPH |  |  | v | CZK |  | 0
| Projektant |  |  | Zpracovatel
| Datum a podpis: |  | Razítko | Datum a podpis: |  |  | Razítko
| Objednavatel |  |  | Uchazeč
| Datum a podpis: |  | Razítko | Datum a podpis: |  |  | Razítko
REKAPITULACE ČLENĚNÍ SOUPISU PRACÍ
Stavba:
HOSPODAŘENÍ SE SRÁŽKOVÝMI VODAMI - ZŠ NA VÝSLUNÍ Č.P. 2047
Objekt:
SO 03 - AREÁLOVÉ HOSPODAŘENÍ S DEŠŤOVOU VODOU
Soupis:
SO 03.32 - areálová dešťová kanalizace - atrium
Místo: |  |  | UHERSKÝ BROD |  |  | Datum: | 23. 7. 2019
Zadavatel: |  |  | MĚSTO UHERSKÝ BROD |  |  | Projektant: | JV PROJEKT V.H. s.r.o. Brno
Uchazeč: |  |  | Vyplň údaj |  |  | Zpracovatel: | Obrtel M.
Kód dílu - Popis | [6 empty] | Cena celkem [CZK]
Náklady ze soupisu prací | [6 empty] | 0 | [11 empty] | -1
| HSV - Práce a dodávky HSV | [5 empty] | 0
| 1 - Zemní práce | [5 empty] | 0
| 2 - Zakládání | [5 empty] | 0
| 3 - Svislé a kompletní konstrukce | [5 empty] | 0
| 4 - Vodorovné konstrukce | [5 empty] | 0
| 6 - Úpravy povrchů, podlahy a osazování výplní | [5 empty] | 0
| 8 - Trubní vedení | [5 empty] | 0
| 9 - Ostatní konstrukce a práce-bourání | [5 empty] | 0
| 998 - Přesun hmot | [5 empty] | 0
| PSV - Práce a dodávky PSV | [5 empty] | 0
| 764 - Konstrukce klempířské | [5 empty] | 0
SOUPIS PRACÍ
Stavba:
HOSPODAŘENÍ SE SRÁŽKOVÝMI VODAMI - ZŠ NA VÝSLUNÍ Č.P. 2047
Objekt:
SO 03 - AREÁLOVÉ HOSPODAŘENÍ S DEŠŤOVOU VODOU
Soupis:
SO 03.32 - areálová dešťová kanalizace - atrium
Místo: |  |  | UHERSKÝ BROD |  |  | Datum: | 23. 7. 2019
Zadavatel: |  |  | MĚSTO UHERSKÝ BROD |  |  | Projektant: | JV PROJEKT V.H. s.r.o. Brno
Uchazeč: |  |  | Vyplň údaj |  |  | Zpracovatel: | Obrtel M.
PČ | Typ | Kód | Popis | MJ | Množství | J.cena [CZK] | Cena celkem [CZK] | Cenová soustava |  | DPH | J. Nh [h] | Nh celkem [h] | J. hmotnost [t] | Hmotnost celkem [t] | J. suť [t] | Suť Celkem [t]
Náklady soupisu celkem | [6 empty] | 0 |  |  |  |  | 0 |  | 0.56313 |  | 0.127 |  | D | -1 | [13 empty] | 0
| D | HSV | Práce a dodávky HSV |  |  |  | 0 |  |  |  |  | 0 |  | 0.54711 |  | 0.127 | 1 | D | 0 |  |  |  | ROZPOCET | [9 empty] | 0
| D | 1 | Zemní práce |  |  |  | 0 |  |  |  |  | 0 |  | 0.0048972 |  | 0 | 1 | D | 1 |  |  |  | ROZPOCET | [9 empty] | 0
1 | K | 121101101 | Sejmutí ornice s přemístěním na vzdálenost do 50 m | m3 | 2.28 |  | 0 | CS ÚRS 2018 02 |  | základní |  | 0 | 0 | 0 | 0 | 0 | 4 | K | 2 |  |  |  | ROZPOCET |  |  |  | 0 | 0 | 0 | 0 | 0 | 1 | 0 | 4 | -121203024
| VV |  | " přípojky " | [14 empty] | VV | 2 | 1 | True | 0 | ROZPOCET
| VV |  | " dešťová přípojka ZP-P4 " 1,1*(3,8-1,2) |  | 2.86 | [12 empty] | VV | 2 | 2 | True | 0 | ROZPOCET
| VV |  | " odvodňovací žlab z žulových kostek " 0,73*11,7 |  | 8.541 | [12 empty] | VV | 2 | 2 | True | 0 | ROZPOCET
| VV | ORNICEm2 | Součet |  | 11.401 | [12 empty] | VV | 2 | 4 | True | 0 | ROZPOCET
| VV |  | ORNICEm2*0,2 |  | 2.28 | [12 empty] | VV | 2 | 2 | True | 0 | ROZPOCET
| VV | ORNICEm3 | Součet |  | 2.28 | [12 empty] | VV | 2 | 4 | True | 1 | ROZPOCET
2 | K | 132201201 | Hloubení rýh š do 2000 mm v hornině tř. 3 objemu do 100 m3 | m3 | 1.487 |  | 0 | CS ÚRS 2018 02 |  | základní |  | 0 | 0 | 0 | 0 | 0 | 4 | K | 2 |  |  |  | ROZPOCET |  |  |  | 0 | 0 | 0 | 0 | 0 | 1 | 0 | 4 | 1170856626
| VV |  | " přípojky " | [14 empty] | VV | 2 | 1 | True | 0 | ROZPOCET
| VV |  | " dešťová přípojka ZP-P4 " 1,1*(0,98+1,07)/2*(3,8-1,6/2*2) |  | 2.481 | [12 empty] | VV | 2 | 2 | True | 0 | ROZPOCET
| VV |  | " odvodňovací žlab z žulových kostek " 0,73*0,27*11,7 |  | 2.306 | [12 empty] | VV | 2 | 2 | True | 0 | ROZPOCET
| VV | VYKOP11 | Mezisoučet |  | 4.787 | [12 empty] | VV | 2 | 3 | True | 0 | ROZPOCET
| VV |  | " odpočet povrchů " | [14 empty] | VV | 2 | 1 | True | 0 | ROZPOCET
| VV |  | " asfaltový chodník " -0,29*1,1*1,2 |  | -0.383 | [12 empty] | VV | 2 | 2 | True | 0 | ROZPOCET
| VV |  | -ORNICEm3 |  | -2.28 | [12 empty] | VV | 2 | 2 | True | 0 | ROZPOCET
| VV | VYKOP1 | Součet |  | 2.124 | [12 empty] | VV | 2 | 4 | True | 0 | ROZPOCET
| VV |  | " ve třídě 3 - 70% " VYKOP1*0,7 |  | 1.487 | [12 empty] | VV | 2 | 2 | True | 1 | ROZPOCET
3 | K | 132201209 | Příplatek za lepivost k hloubení rýh š do 2000 mm v hornině tř. 3 | m3 | 0.669 |  | 0 | CS ÚRS 2018 02 |  | základní |  | 0 | 0 | 0 | 0 | 0 | 4 | K | 2 |  |  |  | ROZPOCET |  |  |  | 0 | 0 | 0 | 0 | 0 | 1 | 0 | 4 | -678137985
| VV |  | " lepivost 45% " VYKOP1*0,7*0,45 |  | 0.669 | [12 empty] | VV | 2 | 2 | True | 1 | ROZPOCET
4 | K | 132301201 | Hloubení rýh š do 2000 mm v hornině tř. 4 objemu do 100 m3 | m3 | 0.531 |  | 0 | CS ÚRS 2018 02 |  | základní |  | 0 | 0 | 0 | 0 | 0 | 4 | K | 2 |  |  |  | ROZPOCET |  |  |  | 0 | 0 | 0 | 0 | 0 | 1 | 0 | 4 | 530210402
| VV |  | " ve tř. 4-25% " VYKOP1*0,25 |  | 0.531 | [12 empty] | VV | 2 | 2 | True | 1 | ROZPOCET
5 | K | 132301209 | Příplatek za lepivost k hloubení rýh š do 2000 mm v hornině tř. 4 | m3 | 0.239 |  | 0 | CS ÚRS 2018 02 |  | základní |  | 0 | 0 | 0 | 0 | 0 | 4 | K | 2 |  |  |  | ROZPOCET |  |  |  | 0 | 0 | 0 | 0 | 0 | 1 | 0 | 4 | -705649219
| VV |  | " lepivost 45% " VYKOP1*0,25*0,45 |  | 0.239 | [12 empty] | VV | 2 | 2 | True | 1 | ROZPOCET
6 | K | 132401201 | Hloubení rýh š do 2000 mm v hornině tř. 5 | m3 | 0.106 |  | 0 | CS ÚRS 2018 02 |  | základní |  | 0 | 0.01046 | 0.0011088 | 0 | 0 | 4 | K | 2 |  |  |  | ROZPOCET |  |  |  | 0 | 0 | 0 | 0 | 0 | 1 | 0 | 4 | -2027017458
| VV |  | " ve tř.5 - 5% " VYKOP1*0,05 |  | 0.106 | [12 empty] | VV | 2 | 2 | True | 1 | ROZPOCET
7 | K | 151101101 | Zřízení příložného pažení a rozepření stěn rýh hl do 2 m | m2 | 4.51 |  | 0 | CS ÚRS 2018 02 |  | základní |  | 0 | 0.00084 | 0.0037884 | 0 | 0 | 4 | K | 2 |  |  |  | ROZPOCET |  |  |  | 0 | 0 | 0 | 0 | 0 | 1 | 0 | 4 | -1292311972
| VV |  | " přípojky " | [14 empty] | VV | 2 | 1 | True | 0 | ROZPOCET
| VV |  | " dešťová přípojka ZP-P4 " 2*(0,98+1,07)/2*(3,8-1,6/2*2) |  | 4.51 | [12 empty] | VV | 2 | 2 | True | 1 | ROZPOCET
8 | K | 151101111 | Odstranění příložného pažení a rozepření stěn rýh hl do 2 m | m2 | 4.51 |  | 0 | CS ÚRS 2018 02 |  | základní |  | 0 | 0 | 0 | 0 | 0 | 4 | K | 2 |  |  |  | ROZPOCET |  |  |  | 0 | 0 | 0 | 0 | 0 | 1 | 0 | 4 | 652311411
9 | K | 162701101 | Vodorovné přemístění do 6000 m výkopku/sypaniny z horniny tř. 1 až 4 | m3 | 3.179 |  | 0 | CS ÚRS 2018 02 |  | základní |  | 0 | 0 | 0 | 0 | 0 | 4 | K | 2 |  |  |  | ROZPOCET |  |  |  | 0 | 0 | 0 | 0 | 0 | 1 | 0 | 4 | 1473960641
| VV |  | " zemina získaná " VYKOP1+ORNICEm3 |  | 4.404 | [12 empty] | VV | 2 | 2 | True | 0 | ROZPOCET
| VV |  | " zemina zpět " -ZASYP-ORNpr4*0,2 |  | -1.058 | [12 empty] | VV | 2 | 2 | True | 0 | ROZPOCET
| VV | ODVOZ1 | Součet |  | 3.346 | [12 empty] | VV | 2 | 4 | True | 0 | ROZPOCET
| VV |  | ODVOZ1*0,95 |  | 3.179 | [12 empty] | VV | 2 | 2 | True | 1 | ROZPOCET
10 | K | 162701151 | Vodorovné přemístění do 6000 m výkopku/sypaniny z horniny tř. 5 až 7 | m3 | 0.167 |  | 0 | CS ÚRS 2018 02 |  | základní |  | 0 | 0 | 0 | 0 | 0 | 4 | K | 2 |  |  |  | ROZPOCET |  |  |  | 0 | 0 | 0 | 0 | 0 | 1 | 0 | 4 | -282065457
| VV |  | ODVOZ1*0,05 |  | 0.167 | [12 empty] | VV | 2 | 2 | True | 1 | ROZPOCET
11 | K | 171201211.1 | Poplatek za skládku zeminy | m3 | 2.944 |  | 0 | vlastní |  | základní |  | 0 | 0 | 0 | 0 | 0 | 4 | K | 2 |  |  |  | ROZPOCET |  |  |  | 0 | 0 | 0 | 0 | 0 | 1 | 0 | 4 | 265484639
| VV |  | " podíl suti v zemině - 12 % " ODVOZ1*0,88 |  | 2.944 | [12 empty] | VV | 2 | 2 | True | 1 | ROZPOCET
12 | K | 171201211.2 | Poplatek za skládku navážky | m3 | 0.402 |  | 0 | vlastní |  | základní |  | 0 | 0 | 0 | 0 | 0 | 4 | K | 2 |  |  |  | ROZPOCET |  |  |  | 0 | 0 | 0 | 0 | 0 | 1 | 0 | 4 | 580695438
| VV |  | " podíl suti v zemině - 12 % " ODVOZ1*0,12 |  | 0.402 | [12 empty] | VV | 2 | 2 | True | 1 | ROZPOCET
13 | K | 174101102 | Zásyp v uzavřených prostorech sypaninou se zhutněním | m3 | 0.486 |  | 0 | CS ÚRS 2018 02 |  | základní |  | 0 | 0 | 0 | 0 | 0 | 4 | K | 2 |  |  |  | ROZPOCET |  |  |  | 0 | 0 | 0 | 0 | 0 | 1 | 0 | 4 | -724259056
| VV |  | " prostor k zásypu " VYKOP11 |  | 4.787 | [12 empty] | VV | 2 | 2 | True | 0 | ROZPOCET
| VV |  | " odpočet vestavěného potrubí " | [14 empty] | VV | 2 | 1 | True | 0 | ROZPOCET
| VV |  | -1,1*(0,1+0,160+0,3)*(PP160-1,2) |  | -1.602 | [12 empty] | VV | 2 | 2 | True | 0 | ROZPOCET
| VV |  | " odvodn. žlábek z žulovách kostek " | [14 empty] | VV | 2 | 1 | True | 0 | ROZPOCET
| VV |  | -(0,1*0,73+0,17*(0,73+0,55)/2)*11,7 |  | -2.127 | [12 empty] | VV | 2 | 2 | True | 0 | ROZPOCET
| VV |  | " ornice " | [14 empty] | VV | 2 | 1 | True | 0 | ROZPOCET
| VV |  | -ORNpr4*0,2 |  | -0.572 | [12 empty] | VV | 2 | 2 | True | 0 | ROZPOCET
| VV | ZASYP | Součet |  | 0.486 | [12 empty] | VV | 2 | 4 | True | 1 | ROZPOCET
14 | K | 175101209.1 | Příplatek k zásypům za prohození sypaniny a vytřídění zeminy vhodné k zásypům | m3 | 0.486 |  | 0 | vlastní |  | základní |  | 0 | 0 | 0 | 0 | 0 | 4 | K | 2 |  |  |  | ROZPOCET |  |  |  | 0 | 0 | 0 | 0 | 0 | 1 | 0 | 4 | -802195440
| VV |  | ZASYP |  | 0.486 | [12 empty] | VV | 2 | 2 | True | 1 | ROZPOCET
15 | K | 175111101 | Obsypání potrubí ručně sypaninou bez prohození sítem, uloženou do 3 m | m3 | 1.847 |  | 0 | CS ÚRS 2018 02 |  | základní |  | 0 | 0 | 0 | 0 | 0 | 4 | K | 2 |  |  |  | ROZPOCET |  |  |  | 0 | 0 | 0 | 0 | 0 | 1 | 0 | 4 | 1448251785
| VV |  | " potrubí PP " | [14 empty] | VV | 2 | 1 | True | 0 | ROZPOCET
| VV |  | (0,160+0,3)*1,1*PP160 |  | 1.923 | [12 empty] | VV | 2 | 2 | True | 0 | ROZPOCET
| VV |  | " odpočet potrubí " | [14 empty] | VV | 2 | 1 | True | 0 | ROZPOCET
| VV |  | -PI*(0,160/2)^2*PP160 |  | -0.076 | [12 empty] | VV | 2 | 2 | True | 0 | ROZPOCET
| VV | OBSYP | Součet |  | 1.847 | [12 empty] | VV | 2 | 4 | True | 1 | ROZPOCET
16 | M | 5833134501 | kamenivo těžené drobné tříděné frakce 0-4 | t | 3.492 |  | 0 | CS ÚRS 2018 02 |  | základní |  | 0 | 0 | 0 | 0 | 0 | 8 | M | 2 |  |  |  | ROZPOCET |  |  |  | 0 | 0 | 0 | 0 | 0 | 1 | 0 | 4 | -1532681124
| VV |  | OBSYP*1,89077 |  | 3.492 | [12 empty] | VV | 2 | 2 | True | 1 | ROZPOCET
17 | K | 167101101 | Nakládání výkopku z hornin tř. 1 až 4 do 100 m3 | m3 | 1.847 |  | 0 | CS ÚRS 2018 02 |  | základní |  | 0 | 0 | 0 | 0 | 0 | 4 | K | 2 |  |  |  | ROZPOCET |  |  |  | 0 | 0 | 0 | 0 | 0 | 1 | 0 | 4 | -1068184795
| VV |  | " přesun hmot " OBSYP |  | 1.847 | [12 empty] | VV | 2 | 2 | True | 1 | ROZPOCET
18 | K | 162301101 | Vodorovné přemístění do 500 m výkopku/sypaniny z horniny tř. 1 až 4 | m3 | 1.847 |  | 0 | CS ÚRS 2018 02 |  | základní |  | 0 | 0 | 0 | 0 | 0 | 4 | K | 2 |  |  |  | ROZPOCET |  |  |  | 0 | 0 | 0 | 0 | 0 | 1 | 0 | 4 | -1182642113
19 | K | 182301123 | Rozprostření ornice pl do 500 m2 ve svahu přes 1:5 tl vrstvy do 200 mm | m2 | 2.86 |  | 0 | CS ÚRS 2018 02 |  | základní |  | 0 | 0 | 0 | 0 | 0 | 4 | K | 2 |  |  |  | ROZPOCET |  |  |  | 0 | 0 | 0 | 0 | 0 | 1 | 0 | 4 | 1126478398
| VV |  | " dešťová přípojka ZP-P4 " 1,1*(3,8-1,2) |  | 2.86 | [12 empty] | VV | 2 | 2 | True | 0 | ROZPOCET
| VV | ORNpr4 | Součet |  | 2.86 | [12 empty] | VV | 2 | 4 | True | 1 | ROZPOCET
20 | K | 181111111 | Plošná úprava terénu do 500 m2 zemina tř 1 až 4 nerovnosti do 100 mm v rovinně a svahu do 1:5 | m2 | 5.72 |  | 0 |  |  | základní |  | 0 | 0 | 0 | 0 | 0 | 4 | K | 2 |  |  |  | ROZPOCET |  |  |  | 0 | 0 | 0 | 0 | 0 | 1 | 0 | 4 | -716262665
| VV |  | " obnova trávníku a sanace sousedících trávníků " ORNpr4*2 |  | 5.72 | [12 empty] | VV | 2 | 2 | True | 0 | ROZPOCET
| VV | TRAVA | Mezisoučet |  | 5.72 | [12 empty] | VV | 2 | 3 | True | 0 | ROZPOCET
| VV |  | Součet |  | 5.72 | [12 empty] | VV | 2 | 4 | True | 1 | ROZPOCET
21 | K | 181411139.1 | Založení parkového trávníku výsevem v rovině a ve svahu do 1:5 vč. předseťové přípravy, zálivky hnojení, ošetřování | m2 | 5.72 |  | 0 |  |  | základní |  | 0 | 0 | 0 | 0 | 0 | 4 | K | 2 |  |  |  | ROZPOCET |  |  |  | 0 | 0 | 0 | 0 | 0 | 1 | 0 | 4 | 1063975280
| VV |  | TRAVA |  | 5.72 | [12 empty] | VV | 2 | 2 | True | 1 | ROZPOCET
22 | K | 180402130.2 | Údržb trávníku po dobu vzejití a předání távníků (kropení, hnojení sečení) | m2 | 5.72 |  | 0 |  |  | základní |  | 0 | 0 | 0 | 0 | 0 | 4 | K | 2 |  |  |  | ROZPOCET |  |  |  | 0 | 0 | 0 | 0 | 0 | 1 | 0 | 4 | -1265100012
| VV |  | TRAVA |  | 5.72 | [12 empty] | VV | 2 | 2 | True | 1 | ROZPOCET
23 | K | 1001.2 | Příplatek k zemním pracím a přesunům výkopku a suti za provádění v atriu | kus | 1 |  | 0 |  |  | základní |  | 0 | 0 | 0 | 0 | 0 | 4 | K | 2 |  |  |  | ROZPOCET |  |  |  | 0 | 0 | 0 | 0 | 0 | 1 | 0 | 4 | 1140815949
| D | 2 | Zakládání |  |  |  | 0 |  |  |  |  | 0 |  | 0.00019872 |  | 0 | 1 | D | 1 |  |  |  | ROZPOCET | [9 empty] | 0
24 | K | 211971121.1 | Oopláštění výplně filtrů geotextilií 150g/m2 M+D | m2 | 0.432 |  | 0 | vlastní |  | základní |  | 0 | 0.00046 | 0.00019872 | 0 | 0 | 4 | K | 2 |  |  |  | ROZPOCET |  |  |  | 0 | 0 | 0 | 0 | 0 | 1 | 0 | 4 | 2053917851
| VV |  | " filtr střešních splavenin " 0,17*0,4*4+0,4*0,4 |  | 0.432 | [12 empty] | VV | 2 | 2 | True | 1 | ROZPOCET
| D | 3 | Svislé a kompletní konstrukce |  |  |  | 0 |  |  |  |  | 0 |  | 0.073 |  | 0 | 1 | D | 1 |  |  |  | ROZPOCET | [9 empty] | 0
25 | K | 388130110.1 | Filtr střešních splavenin - květináč beton 400/400/400 M+D | kus | 1 |  | 0 | vlastní |  | základní |  | 0 | 0.073 | 0.073 | 0 | 0 | 4 | K | 2 |  |  |  | ROZPOCET |  |  |  | 0 | 0 | 0 | 0 | 0 | 1 | 0 | 4 | -1925866802
| D | 4 | Vodorovné konstrukce |  |  |  | 0 |  |  |  |  | 0 |  | 0 |  | 0 | 1 | D | 1 |  |  |  | ROZPOCET | [9 empty] | 0
26 | K | 451572111 | Lože pod potrubí otevřený výkop z kameniva drobného těženého | m3 | 0.462 |  | 0 | CS ÚRS 2018 02 |  | základní |  | 0 | 0 | 0 | 0 | 0 | 4 | K | 2 |  |  |  | ROZPOCET |  |  |  | 0 | 0 | 0 | 0 | 0 | 1 | 0 | 4 | -1631022944
| VV |  | " potrubí PP " | [14 empty] | VV | 2 | 1 | True | 0 | ROZPOCET
| VV |  | 0,1*1,1*PP160 |  | 0.418 | [12 empty] | VV | 2 | 2 | True | 0 | ROZPOCET
| VV |  | " filtr " | [14 empty] | VV | 2 | 1 | True | 0 | ROZPOCET
| VV |  | 0,1*1,1*0,4 |  | 0.044 | [12 empty] | VV | 2 | 2 | True | 0 | ROZPOCET
| VV | LOZE | Součet |  | 0.462 | [12 empty] | VV | 2 | 4 | True | 1 | ROZPOCET
27 | K | 451573010.1 | Výplň filtru - kombinace písek, říční štěrk, zemina s pískem, ornice, kompost, říční kameny | m3 | 0.029 |  | 0 | vlastní |  | základní |  | 0 | 0 | 0 | 0 | 0 | 4 | K | 2 |  |  |  | ROZPOCET |  |  |  | 0 | 0 | 0 | 0 | 0 | 1 | 0 | 4 | -1035889659
| VV |  | " filtr střešních splavenin " 0,32*0,3*0,3 |  | 0.029 | [12 empty] | VV | 2 | 2 | True | 0 | ROZPOCET
| VV | FILTR | Součet |  | 0.029 | [12 empty] | VV | 2 | 4 | True | 1 | ROZPOCET
28 | K | 167101101 | Nakládání výkopku z hornin tř. 1 až 4 do 100 m3 | m3 | 0.491 |  | 0 | CS ÚRS 2018 02 |  | základní |  | 0 | 0 | 0 | 0 | 0 | 4 | K | 2 |  |  |  | ROZPOCET |  |  |  | 0 | 0 | 0 | 0 | 0 | 1 | 0 | 4 | -1166356925
| VV |  | " přesun hmot " LOZE+FILTR |  | 0.491 | [12 empty] | VV | 2 | 2 | True | 1 | ROZPOCET
29 | K | 162301101 | Vodorovné přemístění do 500 m výkopku/sypaniny z horniny tř. 1 až 4 | m3 | 0.491 |  | 0 | CS ÚRS 2018 02 |  | základní |  | 0 | 0 | 0 | 0 | 0 | 4 | K | 2 |  |  |  | ROZPOCET |  |  |  | 0 | 0 | 0 | 0 | 0 | 1 | 0 | 4 | -829395434
| D | 6 | Úpravy povrchů, podlahy a osazování výplní |  |  |  | 0 |  |  |  |  | 0 |  | 0.00672 |  | 0 | 1 | D | 1 |  |  |  | ROZPOCET | [9 empty] | 0
30 | K | 632450121.1 | Vyrovnávací stěrka tl 10-20 mm | m2 | 0.16 |  | 0 | vlastní |  | základní |  | 0 | 0.042 | 0.00672 | 0 | 0 | 4 | K | 2 |  |  |  | ROZPOCET |  |  |  | 0 | 0 | 0 | 0 | 0 | 1 | 0 | 4 | 1226950538
| VV |  | " filtry - dno + zaplnění odtoku " | [14 empty] | VV | 2 | 1 | True | 0 | ROZPOCET
| VV |  | 0,4*0,4 |  | 0.16 | [12 empty] | VV | 2 | 2 | True | 1 | ROZPOCET
| D | 8 | Trubní vedení |  |  |  | 0 |  |  |  |  | 0 |  | 0.33729 |  | 0 | 1 | D | 1 |  |  |  | ROZPOCET | [9 empty] | 0
31 | K | 871260310 | Montáž kanalizačního potrubí hladkého plnostěnného SN 10 z polypropylenu DN 100 | m | 1.7 |  | 0 | CS ÚRS 2018 02 |  | základní |  | 0 | 1e-05 | 1.7e-05 | 0 | 0 | 4 | K | 2 |  |  |  | ROZPOCET |  |  |  | 0 | 0 | 0 | 0 | 0 | 1 | 0 | 4 | -1392058679
| VV |  | " přípojka dvorní vpusti DV1 " 0,8 |  | 0.8 | [12 empty] | VV | 2 | 2 | True | 0 | ROZPOCET
| VV |  | " přípojka dvorní vpusti DV2 " 0,9 |  | 0.9 | [12 empty] | VV | 2 | 2 | True | 0 | ROZPOCET
| VV | PP100 | Součet |  | 1.7 | [12 empty] | VV | 2 | 4 | True | 1 | ROZPOCET
32 | M | 28611190.1 | trubka kanalizační PP DN100 SN10 | m | 1.726 |  | 0 |  |  | základní |  | 0 | 0.00159 | 0.0027443 | 0 | 0 | 8 | M | 2 |  |  |  | ROZPOCET |  |  |  | 0 | 0 | 0 | 0 | 0 | 1 | 0 | 4 | 1230707838
| VV |  | PP100*1,015 |  | 1.726 | [12 empty] | VV | 2 | 2 | True | 1 | ROZPOCET
33 | K | 871310310 | Montáž kanalizačního potrubí hladkého plnostěnného SN 10 z polypropylenu DN 150 | m | 3.8 |  | 0 | CS ÚRS 2018 02 |  | základní |  | 0 | 1e-05 | 3.8e-05 | 0 | 0 | 4 | K | 2 |  |  |  | ROZPOCET |  |  |  | 0 | 0 | 0 | 0 | 0 | 1 | 0 | 4 | -1487408750
| VV |  | " dešťová přípojka ZP-P4 " 3,8 |  | 3.8 | [12 empty] | VV | 2 | 2 | True | 0 | ROZPOCET
| VV | PP160 | Součet |  | 3.8 | [12 empty] | VV | 2 | 4 | True | 1 | ROZPOCET
34 | M | 28611198.1 | trubka kanalizační PP DN150 SN10 | m | 3.857 |  | 0 |  |  | základní |  | 0 | 0.0033 | 0.012728 | 0 | 0 | 8 | M | 2 |  |  |  | ROZPOCET |  |  |  | 0 | 0 | 0 | 0 | 0 | 1 | 0 | 4 | 1488486572
| VV |  | PP160*1,015 |  | 3.857 | [12 empty] | VV | 2 | 2 | True | 1 | ROZPOCET
35 | K | 892551110.1 | Zkouška těsnosti kanalizace - úsek mezi šachtami | kus | 1 |  | 0 | vlastní |  | základní |  | 0 | 0 | 0 | 0 | 0 | 4 | K | 2 |  |  |  | ROZPOCET |  |  |  | 0 | 0 | 0 | 0 | 0 | 1 | 0 | 4 | 545036205
| VV |  | " přípojky " 1 |  | 1 | [12 empty] | VV | 2 | 2 | True | 1 | ROZPOCET
36 | K | 892551110.2 | Zkouška těsnosti kanalizace - přípojka | kus | 2 |  | 0 | vlastní |  | základní |  | 0 | 0 | 0 | 0 | 0 | 4 | K | 2 |  |  |  | ROZPOCET |  |  |  | 0 | 0 | 0 | 0 | 0 | 1 | 0 | 4 | 1293982305
| VV |  | " přípojky " 2 |  | 2 | [12 empty] | VV | 2 | 2 | True | 1 | ROZPOCET
37 | K | 894812317 | Revizní a čistící šachta z PP typ DN 600/200 šachtové dno s přítokem tvaru T | kus | 1 |  | 0 | CS ÚRS 2018 02 |  | základní |  | 0 | 0.10762 | 0.10762 | 0 | 0 | 4 | K | 2 |  |  |  | ROZPOCET |  |  |  | 0 | 0 | 0 | 0 | 0 | 1 | 0 | 4 | -349932394
| VV |  | " ŠR-6 " 1 |  | 1 | [12 empty] | VV | 2 | 2 | True | 1 | ROZPOCET
38 | K | 894812331 | Revizní a čistící šachta z PP DN 600 šachtová roura korugovaná světlé hloubky 1000 mm | kus | 1 |  | 0 | CS ÚRS 2018 02 |  | základní |  | 0 | 0.01212 | 0.01212 | 0 | 0 | 4 | K | 2 |  |  |  | ROZPOCET |  |  |  | 0 | 0 | 0 | 0 | 0 | 1 | 0 | 4 | 1065964579
39 | K | 894812339 | Příplatek k rourám revizní a čistící šachty z PP DN 600 za uříznutí šachtové roury | kus | 1 |  | 0 | CS ÚRS 2018 02 |  | základní |  | 0 | 0 | 0 | 0 | 0 | 4 | K | 2 |  |  |  | ROZPOCET |  |  |  | 0 | 0 | 0 | 0 | 0 | 1 | 0 | 4 | 1478519653
40 | K | 894812353 | Revizní a čistící šachta z PP DN 600 poklop litinový do 1,5 t s betonovým prstencem a adaptérem | kus | 1 |  | 0 | CS ÚRS 2018 02 |  | základní |  | 0 | 0.19885 | 0.19885 | 0 | 0 | 4 | K | 2 |  |  |  | ROZPOCET |  |  |  | 0 | 0 | 0 | 0 | 0 | 1 | 0 | 4 | 821002476
41 | K | 853335010.1 | Chrlič DN110 s bitumenovou integrovanou manžetou | kus | 1 |  | 0 | vlastní |  | základní |  | 0 | 0.00317 | 0.00317 | 0 | 0 | 4 | K | 2 |  |  |  | ROZPOCET |  |  |  | 0 | 0 | 0 | 0 | 0 | 1 | 0 | 4 | 971940660
| VV |  | " filtr střešních splavenin " 1 |  | 1 | [12 empty] | VV | 2 | 2 | True | 1 | ROZPOCET
| D | 9 | Ostatní konstrukce a práce-bourání |  |  |  | 0 |  |  |  |  | 0 |  | 0.12501 |  | 0.127 | 1 | D | 1 |  |  |  | ROZPOCET | [9 empty] | 0
42 | K | 936942121.1 | Vpusť dvorní litinová 300/300 mm s mříží s bočním odtokem odkalovací koš, zápachová klapka | kus | 2 |  | 0 | vlastní |  | základní |  | 0 | 0.052 | 0.104 | 0 | 0 | 4 | K | 2 |  |  |  | ROZPOCET |  |  |  | 0 | 0 | 0 | 0 | 0 | 1 | 0 | 4 | -350228669
43 | K | 941111121 | Montáž lešení řadového trubkového lehkého s podlahami zatížení do 200 kg/m2 š do 1,2 m v do 10 m | m2 | 20 |  | 0 | CS ÚRS 2018 02 |  | základní |  | 0 | 0 | 0 | 0 | 0 | 4 | K | 2 |  |  |  | ROZPOCET |  |  |  | 0 | 0 | 0 | 0 | 0 | 1 | 0 | 4 | -96698915
| VV |  | " chrliče, svody " 4,0*5,0 |  | 20 | [12 empty] | VV | 2 | 2 | True | 1 | ROZPOCET
44 | K | 941111221 | Příplatek k lešení řadovému trubkovému lehkému s podlahami š 1,2 m v 10 m za první a ZKD den použití | m2 | 60 |  | 0 | CS ÚRS 2018 02 |  | základní |  | 0 | 0 | 0 | 0 | 0 | 4 | K | 2 |  |  |  | ROZPOCET |  |  |  | 0 | 0 | 0 | 0 | 0 | 1 | 0 | 4 | 1763168734
| VV |  | 20*3 'Přepočtené koeficientem množství |  | 60 | [12 empty] | VV | 2 | 2 | False | 1 | ROZPOCET
45 | K | 941111821 | Demontáž lešení řadového trubkového lehkého s podlahami zatížení do 200 kg/m2 š do 1,2 m v do 10 m | m2 | 20 |  | 0 | CS ÚRS 2018 02 |  | základní |  | 0 | 0 | 0 | 0 | 0 | 4 | K | 2 |  |  |  | ROZPOCET |  |  |  | 0 | 0 | 0 | 0 | 0 | 1 | 0 | 4 | -1013373291
46 | K | 953735115.1 | Chrlič s integrovanou manžetou 150/150 vč. vybourání prostup stěnou atiky a KZS tl.450mm otvor jádrovým vrtáním d-280 podklad tepelná iuolace utěsnění PUR-pěnou akrylát. tmel. detail asfalt nebo mPVCf olie vč. zapravení KZS a fasádní omítky | kus | 1 |  | 0 | vlastní |  | základní |  | 0 | 0.02101 | 0.02101 | 0.127 | 0.127 | 4 | K | 2 |  |  |  | ROZPOCET |  |  |  | 0 | 0 | 0 | 0 | 0 | 1 | 0 | 4 | -236532252
| VV |  | " viz. řez A " 1 |  | 1 | [12 empty] | VV | 2 | 2 | True | 1 | ROZPOCET
| D | 998 | Přesun hmot |  |  |  | 0 |  |  |  |  | 0 |  | 0 |  | 0 | 1 | D | 1 |  |  |  | ROZPOCET | [9 empty] | 0
47 | K | 998276101.9 | Přesun hmot přes budovu krčku do atria | t | 0.547 |  | 0 | vlastní |  | základní |  | 0 | 0 | 0 | 0 | 0 | 4 | K | 2 |  |  |  | ROZPOCET |  |  |  | 0 | 0 | 0 | 0 | 0 | 1 | 0 | 4 | -737325583
| D | PSV | Práce a dodávky PSV |  |  |  | 0 |  |  |  |  | 0 |  | 0.016016 |  | 0 | 2 | D | 0 |  |  |  | ROZPOCET | [9 empty] | 0
| D | 764 | Konstrukce klempířské |  |  |  | 0 |  |  |  |  | 0 |  | 0.016016 |  | 0 | 2 | D | 1 |  |  |  | ROZPOCET | [9 empty] | 0
48 | K | 764518623 | Svody kruhové včetně objímek, kolen, odskoků z Pz s povrchovou úpravou průměru 120 mm | m | 5.6 |  | 0 | CS ÚRS 2018 02 |  | základní |  | 0 | 0.00286 | 0.016016 | 0 | 0 | 16 | K | 2 |  |  |  | ROZPOCET |  |  |  | 0 | 0 | 0 | 0 | 0 | 1 | 0 | 16 | -1755578267
| VV |  | 5,6 |  | 5.6 | [12 empty] | VV | 2 | 2 | True | 1 | ROZPOCET
49 | K | 998764109.1 | Přesun hmot tonážní pro konstrukce klempířské přes budovu krčku do atria | t | 0.138 |  | 0 |  |  | základní |  | 0 | 0 | 0 | 0 | 0 | 16 | K | 2 |  |  |  | ROZPOCET |  |  |  | 0 | 0 | 0 | 0 | 0 | 1 | 0 | 16 | -999012841

## SO 03.4 - areálový vodovod
[18 empty] | {2e582e1e-ceb0-4720-a09f-5c3c0929e6fe} | [5 empty] | LOZE1 | 3,193 | 2
[18 empty] | 2 | [5 empty] | OBSYP1 | 9,838 | 2
| KRYCÍ LIST SOUPISU PRACÍ | [7 empty] | v --- níže se nacházejí doplnkové a pomocné údaje k sestavám --- v | [8 empty] | False | [5 empty] | ODVOZ1 | 15,327 | 2
[24 empty] | ORNICEm2 | 29,7 | 2
| Stavba: | [22 empty] | ORNICEm3 | 5,94 | 2
|  | HOSPODAŘENÍ SE SRÁŽKOVÝMI VODAMI - ZŠ NA VÝSLUNÍ Č.P. 2047 | [21 empty] | PE32 | 27 | 2
| Objekt: | [22 empty] | TRAVA | 59,4 | 2
|  | SO 03 - AREÁLOVÉ HOSPODAŘENÍ S DEŠŤOVOU VODOU | [21 empty] | VYKOP1 | 23,773 | 2
| Soupis: | [22 empty] | VYKOP11 | 31,363 | 2
|  | SO 03.4 - areálový vodovod | [21 empty] | VYKOPR | 1,65 | 2
[24 empty] | ZASYP1 | 10,096 | 2
| KSO: |  | 827 19 |  |  | CC-CZ:
| Místo: |  | UHERSKÝ BROD |  |  | Datum: | 23. 7. 2019
| Zadavatel: |  |  |  |  | IČ:
|  | MĚSTO UHERSKÝ BROD |  |  |  | DIČ:
| Uchazeč: |  |  |  |  | IČ: | Vyplň údaj
|  | Vyplň údaj |  |  |  | DIČ: | Vyplň údaj
| Projektant: |  |  |  |  | IČ:
|  | JV PROJEKT V.H. s.r.o. Brno |  |  |  | DIČ:
| Zpracovatel: |  |  |  |  | IČ:
|  | Obrtel M. |  |  |  | DIČ:
Poznámka:
| Cena bez DPH | [5 empty] | 0
|  |  | Základ daně |  |  | Sazba daně | Výše daně
| DPH | základní | 0 |  |  | 21% | 0
|  | snížená | 0 |  |  | 15% | 0
|  | zákl. přenesená | 0 |  |  | 21% | 0
|  | sníž. přenesená | 0 |  |  | 15% | 0
|  | nulová | 0 |  |  | 0% | 0
| Cena s DPH |  |  | v | CZK |  | 0
| Projektant |  |  | Zpracovatel
| Datum a podpis: |  | Razítko | Datum a podpis: |  |  | Razítko
| Objednavatel |  |  | Uchazeč
| Datum a podpis: |  | Razítko | Datum a podpis: |  |  | Razítko
REKAPITULACE ČLENĚNÍ SOUPISU PRACÍ
Stavba:
HOSPODAŘENÍ SE SRÁŽKOVÝMI VODAMI - ZŠ NA VÝSLUNÍ Č.P. 2047
Objekt:
SO 03 - AREÁLOVÉ HOSPODAŘENÍ S DEŠŤOVOU VODOU
Soupis:
SO 03.4 - areálový vodovod
Místo: |  |  | UHERSKÝ BROD |  |  | Datum: | 23. 7. 2019
Zadavatel: |  |  | MĚSTO UHERSKÝ BROD |  |  | Projektant: | JV PROJEKT V.H. s.r.o. Brno
Uchazeč: |  |  | Vyplň údaj |  |  | Zpracovatel: | Obrtel M.
Kód dílu - Popis | [6 empty] | Cena celkem [CZK]
Náklady ze soupisu prací | [6 empty] | 0 | [11 empty] | -1
| HSV - Práce a dodávky HSV | [5 empty] | 0
| 1 - Zemní práce | [5 empty] | 0
| 2 - Zakládání | [5 empty] | 0
| 3 - Svislé a kompletní konstrukce | [5 empty] | 0
| 4 - Vodorovné konstrukce | [5 empty] | 0
| 8 - Trubní vedení | [5 empty] | 0
| 998 - Přesun hmot | [5 empty] | 0
| PSV - Práce a dodávky PSV | [5 empty] | 0
| 722 - Zdravotechnika - vnitřní vodovod | [5 empty] | 0
| 724 - Zdravotechnika - strojní vybavení | [5 empty] | 0
| 771 - Podlahy z dlaždic | [5 empty] | 0
| M - Práce a dodávky M | [5 empty] | 0
| 46-M - Zemní práce při extr.mont.pracích | [5 empty] | 0
SOUPIS PRACÍ
Stavba:
HOSPODAŘENÍ SE SRÁŽKOVÝMI VODAMI - ZŠ NA VÝSLUNÍ Č.P. 2047
Objekt:
SO 03 - AREÁLOVÉ HOSPODAŘENÍ S DEŠŤOVOU VODOU
Soupis:
SO 03.4 - areálový vodovod
Místo: |  |  | UHERSKÝ BROD |  |  | Datum: | 23. 7. 2019
Zadavatel: |  |  | MĚSTO UHERSKÝ BROD |  |  | Projektant: | JV PROJEKT V.H. s.r.o. Brno
Uchazeč: |  |  | Vyplň údaj |  |  | Zpracovatel: | Obrtel M.
PČ | Typ | Kód | Popis | MJ | Množství | J.cena [CZK] | Cena celkem [CZK] | Cenová soustava |  | DPH | J. Nh [h] | Nh celkem [h] | J. hmotnost [t] | Hmotnost celkem [t] | J. suť [t] | Suť Celkem [t]
Náklady soupisu celkem | [6 empty] | 0 |  |  |  |  | 0 |  | 2.2471 |  | 0 |  | D | -1 | [13 empty] | 0
| D | HSV | Práce a dodávky HSV |  |  |  | 0 |  |  |  |  | 0 |  | 2.0446 |  | 0 | 1 | D | 0 |  |  |  | ROZPOCET | [9 empty] | 0
| D | 1 | Zemní práce |  |  |  | 0 |  |  |  |  | 0 |  | 0.053027 |  | 0 | 1 | D | 1 |  |  |  | ROZPOCET | [9 empty] | 0
1 | K | 121101101 | Sejmutí ornice s přemístěním na vzdálenost do 50 m | m3 | 5.94 |  | 0 | CS ÚRS 2018 02 |  | základní |  | 0 | 0 | 0 | 0 | 0 | 4 | K | 2 |  |  |  | ROZPOCET |  |  |  | 0 | 0 | 0 | 0 | 0 | 1 | 0 | 4 | -595395824
| VV |  | 1,1*27,0 |  | 29.7 | [12 empty] | VV | 2 | 2 | True | 0 | ROZPOCET
| VV | ORNICEm2 | Součet |  | 29.7 | [12 empty] | VV | 2 | 4 | True | 0 | ROZPOCET
| VV |  | 0,2*ORNICEm2 |  | 5.94 | [12 empty] | VV | 2 | 2 | True | 0 | ROZPOCET
| VV | ORNICEm3 | Součet |  | 5.94 | [12 empty] | VV | 2 | 4 | True | 1 | ROZPOCET
2 | K | 119001421 | Dočasné zajištění kabelů a kabelových tratí ze 3 volně ložených kabelů | m | 1.1 |  | 0 | CS ÚRS 2018 02 |  | základní |  | 0 | 0.0369 | 0.04059 | 0 | 0 | 4 | K | 2 |  |  |  | ROZPOCET |  |  |  | 0 | 0 | 0 | 0 | 0 | 1 | 0 | 4 | -1005568397
3 | K | 130001101 | Příplatek za ztížení vykopávky v blízkosti podzemního vedení | m3 | 1.65 |  | 0 | CS ÚRS 2018 02 |  | základní |  | 0 | 0 | 0 | 0 | 0 | 4 | K | 2 |  |  |  | ROZPOCET |  |  |  | 0 | 0 | 0 | 0 | 0 | 1 | 0 | 4 | -652758288
| VV |  | 1,1*1,0*1,5 |  | 1.65 | [12 empty] | VV | 2 | 2 | True | 0 | ROZPOCET
| VV | VYKOPR | Součet |  | 1.65 | [12 empty] | VV | 2 | 4 | True | 1 | ROZPOCET
4 | K | 133202011 | Hloubení šachet ručním nebo pneum nářadím v soudržných horninách tř. 3, plocha výkopu do 4 m2 | m3 | 1.155 |  | 0 | CS ÚRS 2018 02 |  | základní |  | 0 | 0 | 0 | 0 | 0 | 4 | K | 2 |  |  |  | ROZPOCET |  |  |  | 0 | 0 | 0 | 0 | 0 | 1 | 0 | 4 | 1971788214
| VV |  | " ruční výkop - inž. sítě " | [14 empty] | VV | 2 | 1 | True | 0 | ROZPOCET
| VV |  | VYKOPR*0,7 |  | 1.155 | [12 empty] | VV | 2 | 2 | True | 1 | ROZPOCET
5 | K | 133202019 | Příplatek za lepivost u hloubení šachet ručním nebo pneum nářadím v horninách tř. 3 | m3 | 0.52 |  | 0 | CS ÚRS 2018 02 |  | základní |  | 0 | 0 | 0 | 0 | 0 | 4 | K | 2 |  |  |  | ROZPOCET |  |  |  | 0 | 0 | 0 | 0 | 0 | 1 | 0 | 4 | 142599316
| VV |  | VYKOPR*0,7*0,45 |  | 0.52 | [12 empty] | VV | 2 | 2 | True | 1 | ROZPOCET
6 | K | 133302011 | Hloubení šachet ručním nebo pneum nářadím v soudržných horninách tř. 4, plocha výkopu do 4 m2 | m3 | 0.413 |  | 0 | CS ÚRS 2018 02 |  | základní |  | 0 | 0 | 0 | 0 | 0 | 4 | K | 2 |  |  |  | ROZPOCET |  |  |  | 0 | 0 | 0 | 0 | 0 | 1 | 0 | 4 | -2060804561
| VV |  | VYKOPR*0,25 |  | 0.413 | [12 empty] | VV | 2 | 2 | True | 1 | ROZPOCET
7 | K | 133302019 | Příplatek za lepivost u hloubení šachet ručním nebo pneum nářadím v horninách tř. 4 | m3 | 0.186 |  | 0 | CS ÚRS 2018 02 |  | základní |  | 0 | 0 | 0 | 0 | 0 | 4 | K | 2 |  |  |  | ROZPOCET |  |  |  | 0 | 0 | 0 | 0 | 0 | 1 | 0 | 4 | 872770150
| VV |  | VYKOPR*0,25*0,45 |  | 0.186 | [12 empty] | VV | 2 | 2 | True | 1 | ROZPOCET
8 | K | 133402011 | Hloubení šachet ručním nebo pneum nářadím v soudržných horninách tř. 5, plocha výkopu do 4 m2 | m3 | 0.083 |  | 0 | CS ÚRS 2018 02 |  | základní |  | 0 | 0 | 0 | 0 | 0 | 4 | K | 2 |  |  |  | ROZPOCET |  |  |  | 0 | 0 | 0 | 0 | 0 | 1 | 0 | 4 | -196016972
| VV |  | VYKOPR*0,05 |  | 0.083 | [12 empty] | VV | 2 | 2 | True | 1 | ROZPOCET
9 | K | 132201201 | Hloubení rýh š do 2000 mm v hornině tř. 3 objemu do 100 m3 | m3 | 16.641 |  | 0 | CS ÚRS 2018 02 |  | základní |  | 0 | 0 | 0 | 0 | 0 | 4 | K | 2 |  |  |  | ROZPOCET |  |  |  | 0 | 0 | 0 | 0 | 0 | 1 | 0 | 4 | -1395742671
| VV |  | 1,1*(1,13+1,11)/2*(0,6+0,5) |  | 1.355 | [12 empty] | VV | 2 | 2 | True | 0 | ROZPOCET
| VV |  | 1,1*(1,11+1,15)/2*(4,8-0,6) |  | 5.221 | [12 empty] | VV | 2 | 2 | True | 0 | ROZPOCET
| VV |  | 1,1*(1,11+1,10)/2*(15,14-4,8) |  | 12.568 | [12 empty] | VV | 2 | 2 | True | 0 | ROZPOCET
| VV |  | 1,1*(1,10+1,10)/2*(22,7-15,14+0,5) |  | 9.753 | [12 empty] | VV | 2 | 2 | True | 0 | ROZPOCET
| VV |  | " vodoměrná šachta " | [14 empty] | VV | 2 | 1 | True | 0 | ROZPOCET
| VV |  | 1,6*1,4*1,4-1,1*1,1*1,4 |  | 1.442 | [12 empty] | VV | 2 | 2 | True | 0 | ROZPOCET
| VV |  | " výtokový stojan " | [14 empty] | VV | 2 | 1 | True | 0 | ROZPOCET
| VV |  | 0,4*1,6*1,6 |  | 1.024 | [12 empty] | VV | 2 | 2 | True | 0 | ROZPOCET
| VV | VYKOP11 | Mezisoučet |  | 31.363 | [12 empty] | VV | 2 | 3 | True | 0 | ROZPOCET
| VV |  | " odpočet ruční výkop " | [14 empty] | VV | 2 | 1 | True | 0 | ROZPOCET
| VV |  | -VYKOPR |  | -1.65 | [12 empty] | VV | 2 | 2 | True | 0 | ROZPOCET
| VV |  | " odpočet ornice " | [14 empty] | VV | 2 | 1 | True | 0 | ROZPOCET
| VV |  | -ORNICEm3 |  | -5.94 | [12 empty] | VV | 2 | 2 | True | 0 | ROZPOCET
| VV | VYKOP1 | Součet |  | 23.773 | [12 empty] | VV | 2 | 4 | True | 0 | ROZPOCET
| VV |  | VYKOP1*0,7 |  | 16.641 | [12 empty] | VV | 2 | 2 | True | 1 | ROZPOCET
10 | K | 132201209 | Příplatek za lepivost k hloubení rýh š do 2000 mm v hornině tř. 3 | m3 | 7.488 |  | 0 | CS ÚRS 2018 02 |  | základní |  | 0 | 0 | 0 | 0 | 0 | 4 | K | 2 |  |  |  | ROZPOCET |  |  |  | 0 | 0 | 0 | 0 | 0 | 1 | 0 | 4 | 874169120
| VV |  | VYKOP1*0,7*0,45 |  | 7.488 | [12 empty] | VV | 2 | 2 | True | 1 | ROZPOCET
11 | K | 132301201 | Hloubení rýh š do 2000 mm v hornině tř. 4 objemu do 100 m3 | m3 | 5.943 |  | 0 | CS ÚRS 2018 02 |  | základní |  | 0 | 0 | 0 | 0 | 0 | 4 | K | 2 |  |  |  | ROZPOCET |  |  |  | 0 | 0 | 0 | 0 | 0 | 1 | 0 | 4 | -2018671705
| VV |  | VYKOP1*0,25 |  | 5.943 | [12 empty] | VV | 2 | 2 | True | 1 | ROZPOCET
12 | K | 132301209 | Příplatek za lepivost k hloubení rýh š do 2000 mm v hornině tř. 4 | m3 | 2.674 |  | 0 | CS ÚRS 2018 02 |  | základní |  | 0 | 0 | 0 | 0 | 0 | 4 | K | 2 |  |  |  | ROZPOCET |  |  |  | 0 | 0 | 0 | 0 | 0 | 1 | 0 | 4 | -1026074923
| VV |  | VYKOP1*0,25*0,45 |  | 2.674 | [12 empty] | VV | 2 | 2 | True | 1 | ROZPOCET
13 | K | 132401201 | Hloubení rýh š do 2000 mm v hornině tř. 5 | m3 | 1.189 |  | 0 | CS ÚRS 2018 02 |  | základní |  | 0 | 0.01046 | 0.012437 | 0 | 0 | 4 | K | 2 |  |  |  | ROZPOCET |  |  |  | 0 | 0 | 0 | 0 | 0 | 1 | 0 | 4 | 931121591
| VV |  | VYKOP1*0,05 |  | 1.189 | [12 empty] | VV | 2 | 2 | True | 1 | ROZPOCET
16 | K | 161101101 | Svislé přemístění výkopku z horniny tř. 1 až 4 hl výkopu do 2,5 m | m3 | 23.773 |  | 0 | CS ÚRS 2018 02 |  | základní |  | 0 | 0 | 0 | 0 | 0 | 4 | K | 2 |  |  |  | ROZPOCET |  |  |  | 0 | 0 | 0 | 0 | 0 | 1 | 0 | 4 | 318247214
| VV |  | VYKOP1 |  | 23.773 | [12 empty] | VV | 2 | 2 | True | 1 | ROZPOCET
17 | K | 162701101 | Vodorovné přemístění do 6000 m výkopku/sypaniny z horniny tř. 1 až 4 | m3 | 14.561 |  | 0 | CS ÚRS 2018 02 |  | základní |  | 0 | 0 | 0 | 0 | 0 | 4 | K | 2 |  |  |  | ROZPOCET |  |  |  | 0 | 0 | 0 | 0 | 0 | 1 | 0 | 4 | -1699614515
| VV |  | " zemina získaná " | [14 empty] | VV | 2 | 1 | True | 0 | ROZPOCET
| VV |  | VYKOP1+VYKOPR+ORNICEm3 |  | 31.363 | [12 empty] | VV | 2 | 2 | True | 0 | ROZPOCET
| VV |  | " zemina zpět " | [14 empty] | VV | 2 | 1 | True | 0 | ROZPOCET
| VV |  | -ZASYP1-ORNICEm3 |  | -16.036 | [12 empty] | VV | 2 | 2 | True | 0 | ROZPOCET
| VV | ODVOZ1 | Součet |  | 15.327 | [12 empty] | VV | 2 | 4 | True | 0 | ROZPOCET
| VV |  | ODVOZ1*0,95 |  | 14.561 | [12 empty] | VV | 2 | 2 | True | 1 | ROZPOCET
18 | K | 162701151 | Vodorovné přemístění do 6000 m výkopku/sypaniny z horniny tř. 5 až 7 | m3 | 0.766 |  | 0 | CS ÚRS 2018 02 |  | základní |  | 0 | 0 | 0 | 0 | 0 | 4 | K | 2 |  |  |  | ROZPOCET |  |  |  | 0 | 0 | 0 | 0 | 0 | 1 | 0 | 4 | 1133403660
| VV |  | ODVOZ1*0,05 |  | 0.766 | [12 empty] | VV | 2 | 2 | True | 1 | ROZPOCET
19 | K | 171201211.1 | Poplatek za skládku zeminy | m3 | 13.488 |  | 0 | vlastní |  | základní |  | 0 | 0 | 0 | 0 | 0 | 4 | K | 2 |  |  |  | ROZPOCET |  |  |  | 0 | 0 | 0 | 0 | 0 | 1 | 0 | 4 | -1717112028
| VV |  | " podíl suti v zemině - 12 % " ODVOZ1*0,88 |  | 13.488 | [12 empty] | VV | 2 | 2 | True | 1 | ROZPOCET
20 | K | 171201211.2 | Poplatek za skládku navážky | m3 | 1.839 |  | 0 | vlastní |  | základní |  | 0 | 0 | 0 | 0 | 0 | 4 | K | 2 |  |  |  | ROZPOCET |  |  |  | 0 | 0 | 0 | 0 | 0 | 1 | 0 | 4 | -70564789
| VV |  | " podíl suti v zemině - 12 % " ODVOZ1*0,12 |  | 1.839 | [12 empty] | VV | 2 | 2 | True | 1 | ROZPOCET
21 | K | 174101101 | Zásyp jam, šachet rýh nebo kolem objektů sypaninou se zhutněním | m3 | 10.096 |  | 0 | CS ÚRS 2018 02 |  | základní |  | 0 | 0 | 0 | 0 | 0 | 4 | K | 2 |  |  |  | ROZPOCET |  |  |  | 0 | 0 | 0 | 0 | 0 | 1 | 0 | 4 | 1279693173
| VV |  | " prostor k zásypu " VYKOP11 |  | 31.363 | [12 empty] | VV | 2 | 2 | True | 0 | ROZPOCET
| VV |  | " odpočet tělesa vodovodu " | [14 empty] | VV | 2 | 1 | True | 0 | ROZPOCET
| VV |  | -(0,1+0,032+0,3)*1,1*(PE32+0,5*2) |  | -13.306 | [12 empty] | VV | 2 | 2 | True | 0 | ROZPOCET
| VV |  | " odpočet vod. šachty " | [14 empty] | VV | 2 | 1 | True | 0 | ROZPOCET
| VV |  | -0,1*1,4*1,4-PI*(1,1/2)^2*1,5 |  | -1.621 | [12 empty] | VV | 2 | 2 | True | 0 | ROZPOCET
| VV |  | " odpočet výtokový stojan " | [14 empty] | VV | 2 | 1 | True | 0 | ROZPOCET
| VV |  | -0,4*1,0*1,0 |  | -0.4 | [12 empty] | VV | 2 | 2 | True | 0 | ROZPOCET
| VV |  | -ORNICEm3 |  | -5.94 | [12 empty] | VV | 2 | 2 | True | 0 | ROZPOCET
| VV | ZASYP1 | Součet |  | 10.096 | [12 empty] | VV | 2 | 4 | True | 1 | ROZPOCET
22 | K | 175151101 | Obsypání potrubí strojně sypaninou bez prohození, uloženou do 3 m | m3 | 9.838 |  | 0 | CS ÚRS 2018 02 |  | základní |  | 0 | 0 | 0 | 0 | 0 | 4 | K | 2 |  |  |  | ROZPOCET |  |  |  | 0 | 0 | 0 | 0 | 0 | 1 | 0 | 4 | -2094351284
| VV |  | (0,032+0,3)*1,1*PE32 |  | 9.86 | [12 empty] | VV | 2 | 2 | True | 0 | ROZPOCET
| VV |  | " odpočet potrubí " | [14 empty] | VV | 2 | 1 | True | 0 | ROZPOCET
| VV |  | -PI*(0,032/2)^2*PE32 |  | -0.022 | [12 empty] | VV | 2 | 2 | True | 0 | ROZPOCET
| VV | OBSYP1 | Součet |  | 9.838 | [12 empty] | VV | 2 | 4 | True | 1 | ROZPOCET
23 | M | 583313450.1 | kamenivo těžené drobné tříděné frakce 0-4 | t | 18.601 |  | 0 | vlastní |  | základní |  | 0 | 0 | 0 | 0 | 0 | 8 | M | 2 |  |  |  | ROZPOCET |  |  |  | 0 | 0 | 0 | 0 | 0 | 1 | 0 | 4 | 941136688
| VV |  | OBSYP1*1,89077 |  | 18.601 | [12 empty] | VV | 2 | 2 | True | 1 | ROZPOCET
24 | K | 167101101 | Nakládání výkopku z hornin tř. 1 až 4 do 100 m3 | m3 | 9.838 |  | 0 | CS ÚRS 2018 02 |  | základní |  | 0 | 0 | 0 | 0 | 0 | 4 | K | 2 |  |  |  | ROZPOCET |  |  |  | 0 | 0 | 0 | 0 | 0 | 1 | 0 | 4 | 1731375281
| VV |  | OBSYP1 |  | 9.838 | [12 empty] | VV | 2 | 2 | True | 1 | ROZPOCET
25 | K | 162201102 | Vodorovné přemístění do 50 m výkopku/sypaniny z horniny tř. 1 až 4 | m3 | 9.838 |  | 0 | CS ÚRS 2018 02 |  | základní |  | 0 | 0 | 0 | 0 | 0 | 4 | K | 2 |  |  |  | ROZPOCET |  |  |  | 0 | 0 | 0 | 0 | 0 | 1 | 0 | 4 | 202412115
26 | K | 182301123 | Rozprostření ornice pl do 500 m2 ve svahu přes 1:5 tl vrstvy do 200 mm | m2 | 29.7 |  | 0 |  |  | základní |  | 0 | 0 | 0 | 0 | 0 | 4 | K | 2 |  |  |  | ROZPOCET |  |  |  | 0 | 0 | 0 | 0 | 0 | 1 | 0 | 4 | -1745785790
| VV |  | " zapravení " ORNICEm2 |  | 29.7 | [12 empty] | VV | 2 | 2 | True | 1 | ROZPOCET
27 | K | 181111111 | Plošná úprava terénu do 500 m2 zemina tř 1 až 4 nerovnosti do 100 mm v rovinně a svahu do 1:5 | m2 | 59.4 |  | 0 |  |  | základní |  | 0 | 0 | 0 | 0 | 0 | 4 | K | 2 |  |  |  | ROZPOCET |  |  |  | 0 | 0 | 0 | 0 | 0 | 1 | 0 | 4 | 575877955
| VV |  | " sanace trávníků celoplošně " ORNICEm2*2 |  | 59.4 | [12 empty] | VV | 2 | 2 | True | 0 | ROZPOCET
| VV | TRAVA | Mezisoučet |  | 59.4 | [12 empty] | VV | 2 | 3 | True | 0 | ROZPOCET
| VV |  | Součet |  | 59.4 | [12 empty] | VV | 2 | 4 | True | 1 | ROZPOCET
28 | K | 181411139.1 | Založení parkového trávníku výsevem v rovině a ve svahu do 1:5 vč. předseťové přípravy, zálivky hnojení, ošetřování | m2 | 59.4 |  | 0 |  |  | základní |  | 0 | 0 | 0 | 0 | 0 | 4 | K | 2 |  |  |  | ROZPOCET |  |  |  | 0 | 0 | 0 | 0 | 0 | 1 | 0 | 4 | -925039924
| VV |  | TRAVA |  | 59.4 | [12 empty] | VV | 2 | 2 | True | 1 | ROZPOCET
| D | 2 | Zakládání |  |  |  | 0 |  |  |  |  | 0 |  | 1.1899 |  | 0 | 1 | D | 1 |  |  |  | ROZPOCET | [9 empty] | 0
29 | K | 271572211 | Podsyp pod základové konstrukce se zhutněním z netříděného štěrkopísku | m3 | 0.256 |  | 0 | CS ÚRS 2018 02 |  | základní |  | 0 | 1.98 | 0.50688 | 0 | 0 | 4 | K | 2 |  |  |  | ROZPOCET |  |  |  | 0 | 0 | 0 | 0 | 0 | 1 | 0 | 4 | -1527673216
| VV |  | " výtokový stojan " | [14 empty] | VV | 2 | 1 | True | 0 | ROZPOCET
| VV |  | 0,1*1,6*1,6 |  | 0.256 | [12 empty] | VV | 2 | 2 | True | 1 | ROZPOCET
30 | K | 273313611 | Základové desky z betonu tř. C 16/20 | m3 | 0.3 |  | 0 | CS ÚRS 2018 02 |  | základní |  | 0 | 2.2563 | 0.6769 | 0 | 0 | 4 | K | 2 |  |  |  | ROZPOCET |  |  |  | 0 | 0 | 0 | 0 | 0 | 1 | 0 | 4 | 69485958
| VV |  | " výtokový stojan " | [14 empty] | VV | 2 | 1 | True | 0 | ROZPOCET
| VV |  | 0,3*1,0*1,0 |  | 0.3 | [12 empty] | VV | 2 | 2 | True | 1 | ROZPOCET
31 | K | 273351121 | Zřízení bednění základových desek | m2 | 1.2 |  | 0 | CS ÚRS 2018 02 |  | základní |  | 0 | 0.00247 | 0.002964 | 0 | 0 | 4 | K | 2 |  |  |  | ROZPOCET |  |  |  | 0 | 0 | 0 | 0 | 0 | 1 | 0 | 4 | -1886424215
| VV |  | " výtokový stojan " | [14 empty] | VV | 2 | 1 | True | 0 | ROZPOCET
| VV |  | 0,3*1,0*4 |  | 1.2 | [12 empty] | VV | 2 | 2 | True | 1 | ROZPOCET
32 | K | 273351122 | Odstranění bednění základových desek | m2 | 1.2 |  | 0 | CS ÚRS 2018 02 |  | základní |  | 0 | 0 | 0 | 0 | 0 | 4 | K | 2 |  |  |  | ROZPOCET |  |  |  | 0 | 0 | 0 | 0 | 0 | 1 | 0 | 4 | -1603274118
33 | K | 273362021 | Výztuž základových desek svařovanými sítěmi Kari | t | 0.003 |  | 0 | CS ÚRS 2018 02 |  | základní |  | 0 | 1.0628 | 0.0031883 | 0 | 0 | 4 | K | 2 |  |  |  | ROZPOCET |  |  |  | 0 | 0 | 0 | 0 | 0 | 1 | 0 | 4 | 2119461363
| VV |  | 0,95*0,95*0,00303 |  | 0.003 | [12 empty] | VV | 2 | 2 | True | 1 | ROZPOCET
| D | 3 | Svislé a kompletní konstrukce |  |  |  | 0 |  |  |  |  | 0 |  | 0.35756 |  | 0 | 1 | D | 1 |  |  |  | ROZPOCET | [9 empty] | 0
34 | K | 348273231.1 | Plotový sloupek 400x300mm z tvarovek šedé provedení vč spárování a výplně betonem | m | 1.2 |  | 0 | vlastní |  | základní |  | 0 | 0.26703 | 0.32044 | 0 | 0 | 4 | K | 2 |  |  |  | ROZPOCET |  |  |  | 0 | 0 | 0 | 0 | 0 | 1 | 0 | 4 | 1457159750
| VV |  | " výtokový stojan " 1,2 |  | 1.2 | [12 empty] | VV | 2 | 2 | True | 1 | ROZPOCET
35 | K | 348273231.2 | Plotový sloupek 400x300mm - příplatek za úpravu pro výtokový stojan | kus | 1 |  | 0 | vlastní |  | základní |  | 0 | 0 | 0 | 0 | 0 | 4 | K | 2 |  |  |  | ROZPOCET |  |  |  | 0 | 0 | 0 | 0 | 0 | 1 | 0 | 4 | 271234924
| VV |  | " úpravy pro vodo + elektro " 1 |  | 1 | [12 empty] | VV | 2 | 2 | True | 1 | ROZPOCET
36 | K | 348273661.1 | Sloupová hlavice 400x300 mm z tvarovek zaoblených přírodních | kus | 1 |  | 0 | vlastní |  | základní |  | 0 | 0.03292 | 0.03292 | 0 | 0 | 4 | K | 2 |  |  |  | ROZPOCET |  |  |  | 0 | 0 | 0 | 0 | 0 | 1 | 0 | 4 | -2122568624
37 | K | 348273991.1 | Revizní dvířka 150/150 uzamykatelná | kus | 1 |  | 0 | vlastní |  | základní |  | 0 | 0.0021 | 0.0021 | 0 | 0 | 4 | K | 2 |  |  |  | ROZPOCET |  |  |  | 0 | 0 | 0 | 0 | 0 | 1 | 0 | 4 | -996040472
38 | K | 348361216 | Výztuž zábradlí nebo zábradelních zídek z betonářské oceli 10 505 | t | 0.002 |  | 0 | CS ÚRS 2018 02 |  | základní |  | 0 | 1.0502 | 0.0021005 | 0 | 0 | 4 | K | 2 |  |  |  | ROZPOCET |  |  |  | 0 | 0 | 0 | 0 | 0 | 1 | 0 | 4 | 1504160373
| VV |  | " R8 " 1,4*4*0,0004 |  | 0.002 | [12 empty] | VV | 2 | 2 | True | 1 | ROZPOCET
| D | 4 | Vodorovné konstrukce |  |  |  | 0 |  |  |  |  | 0 |  | 0 |  | 0 | 1 | D | 1 |  |  |  | ROZPOCET | [9 empty] | 0
39 | K | 451572111 | Lože pod potrubí otevřený výkop z kameniva drobného těženého | m3 | 3.193 |  | 0 | CS ÚRS 2018 02 |  | základní |  | 0 | 0 | 0 | 0 | 0 | 4 | K | 2 |  |  |  | ROZPOCET |  |  |  | 0 | 0 | 0 | 0 | 0 | 1 | 0 | 4 | 1243623942
| VV |  | " lože " | [14 empty] | VV | 2 | 1 | True | 0 | ROZPOCET
| VV |  | " potrubí " 0,1*1,1*(PE32+0,5*2) |  | 3.08 | [12 empty] | VV | 2 | 2 | True | 0 | ROZPOCET
| VV |  | " vod. šachta " 0,1*PI*(1,2/2)^2 |  | 0.113 | [12 empty] | VV | 2 | 2 | True | 0 | ROZPOCET
| VV | LOZE1 | Součet |  | 3.193 | [12 empty] | VV | 2 | 4 | True | 1 | ROZPOCET
40 | K | 167101101 | Nakládání výkopku z hornin tř. 1 až 4 do 100 m3 | m3 | 3.193 |  | 0 | CS ÚRS 2018 02 |  | základní |  | 0 | 0 | 0 | 0 | 0 | 4 | K | 2 |  |  |  | ROZPOCET |  |  |  | 0 | 0 | 0 | 0 | 0 | 1 | 0 | 4 | 1026961049
| VV |  | LOZE1 |  | 3.193 | [12 empty] | VV | 2 | 2 | True | 1 | ROZPOCET
41 | K | 162201102 | Vodorovné přemístění do 50 m výkopku/sypaniny z horniny tř. 1 až 4 | m3 | 3.193 |  | 0 | CS ÚRS 2018 02 |  | základní |  | 0 | 0 | 0 | 0 | 0 | 4 | K | 2 |  |  |  | ROZPOCET |  |  |  | 0 | 0 | 0 | 0 | 0 | 1 | 0 | 4 | 1010309262
| D | 8 | Trubní vedení |  |  |  | 0 |  |  |  |  | 0 |  | 0.44412 |  | 0 | 1 | D | 1 |  |  |  | ROZPOCET | [9 empty] | 0
42 | K | 871161141 | Montáž potrubí z PE100 SDR 11 otevřený výkop svařovaných na tupo D 32 x 3,0 mm | m | 27 |  | 0 | CS ÚRS 2018 02 |  | základní |  | 0 | 0 | 0 | 0 | 0 | 4 | K | 2 |  |  |  | ROZPOCET |  |  |  | 0 | 0 | 0 | 0 | 0 | 1 | 0 | 4 | -588824254
| VV |  | " vodovod " 27,0 |  | 27 | [12 empty] | VV | 2 | 2 | True | 0 | ROZPOCET
| VV | PE32 | Součet |  | 27 | [12 empty] | VV | 2 | 4 | True | 1 | ROZPOCET
43 | M | 28613110.1 | potrubí vodovodní PE-HD 32 | m | 27.405 |  | 0 | vlastní |  | základní |  | 0 | 0.00027 | 0.0073994 | 0 | 0 | 8 | M | 2 |  |  |  | ROZPOCET |  |  |  | 0 | 0 | 0 | 0 | 0 | 1 | 0 | 4 | 2112725934
| VV |  | 27*1,015 'Přepočtené koeficientem množství |  | 27.405 | [12 empty] | VV | 2 | 2 | False | 1 | ROZPOCET
44 | K | 892233122 | Proplach a dezinfekce vodovodního potrubí DN od 40 do 70 | m | 27 |  | 0 | CS ÚRS 2018 02 |  | základní |  | 0 | 0 | 0 | 0 | 0 | 4 | K | 2 |  |  |  | ROZPOCET |  |  |  | 0 | 0 | 0 | 0 | 0 | 1 | 0 | 4 | 1376142024
| VV |  | PE32 |  | 27 | [12 empty] | VV | 2 | 2 | True | 1 | ROZPOCET
45 | K | 892241111 | Tlaková zkouška vodou potrubí do 80 | m | 27 |  | 0 | CS ÚRS 2018 02 |  | základní |  | 0 | 0 | 0 | 0 | 0 | 4 | K | 2 |  |  |  | ROZPOCET |  |  |  | 0 | 0 | 0 | 0 | 0 | 1 | 0 | 4 | 1059508129
| VV |  | PE32 |  | 27 | [12 empty] | VV | 2 | 2 | True | 1 | ROZPOCET
46 | K | 893811151 | Osazení vodoměrné šachty kruhové z PP samonosné pro běžné zatížení průměru do 1,0 m hloubky do 1,2 m | kus | 1 |  | 0 | CS ÚRS 2018 02 |  | základní |  | 0 | 0.3217 | 0.3217 | 0 | 0 | 4 | K | 2 |  |  |  | ROZPOCET |  |  |  | 0 | 0 | 0 | 0 | 0 | 1 | 0 | 4 | 1159812902
47 | M | 56230581.1 | šachta vodoměrná samonosná kruhová 1,0/1,2 m | kus | 1 |  | 0 | vlastní |  | základní |  | 0 | 0.063 | 0.063 | 0 | 0 | 8 | M | 2 |  |  |  | ROZPOCET |  |  |  | 0 | 0 | 0 | 0 | 0 | 1 | 0 | 4 | 852589630
48 | K | 893811151.1 | Příplatek k vodoměrné šachtě za vodotěsné prostupy potrubí, kabely, otvor ve dně, rozpojovací vodotěsná plastová skříňka pro elektro | kus | 1 |  | 0 | vlastní |  | základní |  | 0 | 0 | 0 | 0 | 0 | 4 | K | 2 |  |  |  | ROZPOCET |  |  |  | 0 | 0 | 0 | 0 | 0 | 1 | 0 | 4 | -2138376720
49 | K | 899101113 | Osazení poklopů litinových nebo ocelových bez rámů do 50 kg | kus | 1 |  | 0 | CS ÚRS 2018 02 |  | základní |  | 0 | 0 | 0 | 0 | 0 | 4 | K | 2 |  |  |  | ROZPOCET |  |  |  | 0 | 0 | 0 | 0 | 0 | 1 | 0 | 4 | -138296350
50 | M | 28661932 | poklop šachtový litinový dno DN 600 pro třídu zatížení A15 uzamykatelný | kus | 1 |  | 0 | CS ÚRS 2018 02 |  | základní |  | 0 | 0.045 | 0.045 | 0 | 0 | 8 | M | 2 |  |  |  | ROZPOCET |  |  |  | 0 | 0 | 0 | 0 | 0 | 1 | 0 | 4 | -588461096
51 | K | 899721111 | Signalizační vodič DN do 150 mm na potrubí | m | 27 |  | 0 | CS ÚRS 2018 02 |  | základní |  | 0 | 0.00019 | 0.00513 | 0 | 0 | 4 | K | 2 |  |  |  | ROZPOCET |  |  |  | 0 | 0 | 0 | 0 | 0 | 1 | 0 | 4 | 353946304
52 | K | 899722112 | Krytí potrubí z plastů výstražnou fólií z PVC 25 cm | m | 27 |  | 0 | CS ÚRS 2018 02 |  | základní |  | 0 | 7e-05 | 0.00189 | 0 | 0 | 4 | K | 2 |  |  |  | ROZPOCET |  |  |  | 0 | 0 | 0 | 0 | 0 | 1 | 0 | 4 | 1233562038
| VV |  | PE32 |  | 27 | [12 empty] | VV | 2 | 2 | True | 1 | ROZPOCET
| D | 998 | Přesun hmot |  |  |  | 0 |  |  |  |  | 0 |  | 0 |  | 0 | 1 | D | 1 |  |  |  | ROZPOCET | [9 empty] | 0
53 | K | 998276101 | Přesun hmot pro trubní vedení z trub z plastických hmot otevřený výkop | t | 2.045 |  | 0 | CS ÚRS 2018 02 |  | základní |  | 0 | 0 | 0 | 0 | 0 | 4 | K | 2 |  |  |  | ROZPOCET |  |  |  | 0 | 0 | 0 | 0 | 0 | 1 | 0 | 4 | -951739176
| D | PSV | Práce a dodávky PSV |  |  |  | 0 |  |  |  |  | 0 |  | 0.047468 |  | 0 | 2 | D | 0 |  |  |  | ROZPOCET | [9 empty] | 0
| D | 722 | Zdravotechnika - vnitřní vodovod |  |  |  | 0 |  |  |  |  | 0 |  | 0.00546 |  | 0 | 2 | D | 1 |  |  |  | ROZPOCET | [9 empty] | 0
54 | K | 722173234 | Potrubí vodovodní plastové pevné spoj lepením 32x3,6 mm spojované mosaznými spojkami | m | 6 |  | 0 | CS ÚRS 2018 02 |  | základní |  | 0 | 0.00054 | 0.00324 | 0 | 0 | 16 | K | 2 |  |  |  | ROZPOCET |  |  |  | 0 | 0 | 0 | 0 | 0 | 1 | 0 | 16 | 1422513028
| VV |  | " potrubí v šachtě, vodoměrné šachtě a stojanu " | [14 empty] | VV | 2 | 1 | True | 0 | ROZPOCET
| VV |  | 6,0 |  | 6 | [12 empty] | VV | 2 | 2 | True | 1 | ROZPOCET
55 | K | 722221135.1 | Ventil výtokový G 3/4 s jedním závitem nerez | soubor | 1 |  | 0 | vlastní |  | základní |  | 0 | 0.0009 | 0.0009 | 0 | 0 | 16 | K | 2 |  |  |  | ROZPOCET |  |  |  | 0 | 0 | 0 | 0 | 0 | 1 | 0 | 16 | 1937707671
56 | K | 722230114.1 | Uzávěr d32 s odvodněním a dvěma spojkami na potrubí plast | kus | 1 |  | 0 | vlastní |  | základní |  | 0 | 0.00132 | 0.00132 | 0 | 0 | 16 | K | 2 |  |  |  | ROZPOCET |  |  |  | 0 | 0 | 0 | 0 | 0 | 1 | 0 | 16 | 2134858642
57 | K | 998722101 | Přesun hmot tonážní pro vnitřní vodovod v objektech v do 6 m | t | 0.005 |  | 0 | CS ÚRS 2018 02 |  | základní |  | 0 | 0 | 0 | 0 | 0 | 16 | K | 2 |  |  |  | ROZPOCET |  |  |  | 0 | 0 | 0 | 0 | 0 | 1 | 0 | 16 | -261561394
| D | 724 | Zdravotechnika - strojní vybavení |  |  |  | 0 |  |  |  |  | 0 |  | 0.01303 |  | 0 | 2 | D | 1 |  |  |  | ROZPOCET | [9 empty] | 0
58 | K | 724141202.1 | Čerpadlo - automatická ponorná vodárna 230V, 1kW Napojení na PE - d32 vč. potrubí uvnitř šachty, prostup šachtou zavěšení kotvení nerez | soubor | 1 |  | 0 | vlastní |  | základní |  | 0 | 0.01303 | 0.01303 | 0 | 0 | 16 | K | 2 |  |  |  | ROZPOCET |  |  |  | 0 | 0 | 0 | 0 | 0 | 1 | 0 | 16 | -2095212971
59 | K | 998724101 | Přesun hmot tonážní pro strojní vybavení v objektech v do 6 m | t | 0.013 |  | 0 | CS ÚRS 2018 02 |  | základní |  | 0 | 0 | 0 | 0 | 0 | 16 | K | 2 |  |  |  | ROZPOCET |  |  |  | 0 | 0 | 0 | 0 | 0 | 1 | 0 | 16 | -1753747123
| D | 771 | Podlahy z dlaždic |  |  |  | 0 |  |  |  |  | 0 |  | 0.028978 |  | 0 | 2 | D | 1 |  |  |  | ROZPOCET | [9 empty] | 0
60 | K | 771574113.1 | Montáž podlah keramických mrazuvzdorných lepených flexibilním lepidlem mrazuvzdorným | m2 | 0.88 |  | 0 | vlastní |  | základní |  | 0 | 0.00367 | 0.0032296 | 0 | 0 | 16 | K | 2 |  |  |  | ROZPOCET |  |  |  | 0 | 0 | 0 | 0 | 0 | 1 | 0 | 16 | -1122921383
| VV |  | 1,0*1,0-0,4*0,3 |  | 0.88 | [12 empty] | VV | 2 | 2 | True | 1 | ROZPOCET
61 | M | 59761409.1 | dlaždice keramické 200/100 mrazuvzdorné tl. 16-20mm | m2 | 1.144 |  | 0 | vlastní |  | základní |  | 0 | 0.0192 | 0.021965 | 0 | 0 | 32 | M | 2 |  |  |  | ROZPOCET |  |  |  | 0 | 0 | 0 | 0 | 0 | 1 | 0 | 16 | 807431131
| VV |  | 0,88*1,3 'Přepočtené koeficientem množství |  | 1.144 | [12 empty] | VV | 2 | 2 | False | 1 | ROZPOCET
62 | K | 771579191 | Příplatek k montáž podlah keramických za plochu do 5 m2 | m2 | 0.88 |  | 0 | CS ÚRS 2018 02 |  | základní |  | 0 | 0 | 0 | 0 | 0 | 16 | K | 2 |  |  |  | ROZPOCET |  |  |  | 0 | 0 | 0 | 0 | 0 | 1 | 0 | 16 | -12147345
63 | K | 771591111.1 | Podlahy penetrace podkladu, spojovací můstek | m2 | 0.88 |  | 0 | vlastní |  | základní |  | 0 | 0.0043 | 0.003784 | 0 | 0 | 16 | K | 2 |  |  |  | ROZPOCET |  |  |  | 0 | 0 | 0 | 0 | 0 | 1 | 0 | 16 | 918870732
64 | K | 771591185 | Podlahy pracnější řezání keramických dlaždic rovné | kus | 8 |  | 0 | CS ÚRS 2018 02 |  | základní |  | 0 | 0 | 0 | 0 | 0 | 16 | K | 2 |  |  |  | ROZPOCET |  |  |  | 0 | 0 | 0 | 0 | 0 | 1 | 0 | 16 | -449798434
65 | K | 998771101 | Přesun hmot tonážní pro podlahy z dlaždic v objektech v do 6 m | t | 0.029 |  | 0 | CS ÚRS 2018 02 |  | základní |  | 0 | 0 | 0 | 0 | 0 | 16 | K | 2 |  |  |  | ROZPOCET |  |  |  | 0 | 0 | 0 | 0 | 0 | 1 | 0 | 16 | 52178119
| D | M | Práce a dodávky M |  |  |  | 0 |  |  |  |  | 0 |  | 0.15504 |  | 0 | 3 | D | 0 |  |  |  | ROZPOCET | [9 empty] | 0
| D | 46-M | Zemní práce při extr.mont.pracích |  |  |  | 0 |  |  |  |  | 0 |  | 0.15504 |  | 0 | 3 | D | 1 |  |  |  | ROZPOCET | [9 empty] | 0
66 | K | 4604900121 | Krytí inženýrských sítí výstražnou fólií | m | 1.1 |  | 0 | vlastní |  | základní |  | 0 | 7e-05 | 7.7e-05 | 0 | 0 | 64 | K | 2 |  |  |  | ROZPOCET |  |  |  | 0 | 0 | 0 | 0 | 0 | 1 | 0 | 64 | 1454776917
| VV |  | " křížení inž. sítí " 1,1 |  | 1.1 | [12 empty] | VV | 2 | 2 | True | 1 | ROZPOCET
67 | K | 460520151 | Křižovatka betonového kabelového žlabu s inženýrskými sítěmi bez zásypu | kus | 1 |  | 0 | CS ÚRS 2018 02 |  | základní |  | 0 | 0.154 | 0.154 | 0 | 0 | 64 | K | 2 |  |  |  | ROZPOCET |  |  |  | 0 | 0 | 0 | 0 | 0 | 1 | 0 | 64 | -806089869
68 | K | 460520174,1 | Montáž trubek ochranných plastových ohebných do 110 mm do základu | m | 1.4 |  | 0 | vlastní |  | základní |  | 0 | 0 | 0 | 0 | 0 | 64 | K | 2 |  |  |  | ROZPOCET |  |  |  | 0 | 0 | 0 | 0 | 0 | 1 | 0 | 64 | -2015001910
| VV |  | " kopoflex " 1,4 |  | 1.4 | [12 empty] | VV | 2 | 2 | True | 1 | ROZPOCET
69 | M | 34571355 | trubka elektroinstalační ohebná dvouplášťová korugovaná D 94/110 mm, HDPE+LDPE | m | 1.4 |  | 0 | CS ÚRS 2018 02 |  | základní |  | 0 | 0.00069 | 0.000966 | 0 | 0 | 128 | M | 2 |  |  |  | ROZPOCET |  |  |  | 0 | 0 | 0 | 0 | 0 | 1 | 0 | 128 | -1276878747

## SO 04 - OBJEKTY POZEMNÍHO...
[18 empty] | {ae8dad0f-7c2e-48c2-8ce3-e5b8956134c0} | [5 empty] | ASFALTm2D | 9,002 | 2
[18 empty] | 2 | [5 empty] | ASFALTm2E | 8,758 | 2
| KRYCÍ LIST SOUPISU PRACÍ | [7 empty] | v --- níže se nacházejí doplnkové a pomocné údaje k sestavám --- v | [8 empty] | False | [5 empty] | ASFALTm2F | 14,616 | 2
[24 empty] | ASFALTmbA | 21 | 2
| Stavba: | [22 empty] | ASFALTmbC | 9,6 | 2
|  | HOSPODAŘENÍ SE SRÁŽKOVÝMI VODAMI - ZŠ NA VÝSLUNÍ Č.P. 2047 | [21 empty] | ASFALTmbD | 15,52 | 2
| Objekt: | [22 empty] | ASFALTmbE | 15,1 | 2
|  | SO 04 - OBJEKTY POZEMNÍHO STAVITELSTVÍ – ÚPRAVA ODVODNĚNÍ STŘECH A OKAPŮ | [21 empty] | ASFALTmbF | 25,2 | 2
[24 empty] | PLECHmbA | 6,5 | 2
| KSO: |  | 801 32 |  |  | CC-CZ: | [17 empty] | VIZOLA | 46,5 | 2
| Místo: |  | UHERSKÝ BROD |  |  | Datum: | 23. 7. 2019 | [16 empty] | VIZOLC | 6,528 | 2
[24 empty] | VIZOLD | 10,554 | 2
| Zadavatel: |  |  |  |  | IČ: | [17 empty] | VIZOLE | 10,268 | 2
|  | MĚSTO UHERSKÝ BROD |  |  |  | DIČ: | [17 empty] | VIZOLF | 17,136 | 2
[24 empty] | ZLABmbA | 19 | 2
| Uchazeč: |  |  |  |  | IČ: | Vyplň údaj
|  | Vyplň údaj |  |  |  | DIČ: | Vyplň údaj
| Projektant: |  |  |  |  | IČ:
|  | JV PROJEKT V.H. s.r.o. Brno |  |  |  | DIČ:
| Zpracovatel: |  |  |  |  | IČ:
|  | Obrtel M. |  |  |  | DIČ:
Poznámka:
| Cena bez DPH | [5 empty] | 0
|  |  | Základ daně |  |  | Sazba daně | Výše daně
| DPH | základní | 0 |  |  | 21% | 0
|  | snížená | 0 |  |  | 15% | 0
|  | zákl. přenesená | 0 |  |  | 21% | 0
|  | sníž. přenesená | 0 |  |  | 15% | 0
|  | nulová | 0 |  |  | 0% | 0
| Cena s DPH |  |  | v | CZK |  | 0
| Projektant |  |  | Zpracovatel
| Datum a podpis: |  | Razítko | Datum a podpis: |  |  | Razítko
| Objednavatel |  |  | Uchazeč
| Datum a podpis: |  | Razítko | Datum a podpis: |  |  | Razítko
REKAPITULACE ČLENĚNÍ SOUPISU PRACÍ
Stavba:
HOSPODAŘENÍ SE SRÁŽKOVÝMI VODAMI - ZŠ NA VÝSLUNÍ Č.P. 2047
Objekt:
SO 04 - OBJEKTY POZEMNÍHO STAVITELSTVÍ – ÚPRAVA ODVODNĚNÍ STŘECH A OKAPŮ
Místo: |  |  | UHERSKÝ BROD |  |  | Datum: | 23. 7. 2019
Zadavatel: |  |  | MĚSTO UHERSKÝ BROD |  |  | Projektant: | JV PROJEKT V.H. s.r.o. Brno
Uchazeč: |  |  | Vyplň údaj |  |  | Zpracovatel: | Obrtel M.
Kód dílu - Popis | [6 empty] | Cena celkem [CZK]
Náklady ze soupisu prací | [6 empty] | 0 | [11 empty] | -1
| A - PAVILON A | [5 empty] | 0
| 6 - Úpravy povrchů, podlahy a osazování výplní | [5 empty] | 0
| 9 - Ostatní konstrukce a práce, bourání | [5 empty] | 0
| 997 - Přesun sutě | [5 empty] | 0
| 998 - Přesun hmot | [5 empty] | 0
| 712 - Povlakové krytiny | [5 empty] | 0
| 713 - Izolace tepelné | [5 empty] | 0
| 762 - Konstrukce tesařské | [5 empty] | 0
| 764 - Konstrukce klempířské | [5 empty] | 0
| B - PAVILON B | [5 empty] | 0
| 764 - Konstrukce klempířské | [5 empty] | 0
| C - PAVILON C | [5 empty] | 0
| 6 - Úpravy povrchů, podlahy a osazování výplní | [5 empty] | 0
| 9 - Ostatní konstrukce a práce, bourání | [5 empty] | 0
| 997 - Přesun sutě | [5 empty] | 0
| 998 - Přesun hmot | [5 empty] | 0
| 712 - Povlakové krytiny | [5 empty] | 0
| 713 - Izolace tepelné | [5 empty] | 0
| 762 - Konstrukce tesařské | [5 empty] | 0
| 764 - Konstrukce klempířské | [5 empty] | 0
| D - PAVILON D | [5 empty] | 0
| 6 - Úpravy povrchů, podlahy a osazování výplní | [5 empty] | 0
| 9 - Ostatní konstrukce a práce, bourání | [5 empty] | 0
| 997 - Přesun sutě | [5 empty] | 0
| 998 - Přesun hmot | [5 empty] | 0
| 712 - Povlakové krytiny | [5 empty] | 0
| 713 - Izolace tepelné | [5 empty] | 0
| 762 - Konstrukce tesařské | [5 empty] | 0
| 764 - Konstrukce klempířské | [5 empty] | 0
| E - PAVILON E | [5 empty] | 0
| 6 - Úpravy povrchů, podlahy a osazování výplní | [5 empty] | 0
| 9 - Ostatní konstrukce a práce, bourání | [5 empty] | 0
| 997 - Přesun sutě | [5 empty] | 0
| 998 - Přesun hmot | [5 empty] | 0
| 712 - Povlakové krytiny | [5 empty] | 0
| 713 - Izolace tepelné | [5 empty] | 0
| 762 - Konstrukce tesařské | [5 empty] | 0
| 764 - Konstrukce klempířské | [5 empty] | 0
| F - PAVILON F | [5 empty] | 0
| 6 - Úpravy povrchů, podlahy a osazování výplní | [5 empty] | 0
| 9 - Ostatní konstrukce a práce, bourání | [5 empty] | 0
| 997 - Přesun sutě | [5 empty] | 0
| 998 - Přesun hmot | [5 empty] | 0
| 712 - Povlakové krytiny | [5 empty] | 0
| 713 - Izolace tepelné | [5 empty] | 0
| 762 - Konstrukce tesařské | [5 empty] | 0
| 764 - Konstrukce klempířské | [5 empty] | 0
SOUPIS PRACÍ
Stavba:
HOSPODAŘENÍ SE SRÁŽKOVÝMI VODAMI - ZŠ NA VÝSLUNÍ Č.P. 2047
Objekt:
SO 04 - OBJEKTY POZEMNÍHO STAVITELSTVÍ – ÚPRAVA ODVODNĚNÍ STŘECH A OKAPŮ
Místo: |  |  | UHERSKÝ BROD |  |  | Datum: | 23. 7. 2019
Zadavatel: |  |  | MĚSTO UHERSKÝ BROD |  |  | Projektant: | JV PROJEKT V.H. s.r.o. Brno
Uchazeč: |  |  | Vyplň údaj |  |  | Zpracovatel: | Obrtel M.
PČ | Typ | Kód | Popis | MJ | Množství | J.cena [CZK] | Cena celkem [CZK] | Cenová soustava |  | DPH | J. Nh [h] | Nh celkem [h] | J. hmotnost [t] | Hmotnost celkem [t] | J. suť [t] | Suť Celkem [t]
Náklady soupisu celkem | [6 empty] | 0 |  |  |  |  | 0 |  | 9.9687 |  | 13.1126 |  | D | -1 | [13 empty] | 0
| D | A | PAVILON A |  |  |  | 0 |  |  |  |  | 0 |  | 4.31 |  | 8.4075 | 1 | D | 0 |  |  |  | ROZPOCET | [9 empty] | 0
| D | 6 | Úpravy povrchů, podlahy a osazování výplní |  |  |  | 0 |  |  |  |  | 0 |  | 0.93108 |  | 0 | 1 | D | 1 |  |  |  | ROZPOCET | [9 empty] | 0
1 | K | 622131100 | Vápenný postřik vnějších stěn nanášený celoplošně ručně | m2 | 6 |  | 0 | CS ÚRS 2018 02 |  | základní |  | 0 | 0.0065 | 0.039 | 0 | 0 | 4 | K | 2 |  |  |  | ROZPOCET |  |  |  | 0 | 0 | 0 | 0 | 0 | 1 | 0 | 4 | -1104332849
| VV |  | " vnitřní stěna atiky " 1,0*1,2*(4+1) |  | 6 | [12 empty] | VV | 2 | 2 | True | 1 | ROZPOCET
2 | K | 622321121 | Vápenocementová omítka hladká jednovrstvá vnějších stěn nanášená ručně | m2 | 4.8 |  | 0 | CS ÚRS 2018 02 |  | základní |  | 0 | 0.0231 | 0.11088 | 0 | 0 | 4 | K | 2 |  |  |  | ROZPOCET |  |  |  | 0 | 0 | 0 | 0 | 0 | 1 | 0 | 4 | 1021698524
| VV |  | " vnějšíí stěna atiky " 1,0*1,2*4 |  | 4.8 | [12 empty] | VV | 2 | 2 | True | 1 | ROZPOCET
3 | K | 632450121 | Vyrovnávací cementový potěr tl do 20 mm ze suchých směsí provedený v pásu | m2 | 18.6 |  | 0 | CS ÚRS 2018 02 |  | základní |  | 0 | 0.042 | 0.7812 | 0 | 0 | 4 | K | 2 |  |  |  | ROZPOCET |  |  |  | 0 | 0 | 0 | 0 | 0 | 1 | 0 | 4 | 1915134142
| VV |  | " vyrovnání povrchu vedle podkladové desky nových žlabů tl. 18mm " | [14 empty] | VV | 2 | 1 | True | 0 | ROZPOCET
| VV |  | (1,0-0,6)*(ASFALTmbA+PLECHmbA+ZLABmbA) |  | 18.6 | [12 empty] | VV | 2 | 2 | True | 1 | ROZPOCET
| D | 9 | Ostatní konstrukce a práce, bourání |  |  |  | 0 |  |  |  |  | 0 |  | 0.14627 |  | 7.077 | 1 | D | 1 |  |  |  | ROZPOCET | [9 empty] | 0
4 | K | 941111121 | Montáž lešení řadového trubkového lehkého s podlahami zatížení do 200 kg/m2 š do 1,2 m v do 10 m | m2 | 90 |  | 0 | CS ÚRS 2018 02 |  | základní |  | 0 | 0 | 0 | 0 | 0 | 4 | K | 2 |  |  |  | ROZPOCET |  |  |  | 0 | 0 | 0 | 0 | 0 | 1 | 0 | 4 | -1658868115
| VV |  | " chrliče, svody " | [14 empty] | VV | 2 | 1 | True | 0 | ROZPOCET
| VV |  | (4,0*3+6,0)*5,0 |  | 90 | [12 empty] | VV | 2 | 2 | True | 1 | ROZPOCET
5 | K | 941111221 | Příplatek k lešení řadovému trubkovému lehkému s podlahami š 1,2 m v 10 m za první a ZKD den použití | m2 | 270 |  | 0 | CS ÚRS 2018 02 |  | základní |  | 0 | 0 | 0 | 0 | 0 | 4 | K | 2 |  |  |  | ROZPOCET |  |  |  | 0 | 0 | 0 | 0 | 0 | 1 | 0 | 4 | 1179411131
| VV |  | 90*3 'Přepočtené koeficientem množství |  | 270 | [12 empty] | VV | 2 | 2 | False | 1 | ROZPOCET
6 | K | 941111821 | Demontáž lešení řadového trubkového lehkého s podlahami zatížení do 200 kg/m2 š do 1,2 m v do 10 m | m2 | 90 |  | 0 | CS ÚRS 2018 02 |  | základní |  | 0 | 0 | 0 | 0 | 0 | 4 | K | 2 |  |  |  | ROZPOCET |  |  |  | 0 | 0 | 0 | 0 | 0 | 1 | 0 | 4 | 1942003258
7 | K | 952901111 | Vyčištění budov bytové a občanské výstavby při výšce podlaží do 4 m | m2 | 93 |  | 0 | CS ÚRS 2018 02 |  | základní |  | 0 | 4e-05 | 0.00372 | 0 | 0 | 4 | K | 2 |  |  |  | ROZPOCET |  |  |  | 0 | 0 | 0 | 0 | 0 | 1 | 0 | 4 | 1936669893
| VV |  | (ASFALTmbA+PLECHmbA+ZLABmbA)*2,0 |  | 93 | [12 empty] | VV | 2 | 2 | True | 1 | ROZPOCET
8 | K | 953735115.1 | Chrlič s integrovanou manžetou 150/150 vč. vybourání prostup stěnou atiky a KZS tl.450mm otvor jádrovým vrtáním d-280 podklad tepelná iuolace utěsnění PUR-pěnou akrylát. tmel. detail asfalt nebo mPVCf olie vč. zapravení KZS a fasádní omítky | kus | 4 |  | 0 | vlastní |  | základní |  | 0 | 0.02101 | 0.08404 | 0.127 | 0.508 | 4 | K | 2 |  |  |  | ROZPOCET |  |  |  | 0 | 0 | 0 | 0 | 0 | 1 | 0 | 4 | -2056514919
| VV |  | " viz. řez A " 3+1 |  | 4 | [12 empty] | VV | 2 | 2 | True | 1 | ROZPOCET
9 | K | 953735201.1 | Chrlič s integrovanou manžetou 300/150 vč. vybourání prostup stěnou atiky a KZS tl.450mm otvor jádrovým vrtáním d-500 podklad tepelná iuolace utěsnění PUR-pěnou akrylát. tmel. detail asfalt nebo mPVC folie vč. zapravení KZS a fasádní omítky | kus | 1 |  | 0 | vlastní |  | základní |  | 0 | 0.02101 | 0.02101 | 0.353 | 0.353 | 4 | K | 2 |  |  |  | ROZPOCET |  |  |  | 0 | 0 | 0 | 0 | 0 | 1 | 0 | 4 | 2049928328
| VV |  | " viz. řez B " 1 |  | 1 | [12 empty] | VV | 2 | 2 | True | 1 | ROZPOCET
10 | K | 953736011.1 | Sanační komínek d 80-110 - osazení do stávající vpusti vč. manžety vč. napojení na střešní izolaci | kus | 5 |  | 0 | vlastní |  | základní |  | 0 | 0.0075 | 0.0375 | 0.0035 | 0.0175 | 4 | K | 2 |  |  |  | ROZPOCET |  |  |  | 0 | 0 | 0 | 0 | 0 | 1 | 0 | 4 | 854437849
| VV |  | " viz. řez D adetail A " 3+1+1 |  | 5 | [12 empty] | VV | 2 | 2 | True | 1 | ROZPOCET
11 | K | 962051115 | Bourání příček ze ŽB tl do 100 mm | m2 | 12.54 |  | 0 | CS ÚRS 2018 02 |  | základní |  | 0 | 0 | 0 | 0.168 | 2.1067 | 4 | K | 2 |  |  |  | ROZPOCET |  |  |  | 0 | 0 | 0 | 0 | 0 | 1 | 0 | 4 | 1970383423
| VV |  | " řez B - střešní žlab - boční stěny " 2*0,33*ZLABmbA |  | 12.54 | [12 empty] | VV | 2 | 2 | True | 1 | ROZPOCET
12 | K | 965043341 | Bourání podkladů pod dlažby betonových s potěrem nebo teracem tl do 100 mm pl přes 4 m2 | m3 | 0.95 |  | 0 | CS ÚRS 2018 02 |  | základní |  | 0 | 0 | 0 | 2.2 | 2.09 | 4 | K | 2 |  |  |  | ROZPOCET |  |  |  | 0 | 0 | 0 | 0 | 0 | 1 | 0 | 4 | 1439475182
| VV |  | " řez B - střešní žlab - dno " 0,1*0,5*ZLABmbA |  | 0.95 | [12 empty] | VV | 2 | 2 | True | 1 | ROZPOCET
13 | K | 965049111 | Příplatek k bourání betonových mazanin za bourání mazanin se svařovanou sítí tl do 100 mm | m3 | 0.95 |  | 0 | CS ÚRS 2018 02 |  | základní |  | 0 | 0 | 0 | 0.044 | 0.0418 | 4 | K | 2 |  |  |  | ROZPOCET |  |  |  | 0 | 0 | 0 | 0 | 0 | 1 | 0 | 4 | -661212928
14 | K | 969021121.1 | Vybourání potrubí DN do 200 v tělocvičně vč. potřebné pracovní podlahy + dodávka a montáž vzdušníku | kus | 1 |  | 0 | vlastní |  | základní |  | 0 | 0 | 0 | 0.63 | 0.63 | 4 | K | 2 |  |  |  | ROZPOCET |  |  |  | 0 | 0 | 0 | 0 | 0 | 1 | 0 | 4 | 1119709120
15 | K | 971042331 | Vybourání otvorů v betonových příčkách a zdech pl do 0,09 m2 tl do 150 mm | kus | 4 |  | 0 | CS ÚRS 2018 02 |  | základní |  | 0 | 0 | 0 | 0.03 | 0.12 | 4 | K | 2 |  |  |  | ROZPOCET |  |  |  | 0 | 0 | 0 | 0 | 0 | 1 | 0 | 4 | 2078199216
| VV |  | " detail A - část ŽB příčky žlabu " 4 |  | 4 | [12 empty] | VV | 2 | 2 | True | 1 | ROZPOCET
16 | K | 974042537 | Vysekání rýh v dlažbě betonové nebo jiné monolitické hl do 50 mm š do 300 mm | m | 27.5 |  | 0 | CS ÚRS 2018 02 |  | základní |  | 0 | 0 | 0 | 0.033 | 0.9075 | 4 | K | 2 |  |  |  | ROZPOCET |  |  |  | 0 | 0 | 0 | 0 | 0 | 1 | 0 | 4 | 1034984945
| VV |  | " vybourání střešního potěru pro nové žlaby " | [14 empty] | VV | 2 | 1 | True | 0 | ROZPOCET
| VV |  | " skladba střechy - potěr tl. 30mm na š.400mm " | [14 empty] | VV | 2 | 1 | True | 0 | ROZPOCET
| VV |  | ASFALTmbA+PLECHmbA |  | 27.5 | [12 empty] | VV | 2 | 2 | True | 1 | ROZPOCET
17 | K | 974042539 | Příplatek k vysekání rýh v dlažbě betonové nebo jiné monolitické hl do 50 mm ZKD 100 mm š rýhy | m | 27.5 |  | 0 | CS ÚRS 2018 02 |  | základní |  | 0 | 0 | 0 | 0.011 | 0.3025 | 4 | K | 2 |  |  |  | ROZPOCET |  |  |  | 0 | 0 | 0 | 0 | 0 | 1 | 0 | 4 | -1006077936
18 | K | 977311111 | Řezání stávajících betonových mazanin nevyztužených hl do 50 mm | m | 55 |  | 0 | CS ÚRS 2018 02 |  | základní |  | 0 | 0 | 0 | 0 | 0 | 4 | K | 2 |  |  |  | ROZPOCET |  |  |  | 0 | 0 | 0 | 0 | 0 | 1 | 0 | 4 | -136715734
| VV |  | " skladba střechy - potěr tl. 30mm na š.400mm " | [14 empty] | VV | 2 | 1 | True | 0 | ROZPOCET
| VV |  | (ASFALTmbA+PLECHmbA)*2 |  | 55 | [12 empty] | VV | 2 | 2 | True | 1 | ROZPOCET
19 | K | 9779001.1 | Zajištění střechy pavilonu A proti zatečení | kus | 1 |  | 0 | vlastní |  | základní |  | 0 | 0 | 0 | 0 | 0 | 4 | K | 2 |  |  |  | ROZPOCET |  |  |  | 0 | 0 | 0 | 0 | 0 | 1 | 0 | 4 | 550774872
| D | 997 | Přesun sutě |  |  |  | 0 |  |  |  |  | 0 |  | 0 |  | 0 | 1 | D | 1 |  |  |  | ROZPOCET | [9 empty] | 0
20 | K | 997013111 | Vnitrostaveništní doprava suti a vybouraných hmot pro budovy v do 6 m s použitím mechanizace | t | 8.408 |  | 0 | CS ÚRS 2018 02 |  | základní |  | 0 | 0 | 0 | 0 | 0 | 4 | K | 2 |  |  |  | ROZPOCET |  |  |  | 0 | 0 | 0 | 0 | 0 | 1 | 0 | 4 | 490324031
21 | K | 997013501 | Odvoz suti a vybouraných hmot na skládku nebo meziskládku do 1 km se složením | t | 8.408 |  | 0 | CS ÚRS 2018 02 |  | základní |  | 0 | 0 | 0 | 0 | 0 | 4 | K | 2 |  |  |  | ROZPOCET |  |  |  | 0 | 0 | 0 | 0 | 0 | 1 | 0 | 4 | -678672792
22 | K | 997013509 | Příplatek k odvozu suti a vybouraných hmot na skládku ZKD 1 km přes 1 km | t | 42.04 |  | 0 | CS ÚRS 2018 02 |  | základní |  | 0 | 0 | 0 | 0 | 0 | 4 | K | 2 |  |  |  | ROZPOCET |  |  |  | 0 | 0 | 0 | 0 | 0 | 1 | 0 | 4 | -1561571013
| VV |  | 8,408*5 'Přepočtené koeficientem množství |  | 42.04 | [12 empty] | VV | 2 | 2 | False | 1 | ROZPOCET
23 | K | 979098110.4 | Poplatek za skládku stavební suti | t | 8.408 |  | 0 | vlastní |  | základní |  | 0 | 0 | 0 | 0 | 0 | 4 | K | 2 |  |  |  | ROZPOCET |  |  |  | 0 | 0 | 0 | 0 | 0 | 1 | 0 | 4 | 2132165327
| D | 998 | Přesun hmot |  |  |  | 0 |  |  |  |  | 0 |  | 0 |  | 0 | 1 | D | 1 |  |  |  | ROZPOCET | [9 empty] | 0
24 | K | 998011002 | Přesun hmot pro budovy zděné v do 12 m | t | 1.105 |  | 0 | CS ÚRS 2018 02 |  | základní |  | 0 | 0 | 0 | 0 | 0 | 4 | K | 2 |  |  |  | ROZPOCET |  |  |  | 0 | 0 | 0 | 0 | 0 | 1 | 0 | 4 | 1391717349
| D | 712 | Povlakové krytiny |  |  |  | 0 |  |  |  |  | 0 |  | 1.1459 |  | 0.1176 | 2 | D | 1 |  |  |  | ROZPOCET | [9 empty] | 0
25 | K | 712300833 | Odstranění povlakové krytiny střech do 10° třívrstvé | m2 | 8.4 |  | 0 | CS ÚRS 2018 02 |  | základní |  | 0 | 0 | 0 | 0.014 | 0.1176 | 16 | K | 2 |  |  |  | ROZPOCET |  |  |  | 0 | 0 | 0 | 0 | 0 | 1 | 0 | 16 | 888144708
| VV |  | " řez A - asfaltová střecha A2 " | [14 empty] | VV | 2 | 1 | True | 0 | ROZPOCET
| VV |  | " délky " 6,5*3 |  | 19.5 | [12 empty] | VV | 2 | 2 | True | 0 | ROZPOCET
| VV |  | " detail A - žlab střešní komínek " 0,5*3 |  | 1.5 | [12 empty] | VV | 2 | 2 | True | 0 | ROZPOCET
| VV | ASFALTmbA | Mezisoučet |  | 21 | [12 empty] | VV | 2 | 3 | False | 0 | ROZPOCET
| VV |  | Součet |  | 21 | [12 empty] | VV | 2 | 4 | True | 0 | ROZPOCET
| VV |  | " plocha " 0,4*ASFALTmbA |  | 8.4 | [12 empty] | VV | 2 | 2 | True | 0 | ROZPOCET
| VV | ASFALTm2A | Mezisoučet |  | 8.4 | [12 empty] | VV | 2 | 3 | True | 0 | ROZPOCET
| VV |  | Součet |  | 8.4 | [12 empty] | VV | 2 | 4 | True | 1 | ROZPOCET
26 | K | 712311101 | Provedení povlakové krytiny střech do 10° za studena lakem penetračním nebo asfaltovým | m2 | 46.5 |  | 0 | CS ÚRS 2018 02 |  | základní |  | 0 | 0 | 0 | 0 | 0 | 16 | K | 2 |  |  |  | ROZPOCET |  |  |  | 0 | 0 | 0 | 0 | 0 | 1 | 0 | 16 | 494097087
| VV |  | " parozábrana na vrchní straně stropního panelu " | [14 empty] | VV | 2 | 1 | True | 0 | ROZPOCET
| VV |  | " A2 " ASFALTmbA*1,0 |  | 21 | [12 empty] | VV | 2 | 2 | True | 0 | ROZPOCET
| VV |  | " A1 " PLECHmbA*1,0 |  | 6.5 | [12 empty] | VV | 2 | 2 | True | 0 | ROZPOCET
| VV |  | " žlab - podélný řez B " ZLABmbA*1,0 |  | 19 | [12 empty] | VV | 2 | 2 | True | 0 | ROZPOCET
| VV | VIZOLA | Mezisoučet |  | 46.5 | [12 empty] | VV | 2 | 3 | True | 0 | ROZPOCET
| VV |  | Součet |  | 46.5 | [12 empty] | VV | 2 | 4 | True | 1 | ROZPOCET
27 | M | 11163150 | lak asfaltový penetrační | t | 0.014 |  | 0 | CS ÚRS 2018 02 |  | základní |  | 0 | 1 | 0.014 | 0 | 0 | 32 | M | 2 |  |  |  | ROZPOCET |  |  |  | 0 | 0 | 0 | 0 | 0 | 1 | 0 | 16 | 362966540
| VV |  | 46,5*0,0003 'Přepočtené koeficientem množství |  | 0.014 | [12 empty] | VV | 2 | 2 | False | 1 | ROZPOCET
28 | K | 712341559 | Provedení povlakové krytiny střech do 10° pásy NAIP přitavením v plné ploše | m2 | 46.5 |  | 0 | CS ÚRS 2018 02 |  | základní |  | 0 | 0.00088 | 0.04092 | 0 | 0 | 16 | K | 2 |  |  |  | ROZPOCET |  |  |  | 0 | 0 | 0 | 0 | 0 | 1 | 0 | 16 | 88895024
| VV |  | " parozábrana na vrchní straně stropního panelu " | [14 empty] | VV | 2 | 1 | True | 0 | ROZPOCET
| VV |  | VIZOLA |  | 46.5 | [12 empty] | VV | 2 | 2 | True | 1 | ROZPOCET
29 | M | 62832001.1 | pás těžký asfaltovaný SBS modif. | m2 | 53.475 |  | 0 | vlastní |  | základní |  | 0 | 0.00388 | 0.20748 | 0 | 0 | 32 | M | 2 |  |  |  | ROZPOCET |  |  |  | 0 | 0 | 0 | 0 | 0 | 1 | 0 | 16 | -1751015359
| VV |  | 46,5*1,15 'Přepočtené koeficientem množství |  | 53.475 | [12 empty] | VV | 2 | 2 | False | 1 | ROZPOCET
30 | K | 712811101.1 | Izolace střešního žlabu š.400mm, stěny 1020-150, přesah střechy 200mm na obě strany, penetrační nátěr 2x asfalt modif. pás. vč všech detailů hran koutů ukončení zesílení náběhů | m | 21 |  | 0 | vlastní |  | základní |  | 0 | 0.019 | 0.399 | 0 | 0 | 16 | K | 2 |  |  |  | ROZPOCET |  |  |  | 0 | 0 | 0 | 0 | 0 | 1 | 0 | 16 | -626313475
| VV |  | " střecha asfaltová krytina - A2 " ASFALTmbA |  | 21 | [12 empty] | VV | 2 | 2 | True | 1 | ROZPOCET
31 | K | 712816301.1 | Izolace střešního žlabu š.400mm, stěny 1020-150, mPVC folie, separační textilie 150g/m2 vč kotvení přichycení všech detailů hran koutů ukončení zesílení náběhů | m | 25.5 |  | 0 | vlastní |  | základní |  | 0 | 0.019 | 0.4845 | 0 | 0 | 16 | K | 2 |  |  |  | ROZPOCET |  |  |  | 0 | 0 | 0 | 0 | 0 | 1 | 0 | 16 | 1297300417
| VV |  | " střecha plechová krytina " PLECHmbA |  | 6.5 | [12 empty] | VV | 2 | 2 | True | 0 | ROZPOCET
| VV |  | " žlab - podélný řez B " ZLABmbA |  | 19 | [12 empty] | VV | 2 | 2 | True | 0 | ROZPOCET
| VV |  | Součet |  | 25.5 | [12 empty] | VV | 2 | 4 | True | 1 | ROZPOCET
32 | K | 998712102 | Přesun hmot tonážní tonážní pro krytiny povlakové v objektech v do 12 m | t | 1.146 |  | 0 | CS ÚRS 2018 02 |  | základní |  | 0 | 0 | 0 | 0 | 0 | 16 | K | 2 |  |  |  | ROZPOCET |  |  |  | 0 | 0 | 0 | 0 | 0 | 1 | 0 | 16 | 1510481443
| D | 713 | Izolace tepelné |  |  |  | 0 |  |  |  |  | 0 |  | 0.32489 |  | 0 | 2 | D | 1 |  |  |  | ROZPOCET | [9 empty] | 0
33 | K | 713111111 | Montáž izolace tepelné vrchem stropů volně kladenými rohožemi, pásy, dílci, deskami | m2 | 27.9 |  | 0 | CS ÚRS 2018 02 |  | základní |  | 0 | 0 | 0 | 0 | 0 | 16 | K | 2 |  |  |  | ROZPOCET |  |  |  | 0 | 0 | 0 | 0 | 0 | 1 | 0 | 16 | 1336485923
| VV |  | " izolace vedle nových žlabů " | [14 empty] | VV | 2 | 1 | True | 0 | ROZPOCET
| VV |  | (1,0-0,4)*(ASFALTmbA+PLECHmbA+ZLABmbA) |  | 27.9 | [12 empty] | VV | 2 | 2 | True | 1 | ROZPOCET
34 | M | 28372309.1 | deska EPS 100S tl 100mm | m2 | 28.458 |  | 0 | vlastní |  | základní |  | 0 | 0.0025 | 0.071145 | 0 | 0 | 32 | M | 2 |  |  |  | ROZPOCET |  |  |  | 0 | 0 | 0 | 0 | 0 | 1 | 0 | 16 | 2025743721
| VV |  | 27,9*1,02 'Přepočtené koeficientem množství |  | 28.458 | [12 empty] | VV | 2 | 2 | False | 1 | ROZPOCET
35 | K | 713131141 | Montáž izolace tepelné stěn a základů lepením celoplošně rohoží, pásů, dílců, desek | m2 | 31.56 |  | 0 | CS ÚRS 2018 02 |  | základní |  | 0 | 0.006 | 0.18936 | 0 | 0 | 16 | K | 2 |  |  |  | ROZPOCET |  |  |  | 0 | 0 | 0 | 0 | 0 | 1 | 0 | 16 | 2116287764
| VV |  | " boční stěny žlabu " | [14 empty] | VV | 2 | 1 | True | 0 | ROZPOCET
| VV |  | " žlab - podélný řez B " ZLABmbA*(1,2+0,15+0,15*2)+0,5*0,42 |  | 31.56 | [12 empty] | VV | 2 | 2 | True | 1 | ROZPOCET
36 | M | 28372308 | deska EPS 100 tl 70mm | m2 | 32.191 |  | 0 | CS ÚRS 2018 02 |  | základní |  | 0 | 0.002 | 0.064382 | 0 | 0 | 32 | M | 2 |  |  |  | ROZPOCET |  |  |  | 0 | 0 | 0 | 0 | 0 | 1 | 0 | 16 | -425375838
| VV |  | 31,56*1,02 'Přepočtené koeficientem množství |  | 32.191 | [12 empty] | VV | 2 | 2 | False | 1 | ROZPOCET
37 | K | 998713102 | Přesun hmot tonážní pro izolace tepelné v objektech v do 12 m | t | 0.325 |  | 0 | CS ÚRS 2018 02 |  | základní |  | 0 | 0 | 0 | 0 | 0 | 16 | K | 2 |  |  |  | ROZPOCET |  |  |  | 0 | 0 | 0 | 0 | 0 | 1 | 0 | 16 | 1491221351
| D | 762 | Konstrukce tesařské |  |  |  | 0 |  |  |  |  | 0 |  | 1.64 |  | 0.967 | 2 | D | 1 |  |  |  | ROZPOCET | [9 empty] | 0
38 | K | 762814812.1 | Demontáž záklopů stropů z desek tvrdých - vyřezání pásů ve střeše | m2 | 22 |  | 0 | vlastní |  | základní |  | 0 | 0 | 0 | 0.031 | 0.682 | 16 | K | 2 |  |  |  | ROZPOCET |  |  |  | 0 | 0 | 0 | 0 | 0 | 1 | 0 | 16 | -1856410965
| VV |  | " vyřezání stáv. skladby krytiny střechy " | [14 empty] | VV | 2 | 1 | True | 0 | ROZPOCET
| VV |  | " heraklit 2x 40mm " 0,4*(ASFALTmbA+PLECHmbA)*2 |  | 22 | [12 empty] | VV | 2 | 2 | True | 1 | ROZPOCET
39 | K | 762344811.1 | Demontáž bednění střešních žlabů | m2 | 19 |  | 0 | vlastní |  | základní |  | 0 | 0 | 0 | 0.015 | 0.285 | 16 | K | 2 |  |  |  | ROZPOCET |  |  |  | 0 | 0 | 0 | 0 | 0 | 1 | 0 | 16 | 605934508
| VV |  | " řez B - žlab " ZLABmbA*1,0 |  | 19 | [12 empty] | VV | 2 | 2 | True | 1 | ROZPOCET
40 | K | 762341451.1 | Žlab z OSB desek tl.18mm š.400 v.390-1120 vč. podkladové desky š.600mm vč. kotvení chemic. kotvami, L profilů s prolisem, L-profilu bez prolisů s folií,dno- deska EPS100 tl.100mm+spádové klíny 10-200mm kotvení nrez.pásky do potěru | m | 13.5 |  | 0 | vlastní |  | základní |  | 0 | 0.035 | 0.4725 | 0 | 0 | 16 | K | 2 |  |  |  | ROZPOCET |  |  |  | 0 | 0 | 0 | 0 | 0 | 1 | 0 | 16 | -528044666
| VV |  | " ve střeše s asfaltovou krytinou " | [14 empty] | VV | 2 | 1 | True | 0 | ROZPOCET
| VV |  | ASFALTmbA-2,5*3 |  | 13.5 | [12 empty] | VV | 2 | 2 | True | 1 | ROZPOCET
41 | K | 762341452.1 | Žlab z OSB desek tl.18mm š.400 v.390-1120 vč. podkladové desky š.600mm vč. kotvení chemic. kotvami, L profilů s prolisem, L-profilu bez prolisů s folií,dno- deska PIR tl.80mm+spádové klíny 10-200mm kotvení nrez.pásky do potěru | m | 7.5 |  | 0 | vlastní |  | základní |  | 0 | 0.036 | 0.27 | 0 | 0 | 16 | K | 2 |  |  |  | ROZPOCET |  |  |  | 0 | 0 | 0 | 0 | 0 | 1 | 0 | 16 | -1776251248
| VV |  | " střecha s asfaltovou krytinou " | [14 empty] | VV | 2 | 1 | True | 0 | ROZPOCET
| VV |  | " úsek u atik s min. výškou dna " | [14 empty] | VV | 2 | 1 | True | 0 | ROZPOCET
| VV |  | 2,5*3 |  | 7.5 | [12 empty] | VV | 2 | 2 | True | 1 | ROZPOCET
42 | K | 762341461.1 | Žlab z OSB desek tl.18mm š.400 v.390-1120 vč.podkladové desky š.600mm bez vnitřní OSB desky 400m vč.kotvení chemic. kotvami, L profilů s prolisem, L-profilu bez prolisů s folií,dno- deska EPS100 tl.100mm+spádové klíny 10-200mm kotvení nrez.pásky do potěru | m | 20.5 |  | 0 | vlastní |  | základní |  | 0 | 0.035 | 0.7175 | 0 | 0 | 16 | K | 2 |  |  |  | ROZPOCET |  |  |  | 0 | 0 | 0 | 0 | 0 | 1 | 0 | 16 | -313652012
| VV |  | " ve střeše s plechovou krytinou " | [14 empty] | VV | 2 | 1 | True | 0 | ROZPOCET
| VV |  | PLECHmbA-2,5 |  | 4 | [12 empty] | VV | 2 | 2 | True | 0 | ROZPOCET
| VV |  | ZLABmbA-2,5 |  | 16.5 | [12 empty] | VV | 2 | 2 | True | 0 | ROZPOCET
| VV |  | Součet |  | 20.5 | [12 empty] | VV | 2 | 4 | True | 1 | ROZPOCET
43 | K | 762341462.1 | Žlab z OSB desek tl.18mm š.400 v.390-1120 vč.podkladové desky š.600mm bez vnitřní OSB desky 400mm vč. kotvení chemic. kotvami, L profilů s prolisem, L-profilu bez prolisů s folií,dno- deska PIR tl.80mm+spádové klíny 10-200mm kotvení nrez.pásky do potěru | m | 5 |  | 0 | vlastní |  | základní |  | 0 | 0.036 | 0.18 | 0 | 0 | 16 | K | 2 |  |  |  | ROZPOCET |  |  |  | 0 | 0 | 0 | 0 | 0 | 1 | 0 | 16 | 794189926
| VV |  | " střecha s plechovou krytinou " | [14 empty] | VV | 2 | 1 | True | 0 | ROZPOCET
| VV |  | " úsek u atik s min. výškou dna " | [14 empty] | VV | 2 | 1 | True | 0 | ROZPOCET
| VV |  | 2,5*2 |  | 5 | [12 empty] | VV | 2 | 2 | True | 1 | ROZPOCET
44 | K | 998762102 | Přesun hmot tonážní pro kce tesařské v objektech v do 12 m | t | 1.64 |  | 0 | CS ÚRS 2018 02 |  | základní |  | 0 | 0 | 0 | 0 | 0 | 16 | K | 2 |  |  |  | ROZPOCET |  |  |  | 0 | 0 | 0 | 0 | 0 | 1 | 0 | 16 | -809852630
| D | 764 | Konstrukce klempířské |  |  |  | 0 |  |  |  |  | 0 |  | 0.12184 |  | 0.24591 | 2 | D | 1 |  |  |  | ROZPOCET | [9 empty] | 0
45 | K | 764001821.1 | Vyřezání a demontáž plechové krytiny v pásu do suti | m2 | 2.6 |  | 0 | vlastní |  | základní |  | 0 | 0 | 0 | 0.00594 | 0.015444 | 16 | K | 2 |  |  |  | ROZPOCET |  |  |  | 0 | 0 | 0 | 0 | 0 | 1 | 0 | 16 | 1874280703
| VV |  | " řez A - plechová střecha A1 " | [14 empty] | VV | 2 | 1 | True | 0 | ROZPOCET
| VV |  | " délky " 6,5 |  | 6.5 | [12 empty] | VV | 2 | 2 | True | 0 | ROZPOCET
| VV | PLECHmbA | Mezisoučet |  | 6.5 | [12 empty] | VV | 2 | 3 | True | 0 | ROZPOCET
| VV |  | Součet |  | 6.5 | [12 empty] | VV | 2 | 4 | True | 0 | ROZPOCET
| VV |  | " plocha " 0,4*PLECHmbA |  | 2.6 | [12 empty] | VV | 2 | 2 | True | 0 | ROZPOCET
| VV | PLECHm2A | Mezisoučet |  | 2.6 | [12 empty] | VV | 2 | 3 | True | 0 | ROZPOCET
| VV |  | Součet |  | 2.6 | [12 empty] | VV | 2 | 4 | True | 1 | ROZPOCET
46 | K | 764004831.1 | Demontáž - vyřezání plechového žlabu střechy 320/330 do suti | m | 19 |  | 0 | vlastní |  | základní |  | 0 | 0 | 0 | 0.01213 | 0.23047 | 16 | K | 2 |  |  |  | ROZPOCET |  |  |  | 0 | 0 | 0 | 0 | 0 | 1 | 0 | 16 | -1284870906
| VV |  | " řez B - střešní žlab " 18,5 |  | 18.5 | [12 empty] | VV | 2 | 2 | True | 0 | ROZPOCET
| VV |  | " detail A - žlab střešní komínek " 0,5*1 |  | 0.5 | [12 empty] | VV | 2 | 2 | True | 0 | ROZPOCET
| VV | ZLABmbA | Mezisoučet |  | 19 | [12 empty] | VV | 2 | 3 | True | 0 | ROZPOCET
| VV |  | Součet |  | 19 | [12 empty] | VV | 2 | 4 | True | 1 | ROZPOCET
47 | K | 764011615.1 | Lemování stávající plechové krytiny okolo žlabů poplastovaný plech vč. přichycení L-profily | m | 13.5 |  | 0 | vlastní |  | základní |  | 0 | 0.00288 | 0.03888 | 0 | 0 | 16 | K | 2 |  |  |  | ROZPOCET |  |  |  | 0 | 0 | 0 | 0 | 0 | 1 | 0 | 16 | -796101919
| VV |  | " lemování stávající plechové krytiny " | [14 empty] | VV | 2 | 1 | True | 0 | ROZPOCET
| VV |  | PLECHmbA*2+0,5 |  | 13.5 | [12 empty] | VV | 2 | 2 | True | 1 | ROZPOCET
48 | K | 764511663.1 | Kotlík hranatý pro podokapní žlaby z Pz s povrchovou úpravou 330/120 mm | kus | 5 |  | 0 | vlastní |  | základní |  | 0 | 0.00025 | 0.00125 | 0 | 0 | 16 | K | 2 |  |  |  | ROZPOCET |  |  |  | 0 | 0 | 0 | 0 | 0 | 1 | 0 | 16 | -2126436585
49 | K | 764518623 | Svody kruhové včetně objímek, kolen, odskoků z Pz s povrchovou úpravou průměru 120 mm | m | 28.57 |  | 0 | CS ÚRS 2018 02 |  | základní |  | 0 | 0.00286 | 0.08171 | 0 | 0 | 16 | K | 2 |  |  |  | ROZPOCET |  |  |  | 0 | 0 | 0 | 0 | 0 | 1 | 0 | 16 | -1325702199
| VV |  | 5,87+4,9+1,0+5,6*3 |  | 28.57 | [12 empty] | VV | 2 | 2 | True | 1 | ROZPOCET
50 | K | 998764102 | Přesun hmot tonážní pro konstrukce klempířské v objektech v do 12 m | t | 0.138 |  | 0 | CS ÚRS 2018 02 |  | základní |  | 0 | 0 | 0 | 0 | 0 | 16 | K | 2 |  |  |  | ROZPOCET |  |  |  | 0 | 0 | 0 | 0 | 0 | 1 | 0 | 16 | -1318062841
| D | B | PAVILON B |  |  |  | 0 |  |  |  |  | 0 |  | 0.018161 |  | 0 | 1 | D | 0 |  |  |  | ROZPOCET | [9 empty] | 0
| D | 764 | Konstrukce klempířské |  |  |  | 0 |  |  |  |  | 0 |  | 0.018161 |  | 0 | 2 | D | 1 |  |  |  | ROZPOCET | [9 empty] | 0
51 | K | 764518623 | Svody kruhové včetně objímek, kolen, odskoků z Pz s povrchovou úpravou průměru 120 mm | m | 6.35 |  | 0 | CS ÚRS 2018 02 |  | základní |  | 0 | 0.00286 | 0.018161 | 0 | 0 | 4 | K | 2 |  |  |  | ROZPOCET |  |  |  | 0 | 0 | 0 | 0 | 0 | 1 | 0 | 4 | 1253050001
| VV |  | 5,35+0,5+0,5 |  | 6.35 | [12 empty] | VV | 2 | 2 | True | 1 | ROZPOCET
52 | K | 764518623.1 | Příplatek za úpravu stávajícího svodu - napojení ukončení demontáž a zaslepení | kus | 1 |  | 0 | vlastní |  | základní |  | 0 | 0 | 0 | 0 | 0 | 4 | K | 2 |  |  |  | ROZPOCET |  |  |  | 0 | 0 | 0 | 0 | 0 | 1 | 0 | 4 | 1021461117
53 | K | 998764102 | Přesun hmot tonážní pro konstrukce klempířské v objektech v do 12 m | t | 0.018 |  | 0 | CS ÚRS 2018 02 |  | základní |  | 0 | 0 | 0 | 0 | 0 | 4 | K | 2 |  |  |  | ROZPOCET |  |  |  | 0 | 0 | 0 | 0 | 0 | 1 | 0 | 4 | -1056724359
| D | C | PAVILON C |  |  |  | 0 |  |  |  |  | 0 |  | 0.95291 |  | 0.97109 | 1 | D | 0 |  |  |  | ROZPOCET | [9 empty] | 0
| D | 6 | Úpravy povrchů, podlahy a osazování výplní |  |  |  | 0 |  |  |  |  | 0 |  | 0.10656 |  | 0 | 1 | D | 1 |  |  |  | ROZPOCET | [9 empty] | 0
54 | K | 622131100 | Vápenný postřik vnějších stěn nanášený celoplošně ručně | m2 | 3.6 |  | 0 | CS ÚRS 2018 02 |  | základní |  | 0 | 0.0065 | 0.0234 | 0 | 0 | 4 | K | 2 |  |  |  | ROZPOCET |  |  |  | 0 | 0 | 0 | 0 | 0 | 1 | 0 | 4 | -1876995678
| VV |  | " vnitřní stěna atiky " 1,0*1,2*3 |  | 3.6 | [12 empty] | VV | 2 | 2 | True | 1 | ROZPOCET
55 | K | 622321121 | Vápenocementová omítka hladká jednovrstvá vnějších stěn nanášená ručně | m2 | 3.6 |  | 0 | CS ÚRS 2018 02 |  | základní |  | 0 | 0.0231 | 0.08316 | 0 | 0 | 4 | K | 2 |  |  |  | ROZPOCET |  |  |  | 0 | 0 | 0 | 0 | 0 | 1 | 0 | 4 | 1817020086
| D | 9 | Ostatní konstrukce a práce, bourání |  |  |  | 0 |  |  |  |  | 0 |  | 0.092298 |  | 0.6405 | 1 | D | 1 |  |  |  | ROZPOCET | [9 empty] | 0
56 | K | 941111122 | Montáž lešení řadového trubkového lehkého s podlahami zatížení do 200 kg/m2 š do 1,2 m v do 25 m | m2 | 138 |  | 0 | CS ÚRS 2018 02 |  | základní |  | 0 | 0 | 0 | 0 | 0 | 4 | K | 2 |  |  |  | ROZPOCET |  |  |  | 0 | 0 | 0 | 0 | 0 | 1 | 0 | 4 | 1856646935
| VV |  | " chrliče, svody " | [14 empty] | VV | 2 | 1 | True | 0 | ROZPOCET
| VV |  | 4,0*11,5*3 |  | 138 | [12 empty] | VV | 2 | 2 | True | 1 | ROZPOCET
57 | K | 941111222 | Příplatek k lešení řadovému trubkovému lehkému s podlahami š 1,2 m v 25 m za první a ZKD den použití | m2 | 414 |  | 0 | CS ÚRS 2018 02 |  | základní |  | 0 | 0 | 0 | 0 | 0 | 4 | K | 2 |  |  |  | ROZPOCET |  |  |  | 0 | 0 | 0 | 0 | 0 | 1 | 0 | 4 | 974421859
| VV |  | 138*3 'Přepočtené koeficientem množství |  | 414 | [12 empty] | VV | 2 | 2 | False | 1 | ROZPOCET
58 | K | 941111822 | Demontáž lešení řadového trubkového lehkého s podlahami zatížení do 200 kg/m2 š do 1,2 m v do 25 m | m2 | 138 |  | 0 | CS ÚRS 2018 02 |  | základní |  | 0 | 0 | 0 | 0 | 0 | 4 | K | 2 |  |  |  | ROZPOCET |  |  |  | 0 | 0 | 0 | 0 | 0 | 1 | 0 | 4 | -1713427883
59 | K | 952901111 | Vyčištění budov bytové a občanské výstavby při výšce podlaží do 4 m | m2 | 19.2 |  | 0 | CS ÚRS 2018 02 |  | základní |  | 0 | 4e-05 | 0.000768 | 0 | 0 | 4 | K | 2 |  |  |  | ROZPOCET |  |  |  | 0 | 0 | 0 | 0 | 0 | 1 | 0 | 4 | 977343351
| VV |  | ASFALTmbC*2,0 |  | 19.2 | [12 empty] | VV | 2 | 2 | True | 1 | ROZPOCET
60 | K | 953735115.1 | Chrlič s integrovanou manžetou 150/150 vč. vybourání prostup stěnou atiky a KZS tl.450mm otvor jádrovým vrtáním d-280 podklad tepelná iuolace utěsnění PUR-pěnou akrylát. tmel. detail asfalt nebo mPVCf olie vč. zapravení KZS a fasádní omítky | kus | 3 |  | 0 | vlastní |  | základní |  | 0 | 0.02101 | 0.06303 | 0.127 | 0.381 | 4 | K | 2 |  |  |  | ROZPOCET |  |  |  | 0 | 0 | 0 | 0 | 0 | 1 | 0 | 4 | -280517378
| VV |  | " viz. řez A, detail B " 3 |  | 3 | [12 empty] | VV | 2 | 2 | True | 1 | ROZPOCET
61 | K | 953736031.1 | Sanační komínek d 116-129 - osazení do stávající vpusti vč. manžety vč. napojení na střešní izolaci | kus | 3 |  | 0 | vlastní |  | základní |  | 0 | 0.0095 | 0.0285 | 0.0045 | 0.0135 | 4 | K | 2 |  |  |  | ROZPOCET |  |  |  | 0 | 0 | 0 | 0 | 0 | 1 | 0 | 4 | -549838348
| VV |  | " viz. řez A adetail A " 3 |  | 3 | [12 empty] | VV | 2 | 2 | True | 1 | ROZPOCET
62 | K | 971042431 | Vybourání otvorů v betonových příčkách a zdech pl do 0,25 m2 tl do 150 mm | kus | 3 |  | 0 | CS ÚRS 2018 02 |  | základní |  | 0 | 0 | 0 | 0.082 | 0.246 | 4 | K | 2 |  |  |  | ROZPOCET |  |  |  | 0 | 0 | 0 | 0 | 0 | 1 | 0 | 4 | -1671476871
| VV |  | " část ŽB příčky žlabu " 3 |  | 3 | [12 empty] | VV | 2 | 2 | True | 1 | ROZPOCET
63 | K | 9779001.3 | Zajištění střechy pavilonu C proti zatečení | kus | 1 |  | 0 | vlastní |  | základní |  | 0 | 0 | 0 | 0 | 0 | 4 | K | 2 |  |  |  | ROZPOCET |  |  |  | 0 | 0 | 0 | 0 | 0 | 1 | 0 | 4 | -2055069051
| D | 997 | Přesun sutě |  |  |  | 0 |  |  |  |  | 0 |  | 0 |  | 0 | 1 | D | 1 |  |  |  | ROZPOCET | [9 empty] | 0
64 | K | 997013111 | Vnitrostaveništní doprava suti a vybouraných hmot pro budovy v do 6 m s použitím mechanizace | t | 0.971 |  | 0 | CS ÚRS 2018 02 |  | základní |  | 0 | 0 | 0 | 0 | 0 | 4 | K | 2 |  |  |  | ROZPOCET |  |  |  | 0 | 0 | 0 | 0 | 0 | 1 | 0 | 4 | -190377993
65 | K | 997013501 | Odvoz suti a vybouraných hmot na skládku nebo meziskládku do 1 km se složením | t | 0.971 |  | 0 | CS ÚRS 2018 02 |  | základní |  | 0 | 0 | 0 | 0 | 0 | 4 | K | 2 |  |  |  | ROZPOCET |  |  |  | 0 | 0 | 0 | 0 | 0 | 1 | 0 | 4 | 1538447621
66 | K | 997013509 | Příplatek k odvozu suti a vybouraných hmot na skládku ZKD 1 km přes 1 km | t | 4.855 |  | 0 | CS ÚRS 2018 02 |  | základní |  | 0 | 0 | 0 | 0 | 0 | 4 | K | 2 |  |  |  | ROZPOCET |  |  |  | 0 | 0 | 0 | 0 | 0 | 1 | 0 | 4 | -127255723
| VV |  | 0,971*5 'Přepočtené koeficientem množství |  | 4.855 | [12 empty] | VV | 2 | 2 | False | 1 | ROZPOCET
67 | K | 979098110.4 | Poplatek za skládku stavební suti | t | 0.971 |  | 0 | vlastní |  | základní |  | 0 | 0 | 0 | 0 | 0 | 4 | K | 2 |  |  |  | ROZPOCET |  |  |  | 0 | 0 | 0 | 0 | 0 | 1 | 0 | 4 | -157751633
| D | 998 | Přesun hmot |  |  |  | 0 |  |  |  |  | 0 |  | 0 |  | 0 | 1 | D | 1 |  |  |  | ROZPOCET | [9 empty] | 0
68 | K | 998011002 | Přesun hmot pro budovy zděné v do 12 m | t | 0.193 |  | 0 | CS ÚRS 2018 02 |  | základní |  | 0 | 0 | 0 | 0 | 0 | 4 | K | 2 |  |  |  | ROZPOCET |  |  |  | 0 | 0 | 0 | 0 | 0 | 1 | 0 | 4 | -1605867066
| D | 712 | Povlakové krytiny |  |  |  | 0 |  |  |  |  | 0 |  | 0.21543 |  | 0.077952 | 2 | D | 1 |  |  |  | ROZPOCET | [9 empty] | 0
69 | K | 712300833 | Odstranění povlakové krytiny střech do 10° třívrstvé | m2 | 5.568 |  | 0 | CS ÚRS 2018 02 |  | základní |  | 0 | 0 | 0 | 0.014 | 0.077952 | 4 | K | 2 |  |  |  | ROZPOCET |  |  |  | 0 | 0 | 0 | 0 | 0 | 1 | 0 | 4 | 1108246309
| VV |  | " řez A - asfaltová střecha C " | [14 empty] | VV | 2 | 1 | True | 0 | ROZPOCET
| VV |  | " délky vč. vpusť - komínek " 3,2*3 |  | 9.6 | [12 empty] | VV | 2 | 2 | True | 0 | ROZPOCET
| VV | ASFALTmbC | Mezisoučet |  | 9.6 | [12 empty] | VV | 2 | 3 | False | 0 | ROZPOCET
| VV |  | Součet |  | 9.6 | [12 empty] | VV | 2 | 4 | True | 0 | ROZPOCET
| VV |  | " plocha " 0,58*ASFALTmbC |  | 5.568 | [12 empty] | VV | 2 | 2 | True | 0 | ROZPOCET
| VV | ASFALTm2C | Mezisoučet |  | 5.568 | [12 empty] | VV | 2 | 3 | True | 0 | ROZPOCET
| VV |  | Součet |  | 5.568 | [12 empty] | VV | 2 | 4 | True | 1 | ROZPOCET
70 | K | 712311101 | Provedení povlakové krytiny střech do 10° za studena lakem penetračním nebo asfaltovým | m2 | 6.528 |  | 0 | CS ÚRS 2018 02 |  | základní |  | 0 | 0 | 0 | 0 | 0 | 4 | K | 2 |  |  |  | ROZPOCET |  |  |  | 0 | 0 | 0 | 0 | 0 | 1 | 0 | 4 | -399430395
| VV |  | " parozábrana na vrchní straně stropního panelu " | [14 empty] | VV | 2 | 1 | True | 0 | ROZPOCET
| VV |  | " C " ASFALTmbC*0,68 |  | 6.528 | [12 empty] | VV | 2 | 2 | True | 0 | ROZPOCET
| VV | VIZOLC | Součet |  | 6.528 | [12 empty] | VV | 2 | 4 | True | 1 | ROZPOCET
71 | M | 11163150 | lak asfaltový penetrační | t | 0.002 |  | 0 | CS ÚRS 2018 02 |  | základní |  | 0 | 1 | 0.002 | 0 | 0 | 8 | M | 2 |  |  |  | ROZPOCET |  |  |  | 0 | 0 | 0 | 0 | 0 | 1 | 0 | 4 | 1178144723
| VV |  | 6,528*0,0003 'Přepočtené koeficientem množství |  | 0.002 | [12 empty] | VV | 2 | 2 | False | 1 | ROZPOCET
72 | K | 712341559 | Provedení povlakové krytiny střech do 10° pásy NAIP přitavením v plné ploše | m2 | 6.528 |  | 0 | CS ÚRS 2018 02 |  | základní |  | 0 | 0.00088 | 0.0057446 | 0 | 0 | 4 | K | 2 |  |  |  | ROZPOCET |  |  |  | 0 | 0 | 0 | 0 | 0 | 1 | 0 | 4 | -752141308
| VV |  | " parozábrana na vrchní straně stropního panelu " | [14 empty] | VV | 2 | 1 | True | 0 | ROZPOCET
| VV |  | VIZOLC |  | 6.528 | [12 empty] | VV | 2 | 2 | True | 1 | ROZPOCET
73 | M | 62832001.1 | pás těžký asfaltovaný SBS modif. | m2 | 7.507 |  | 0 | vlastní |  | základní |  | 0 | 0.00388 | 0.029127 | 0 | 0 | 8 | M | 2 |  |  |  | ROZPOCET |  |  |  | 0 | 0 | 0 | 0 | 0 | 1 | 0 | 4 | 1212599473
| VV |  | 6,528*1,15 'Přepočtené koeficientem množství |  | 7.507 | [12 empty] | VV | 2 | 2 | False | 1 | ROZPOCET
74 | K | 712811301.1 | Izolace střešního žlabu š.500mm, stěny 800-150, přesah střechy 200mm na obě strany, penetrační nátěr 2x asfalt modif. pás. vč všech detailů hran koutů ukončení zesílení náběhů | m | 9.6 |  | 0 | vlastní |  | základní |  | 0 | 0.0186 | 0.17856 | 0 | 0 | 4 | K | 2 |  |  |  | ROZPOCET |  |  |  | 0 | 0 | 0 | 0 | 0 | 1 | 0 | 4 | -1608937501
| VV |  | " střecha asfaltová krytina - C " ASFALTmbC |  | 9.6 | [12 empty] | VV | 2 | 2 | True | 1 | ROZPOCET
75 | K | 998712102 | Přesun hmot tonážní tonážní pro krytiny povlakové v objektech v do 12 m | t | 0.215 |  | 0 | CS ÚRS 2018 02 |  | základní |  | 0 | 0 | 0 | 0 | 0 | 4 | K | 2 |  |  |  | ROZPOCET |  |  |  | 0 | 0 | 0 | 0 | 0 | 1 | 0 | 4 | -465542026
| D | 713 | Izolace tepelné |  |  |  | 0 |  |  |  |  | 0 |  | 0.10611 |  | 0.050266 | 2 | D | 1 |  |  |  | ROZPOCET | [9 empty] | 0
76 | K | 713110853.1 | Odstranění tepelné izolace stropů souvrství tl. 150mm vč. hydroizolace | m2 | 6.528 |  | 0 | vlastní |  | základní |  | 0 | 0 | 0 | 0.0077 | 0.050266 | 16 | K | 2 |  |  |  | ROZPOCET |  |  |  | 0 | 0 | 0 | 0 | 0 | 1 | 0 | 16 | -2064848771
| VV |  | 0,68*ASFALTmbC |  | 6.528 | [12 empty] | VV | 2 | 2 | True | 1 | ROZPOCET
77 | K | 713131141.1 | Montáž izolace tepelné stěn lepením celoplošně na OSB desky před montáží desek OSB | m2 | 13.198 |  | 0 | vlastní |  | základní |  | 0 | 0.006 | 0.079188 | 0 | 0 | 16 | K | 2 |  |  |  | ROZPOCET |  |  |  | 0 | 0 | 0 | 0 | 0 | 1 | 0 | 16 | 878576071
| VV |  | " boční stěny žlabu " | [14 empty] | VV | 2 | 1 | True | 0 | ROZPOCET
| VV |  | ASFALTmbC*(1,0+0,35)/2*2+0,68*0,35 |  | 13.198 | [12 empty] | VV | 2 | 2 | True | 1 | ROZPOCET
78 | M | 28372308 | deska EPS 100 tl 70mm | m2 | 13.462 |  | 0 | CS ÚRS 2018 02 |  | základní |  | 0 | 0.002 | 0.026924 | 0 | 0 | 32 | M | 2 |  |  |  | ROZPOCET |  |  |  | 0 | 0 | 0 | 0 | 0 | 1 | 0 | 16 | 1145877674
| VV |  | 13,198*1,02 'Přepočtené koeficientem množství |  | 13.462 | [12 empty] | VV | 2 | 2 | False | 1 | ROZPOCET
79 | K | 998713102 | Přesun hmot tonážní pro izolace tepelné v objektech v do 12 m | t | 0.106 |  | 0 | CS ÚRS 2018 02 |  | základní |  | 0 | 0 | 0 | 0 | 0 | 16 | K | 2 |  |  |  | ROZPOCET |  |  |  | 0 | 0 | 0 | 0 | 0 | 1 | 0 | 16 | -661809819
| D | 762 | Konstrukce tesařské |  |  |  | 0 |  |  |  |  | 0 |  | 0.3288 |  | 0.20237 | 2 | D | 1 |  |  |  | ROZPOCET | [9 empty] | 0
80 | K | 762814812.1 | Demontáž záklopů stropů z desek tvrdých - vyřezání pásů ve střeše | m2 | 6.528 |  | 0 | vlastní |  | základní |  | 0 | 0 | 0 | 0.031 | 0.20237 | 4 | K | 2 |  |  |  | ROZPOCET |  |  |  | 0 | 0 | 0 | 0 | 0 | 1 | 0 | 4 | 1544766572
| VV |  | " vyřezání stáv. skladby krytiny střechy " | [14 empty] | VV | 2 | 1 | True | 0 | ROZPOCET
| VV |  | " OSB deska tl. 15mm " 0,68*ASFALTmbC |  | 6.528 | [12 empty] | VV | 2 | 2 | True | 1 | ROZPOCET
81 | K | 762343451.1 | Žlab z OSB desek tl.18mm š.500 v.280-950 vč. podkladové desky š.680mm vč. kotvení chemic. kotvami, L profilů s prolisem, L-profilu bez prolisů s folií,dno- deska EPS100 tl.100mm+spádové klíny 10-200mm kotvení nrez.pásky do potěru | m | 4.8 |  | 0 | vlastní |  | základní |  | 0 | 0.0337 | 0.16176 | 0 | 0 | 4 | K | 2 |  |  |  | ROZPOCET |  |  |  | 0 | 0 | 0 | 0 | 0 | 1 | 0 | 4 | 1274470611
| VV |  | ASFALTmbC*0,5 |  | 4.8 | [12 empty] | VV | 2 | 2 | True | 1 | ROZPOCET
82 | K | 762343452.1 | Žlab z OSB desek tl.18mm š.500 v.280-950 vč. podkladové desky š.600mm vč. kotvení chemic. kotvami, L profilů s prolisem, L-profilu bez prolisů s folií,dno- deska PIR tl.80mm+spádové klíny 10-200mm kotvení nrez.pásky do potěru | m | 4.8 |  | 0 | vlastní |  | základní |  | 0 | 0.0348 | 0.16704 | 0 | 0 | 4 | K | 2 |  |  |  | ROZPOCET |  |  |  | 0 | 0 | 0 | 0 | 0 | 1 | 0 | 4 | -1389362354
| VV |  | ASFALTmbC*0,5 |  | 4.8 | [12 empty] | VV | 2 | 2 | True | 1 | ROZPOCET
83 | K | 998762102 | Přesun hmot tonážní pro kce tesařské v objektech v do 12 m | t | 0.329 |  | 0 | CS ÚRS 2018 02 |  | základní |  | 0 | 0 | 0 | 0 | 0 | 4 | K | 2 |  |  |  | ROZPOCET |  |  |  | 0 | 0 | 0 | 0 | 0 | 1 | 0 | 4 | -1573332672
| D | 764 | Konstrukce klempířské |  |  |  | 0 |  |  |  |  | 0 |  | 0.10371 |  | 0 | 2 | D | 1 |  |  |  | ROZPOCET | [9 empty] | 0
84 | K | 764511663.1 | Kotlík hranatý pro podokapní žlaby z Pz s povrchovou úpravou 330/120 mm | kus | 3 |  | 0 | vlastní |  | základní |  | 0 | 0.00025 | 0.00075 | 0 | 0 | 4 | K | 2 |  |  |  | ROZPOCET |  |  |  | 0 | 0 | 0 | 0 | 0 | 1 | 0 | 4 | 1085840758
85 | K | 764518623 | Svody kruhové včetně objímek, kolen, odskoků z Pz s povrchovou úpravou průměru 120 mm | m | 36 |  | 0 | CS ÚRS 2018 02 |  | základní |  | 0 | 0.00286 | 0.10296 | 0 | 0 | 4 | K | 2 |  |  |  | ROZPOCET |  |  |  | 0 | 0 | 0 | 0 | 0 | 1 | 0 | 4 | 1871303172
| VV |  | 12*3 |  | 36 | [12 empty] | VV | 2 | 2 | True | 1 | ROZPOCET
86 | K | 998764102 | Přesun hmot tonážní pro konstrukce klempířské v objektech v do 12 m | t | 0.104 |  | 0 | CS ÚRS 2018 02 |  | základní |  | 0 | 0 | 0 | 0 | 0 | 4 | K | 2 |  |  |  | ROZPOCET |  |  |  | 0 | 0 | 0 | 0 | 0 | 1 | 0 | 4 | 1842215352
| D | D | PAVILON D |  |  |  | 0 |  |  |  |  | 0 |  | 1.2485 |  | 0.91176 | 1 | D | 0 |  |  |  | ROZPOCET | [9 empty] | 0
| D | 6 | Úpravy povrchů, podlahy a osazování výplní |  |  |  | 0 |  |  |  |  | 0 |  | 0.07104 |  | 0 | 1 | D | 1 |  |  |  | ROZPOCET | [9 empty] | 0
87 | K | 622131100 | Vápenný postřik vnějších stěn nanášený celoplošně ručně | m2 | 2.4 |  | 0 | CS ÚRS 2018 02 |  | základní |  | 0 | 0.0065 | 0.0156 | 0 | 0 | 4 | K | 2 |  |  |  | ROZPOCET |  |  |  | 0 | 0 | 0 | 0 | 0 | 1 | 0 | 4 | 1116816959
| VV |  | " vnitřní stěna atiky " 1,0*1,2*2 |  | 2.4 | [12 empty] | VV | 2 | 2 | True | 1 | ROZPOCET
88 | K | 622321121 | Vápenocementová omítka hladká jednovrstvá vnějších stěn nanášená ručně | m2 | 2.4 |  | 0 | CS ÚRS 2018 02 |  | základní |  | 0 | 0.0231 | 0.05544 | 0 | 0 | 4 | K | 2 |  |  |  | ROZPOCET |  |  |  | 0 | 0 | 0 | 0 | 0 | 1 | 0 | 4 | -1806076865
| D | 9 | Ostatní konstrukce a práce, bourání |  |  |  | 0 |  |  |  |  | 0 |  | 0.059462 |  | 0.4254 | 1 | D | 1 |  |  |  | ROZPOCET | [9 empty] | 0
89 | K | 941111122 | Montáž lešení řadového trubkového lehkého s podlahami zatížení do 200 kg/m2 š do 1,2 m v do 25 m | m2 | 92 |  | 0 | CS ÚRS 2018 02 |  | základní |  | 0 | 0 | 0 | 0 | 0 | 4 | K | 2 |  |  |  | ROZPOCET |  |  |  | 0 | 0 | 0 | 0 | 0 | 1 | 0 | 4 | -2102920682
| VV |  | " chrliče, svody " | [14 empty] | VV | 2 | 1 | True | 0 | ROZPOCET
| VV |  | 4,0*11,5*2 |  | 92 | [12 empty] | VV | 2 | 2 | True | 1 | ROZPOCET
90 | K | 941111222 | Příplatek k lešení řadovému trubkovému lehkému s podlahami š 1,2 m v 25 m za první a ZKD den použití | m2 | 276 |  | 0 | CS ÚRS 2018 02 |  | základní |  | 0 | 0 | 0 | 0 | 0 | 4 | K | 2 |  |  |  | ROZPOCET |  |  |  | 0 | 0 | 0 | 0 | 0 | 1 | 0 | 4 | 1158534285
| VV |  | 92*3 'Přepočtené koeficientem množství |  | 276 | [12 empty] | VV | 2 | 2 | False | 1 | ROZPOCET
91 | K | 941111822 | Demontáž lešení řadového trubkového lehkého s podlahami zatížení do 200 kg/m2 š do 1,2 m v do 25 m | m2 | 92 |  | 0 | CS ÚRS 2018 02 |  | základní |  | 0 | 0 | 0 | 0 | 0 | 4 | K | 2 |  |  |  | ROZPOCET |  |  |  | 0 | 0 | 0 | 0 | 0 | 1 | 0 | 4 | 1136774725
92 | K | 952901111 | Vyčištění budov bytové a občanské výstavby při výšce podlaží do 4 m | m2 | 31.04 |  | 0 | CS ÚRS 2018 02 |  | základní |  | 0 | 4e-05 | 0.0012416 | 0 | 0 | 4 | K | 2 |  |  |  | ROZPOCET |  |  |  | 0 | 0 | 0 | 0 | 0 | 1 | 0 | 4 | -1988921947
| VV |  | ASFALTmbD*2,0 |  | 31.04 | [12 empty] | VV | 2 | 2 | True | 1 | ROZPOCET
93 | K | 953735115.1 | Chrlič s integrovanou manžetou 150/150 vč. vybourání prostup stěnou atiky a KZS tl.450mm otvor jádrovým vrtáním d-280 podklad tepelná iuolace utěsnění PUR-pěnou akrylát. tmel. detail asfalt nebo mPVCf olie vč. zapravení KZS a fasádní omítky | kus | 2 |  | 0 | vlastní |  | základní |  | 0 | 0.02101 | 0.04202 | 0.127 | 0.254 | 4 | K | 2 |  |  |  | ROZPOCET |  |  |  | 0 | 0 | 0 | 0 | 0 | 1 | 0 | 4 | 1620978375
| VV |  | " viz. řez A, detail B " 2 |  | 2 | [12 empty] | VV | 2 | 2 | True | 1 | ROZPOCET
94 | K | 953736041.1 | Sanační komínek d 99-106 - osazení do stávající vpusti vč. manžety vč. napojení na střešní izolaci | kus | 2 |  | 0 | vlastní |  | základní |  | 0 | 0.0081 | 0.0162 | 0.0037 | 0.0074 | 4 | K | 2 |  |  |  | ROZPOCET |  |  |  | 0 | 0 | 0 | 0 | 0 | 1 | 0 | 4 | -941996918
| VV |  | " viz. řez A adetail A " 2 |  | 2 | [12 empty] | VV | 2 | 2 | True | 1 | ROZPOCET
95 | K | 971042431 | Vybourání otvorů v betonových příčkách a zdech pl do 0,25 m2 tl do 150 mm | kus | 2 |  | 0 | CS ÚRS 2018 02 |  | základní |  | 0 | 0 | 0 | 0.082 | 0.164 | 4 | K | 2 |  |  |  | ROZPOCET |  |  |  | 0 | 0 | 0 | 0 | 0 | 1 | 0 | 4 | -18657141
| VV |  | " část ŽB příčky žlabu " 2 |  | 2 | [12 empty] | VV | 2 | 2 | True | 1 | ROZPOCET
96 | K | 9779001.4 | Zajištění střechy pavilonu D proti zatečení | kus | 1 |  | 0 | vlastní |  | základní |  | 0 | 0 | 0 | 0 | 0 | 4 | K | 2 |  |  |  | ROZPOCET |  |  |  | 0 | 0 | 0 | 0 | 0 | 1 | 0 | 4 | 768523427
| D | 997 | Přesun sutě |  |  |  | 0 |  |  |  |  | 0 |  | 0 |  | 0 | 1 | D | 1 |  |  |  | ROZPOCET | [9 empty] | 0
97 | K | 997013111 | Vnitrostaveništní doprava suti a vybouraných hmot pro budovy v do 6 m s použitím mechanizace | t | 0.912 |  | 0 | CS ÚRS 2018 02 |  | základní |  | 0 | 0 | 0 | 0 | 0 | 4 | K | 2 |  |  |  | ROZPOCET |  |  |  | 0 | 0 | 0 | 0 | 0 | 1 | 0 | 4 | -242290033
98 | K | 997013501 | Odvoz suti a vybouraných hmot na skládku nebo meziskládku do 1 km se složením | t | 0.912 |  | 0 | CS ÚRS 2018 02 |  | základní |  | 0 | 0 | 0 | 0 | 0 | 4 | K | 2 |  |  |  | ROZPOCET |  |  |  | 0 | 0 | 0 | 0 | 0 | 1 | 0 | 4 | 1116773504
99 | K | 997013509 | Příplatek k odvozu suti a vybouraných hmot na skládku ZKD 1 km přes 1 km | t | 4.56 |  | 0 | CS ÚRS 2018 02 |  | základní |  | 0 | 0 | 0 | 0 | 0 | 4 | K | 2 |  |  |  | ROZPOCET |  |  |  | 0 | 0 | 0 | 0 | 0 | 1 | 0 | 4 | -1223605479
| VV |  | 0,912*5 'Přepočtené koeficientem množství |  | 4.56 | [12 empty] | VV | 2 | 2 | False | 1 | ROZPOCET
100 | K | 979098110.4 | Poplatek za skládku stavební suti | t | 0.912 |  | 0 | vlastní |  | základní |  | 0 | 0 | 0 | 0 | 0 | 4 | K | 2 |  |  |  | ROZPOCET |  |  |  | 0 | 0 | 0 | 0 | 0 | 1 | 0 | 4 | 2135384900
| D | 998 | Přesun hmot |  |  |  | 0 |  |  |  |  | 0 |  | 0 |  | 0 | 1 | D | 1 |  |  |  | ROZPOCET | [9 empty] | 0
101 | K | 998011002 | Přesun hmot pro budovy zděné v do 12 m | t | 0.131 |  | 0 | CS ÚRS 2018 02 |  | základní |  | 0 | 0 | 0 | 0 | 0 | 4 | K | 2 |  |  |  | ROZPOCET |  |  |  | 0 | 0 | 0 | 0 | 0 | 1 | 0 | 4 | -1148391577
| D | 712 | Povlakové krytiny |  |  |  | 0 |  |  |  |  | 0 |  | 0.34805 |  | 0.12603 | 2 | D | 1 |  |  |  | ROZPOCET | [9 empty] | 0
102 | K | 712300833 | Odstranění povlakové krytiny střech do 10° třívrstvé | m2 | 9.002 |  | 0 | CS ÚRS 2018 02 |  | základní |  | 0 | 0 | 0 | 0.014 | 0.12603 | 4 | K | 2 |  |  |  | ROZPOCET |  |  |  | 0 | 0 | 0 | 0 | 0 | 1 | 0 | 4 | -584927847
| VV |  | " řez A - asfaltová střecha D " | [14 empty] | VV | 2 | 1 | True | 0 | ROZPOCET
| VV |  | " délka vč. vpusť/komínek " (7,51+0,5/2)*2 |  | 15.52 | [12 empty] | VV | 2 | 2 | True | 0 | ROZPOCET
| VV | ASFALTmbD | Mezisoučet |  | 15.52 | [12 empty] | VV | 2 | 3 | False | 0 | ROZPOCET
| VV |  | Součet |  | 15.52 | [12 empty] | VV | 2 | 4 | True | 0 | ROZPOCET
| VV |  | " plocha " 0,58*ASFALTmbD |  | 9.002 | [12 empty] | VV | 2 | 2 | True | 0 | ROZPOCET
| VV | ASFALTm2D | Mezisoučet |  | 9.002 | [12 empty] | VV | 2 | 3 | True | 0 | ROZPOCET
| VV |  | Součet |  | 9.002 | [12 empty] | VV | 2 | 4 | True | 1 | ROZPOCET
103 | K | 712311101 | Provedení povlakové krytiny střech do 10° za studena lakem penetračním nebo asfaltovým | m2 | 10.554 |  | 0 | CS ÚRS 2018 02 |  | základní |  | 0 | 0 | 0 | 0 | 0 | 4 | K | 2 |  |  |  | ROZPOCET |  |  |  | 0 | 0 | 0 | 0 | 0 | 1 | 0 | 4 | -1223060708
| VV |  | " parozábrana na vrchní straně stropního panelu " | [14 empty] | VV | 2 | 1 | True | 0 | ROZPOCET
| VV |  | " D " ASFALTmbD*0,68 |  | 10.554 | [12 empty] | VV | 2 | 2 | True | 0 | ROZPOCET
| VV | VIZOLD | Součet |  | 10.554 | [12 empty] | VV | 2 | 4 | True | 1 | ROZPOCET
104 | M | 11163150 | lak asfaltový penetrační | t | 0.003 |  | 0 | CS ÚRS 2018 02 |  | základní |  | 0 | 1 | 0.003 | 0 | 0 | 8 | M | 2 |  |  |  | ROZPOCET |  |  |  | 0 | 0 | 0 | 0 | 0 | 1 | 0 | 4 | 752674828
| VV |  | 10,554*0,0003 'Přepočtené koeficientem množství |  | 0.003 | [12 empty] | VV | 2 | 2 | False | 1 | ROZPOCET
105 | K | 712341559 | Provedení povlakové krytiny střech do 10° pásy NAIP přitavením v plné ploše | m2 | 10.554 |  | 0 | CS ÚRS 2018 02 |  | základní |  | 0 | 0.00088 | 0.0092875 | 0 | 0 | 4 | K | 2 |  |  |  | ROZPOCET |  |  |  | 0 | 0 | 0 | 0 | 0 | 1 | 0 | 4 | 377865378
| VV |  | " parozábrana na vrchní straně stropního panelu " | [14 empty] | VV | 2 | 1 | True | 0 | ROZPOCET
| VV |  | VIZOLD |  | 10.554 | [12 empty] | VV | 2 | 2 | True | 1 | ROZPOCET
106 | M | 62832001.1 | pás těžký asfaltovaný SBS modif. | m2 | 12.137 |  | 0 | vlastní |  | základní |  | 0 | 0.00388 | 0.047092 | 0 | 0 | 8 | M | 2 |  |  |  | ROZPOCET |  |  |  | 0 | 0 | 0 | 0 | 0 | 1 | 0 | 4 | -1541823832
| VV |  | 10,554*1,15 'Přepočtené koeficientem množství |  | 12.137 | [12 empty] | VV | 2 | 2 | False | 1 | ROZPOCET
107 | K | 712811301.1 | Izolace střešního žlabu š.500mm, stěny 800-150, přesah střechy 200mm na obě strany, penetrační nátěr 2x asfalt modif. pás. vč všech detailů hran koutů ukončení zesílení náběhů | m | 15.52 |  | 0 | vlastní |  | základní |  | 0 | 0.0186 | 0.28867 | 0 | 0 | 4 | K | 2 |  |  |  | ROZPOCET |  |  |  | 0 | 0 | 0 | 0 | 0 | 1 | 0 | 4 | -1855862316
| VV |  | " střecha asfaltová krytina - D " ASFALTmbD |  | 15.52 | [12 empty] | VV | 2 | 2 | True | 1 | ROZPOCET
108 | K | 998712102 | Přesun hmot tonážní tonážní pro krytiny povlakové v objektech v do 12 m | t | 0.348 |  | 0 | CS ÚRS 2018 02 |  | základní |  | 0 | 0 | 0 | 0 | 0 | 4 | K | 2 |  |  |  | ROZPOCET |  |  |  | 0 | 0 | 0 | 0 | 0 | 1 | 0 | 4 | 883129649
| D | 713 | Izolace tepelné |  |  |  | 0 |  |  |  |  | 0 |  | 0.17228 |  | 0.081266 | 2 | D | 1 |  |  |  | ROZPOCET | [9 empty] | 0
109 | K | 713110853.1 | Odstranění tepelné izolace stropů souvrství tl. 150mm vč. hydroizolace | m2 | 10.554 |  | 0 | vlastní |  | základní |  | 0 | 0 | 0 | 0.0077 | 0.081266 | 4 | K | 2 |  |  |  | ROZPOCET |  |  |  | 0 | 0 | 0 | 0 | 0 | 1 | 0 | 4 | -612092213
| VV |  | 0,68*ASFALTmbD |  | 10.554 | [12 empty] | VV | 2 | 2 | True | 1 | ROZPOCET
110 | K | 713131141.1 | Montáž izolace tepelné stěn lepením celoplošně na OSB desky před montáží desek OSB | m2 | 21.428 |  | 0 | vlastní |  | základní |  | 0 | 0.006 | 0.12857 | 0 | 0 | 4 | K | 2 |  |  |  | ROZPOCET |  |  |  | 0 | 0 | 0 | 0 | 0 | 1 | 0 | 4 | 1013200723
| VV |  | " boční stěny žlabu " | [14 empty] | VV | 2 | 1 | True | 0 | ROZPOCET
| VV |  | ASFALTmbD*(1,0+0,35)/2*2+0,68*0,35*2 |  | 21.428 | [12 empty] | VV | 2 | 2 | True | 1 | ROZPOCET
111 | M | 28372308 | deska EPS 100 tl 70mm | m2 | 21.857 |  | 0 | CS ÚRS 2018 02 |  | základní |  | 0 | 0.002 | 0.043714 | 0 | 0 | 8 | M | 2 |  |  |  | ROZPOCET |  |  |  | 0 | 0 | 0 | 0 | 0 | 1 | 0 | 4 | -1636860305
| VV |  | 21,428*1,02 'Přepočtené koeficientem množství |  | 21.857 | [12 empty] | VV | 2 | 2 | False | 1 | ROZPOCET
112 | K | 998713102 | Přesun hmot tonážní pro izolace tepelné v objektech v do 12 m | t | 0.172 |  | 0 | CS ÚRS 2018 02 |  | základní |  | 0 | 0 | 0 | 0 | 0 | 4 | K | 2 |  |  |  | ROZPOCET |  |  |  | 0 | 0 | 0 | 0 | 0 | 1 | 0 | 4 | 332775707
| D | 762 | Konstrukce tesařské |  |  |  | 0 |  |  |  |  | 0 |  | 0.52852 |  | 0.27906 | 2 | D | 1 |  |  |  | ROZPOCET | [9 empty] | 0
113 | K | 762814812.1 | Demontáž záklopů stropů z desek tvrdých - vyřezání pásů ve střeše | m2 | 9.002 |  | 0 | vlastní |  | základní |  | 0 | 0 | 0 | 0.031 | 0.27906 | 4 | K | 2 |  |  |  | ROZPOCET |  |  |  | 0 | 0 | 0 | 0 | 0 | 1 | 0 | 4 | 48150703
| VV |  | " vyřezání stáv. skladby krytiny střechy " | [14 empty] | VV | 2 | 1 | True | 0 | ROZPOCET
| VV |  | " OSB deska tl. 15mm " ASFALTm2D |  | 9.002 | [12 empty] | VV | 2 | 2 | True | 1 | ROZPOCET
114 | K | 762343451.1 | Žlab z OSB desek tl.18mm š.500 v.280-950 vč. podkladové desky š.680mm vč. kotvení chemic. kotvami, L profilů s prolisem, L-profilu bez prolisů s folií,dno- deska EPS100 tl.100mm+spádové klíny 10-200mm kotvení nrez.pásky do potěru | m | 10.52 |  | 0 | vlastní |  | základní |  | 0 | 0.0337 | 0.35452 | 0 | 0 | 4 | K | 2 |  |  |  | ROZPOCET |  |  |  | 0 | 0 | 0 | 0 | 0 | 1 | 0 | 4 | 697889617
| VV |  | ASFALTmbD-2,5*2 |  | 10.52 | [12 empty] | VV | 2 | 2 | True | 1 | ROZPOCET
115 | K | 762343452.1 | Žlab z OSB desek tl.18mm š.500 v.280-950 vč. podkladové desky š.600mm vč. kotvení chemic. kotvami, L profilů s prolisem, L-profilu bez prolisů s folií,dno- deska PIR tl.80mm+spádové klíny 10-200mm kotvení nrez.pásky do potěru | m | 5 |  | 0 | vlastní |  | základní |  | 0 | 0.0348 | 0.174 | 0 | 0 | 4 | K | 2 |  |  |  | ROZPOCET |  |  |  | 0 | 0 | 0 | 0 | 0 | 1 | 0 | 4 | -113611226
| VV |  | 2,5*2 |  | 5 | [12 empty] | VV | 2 | 2 | True | 1 | ROZPOCET
116 | K | 998762102 | Přesun hmot tonážní pro kce tesařské v objektech v do 12 m | t | 0.529 |  | 0 | CS ÚRS 2018 02 |  | základní |  | 0 | 0 | 0 | 0 | 0 | 4 | K | 2 |  |  |  | ROZPOCET |  |  |  | 0 | 0 | 0 | 0 | 0 | 1 | 0 | 4 | 1178822412
| D | 764 | Konstrukce klempířské |  |  |  | 0 |  |  |  |  | 0 |  | 0.06914 |  | 0 | 2 | D | 1 |  |  |  | ROZPOCET | [9 empty] | 0
117 | K | 764511663.1 | Kotlík hranatý pro podokapní žlaby z Pz s povrchovou úpravou 330/120 mm | kus | 2 |  | 0 | vlastní |  | základní |  | 0 | 0.00025 | 0.0005 | 0 | 0 | 4 | K | 2 |  |  |  | ROZPOCET |  |  |  | 0 | 0 | 0 | 0 | 0 | 1 | 0 | 4 | 1339204258
118 | K | 764518623 | Svody kruhové včetně objímek, kolen, odskoků z Pz s povrchovou úpravou průměru 120 mm | m | 24 |  | 0 | CS ÚRS 2018 02 |  | základní |  | 0 | 0.00286 | 0.06864 | 0 | 0 | 4 | K | 2 |  |  |  | ROZPOCET |  |  |  | 0 | 0 | 0 | 0 | 0 | 1 | 0 | 4 | 1693964288
| VV |  | 12*2 |  | 24 | [12 empty] | VV | 2 | 2 | True | 1 | ROZPOCET
119 | K | 998764102 | Přesun hmot tonážní pro konstrukce klempířské v objektech v do 12 m | t | 0.069 |  | 0 | CS ÚRS 2018 02 |  | základní |  | 0 | 0 | 0 | 0 | 0 | 4 | K | 2 |  |  |  | ROZPOCET |  |  |  | 0 | 0 | 0 | 0 | 0 | 1 | 0 | 4 | -1491742832
| D | E | PAVILON E |  |  |  | 0 |  |  |  |  | 0 |  | 1.2204 |  | 0.89857 | 1 | D | 0 |  |  |  | ROZPOCET | [9 empty] | 0
| D | 6 | Úpravy povrchů, podlahy a osazování výplní |  |  |  | 0 |  |  |  |  | 0 |  | 0.07104 |  | 0 | 1 | D | 1 |  |  |  | ROZPOCET | [9 empty] | 0
120 | K | 622131100 | Vápenný postřik vnějších stěn nanášený celoplošně ručně | m2 | 2.4 |  | 0 | CS ÚRS 2018 02 |  | základní |  | 0 | 0.0065 | 0.0156 | 0 | 0 | 4 | K | 2 |  |  |  | ROZPOCET |  |  |  | 0 | 0 | 0 | 0 | 0 | 1 | 0 | 4 | 811642531
| VV |  | " vnitřní stěna atiky " 1,0*1,2*2 |  | 2.4 | [12 empty] | VV | 2 | 2 | True | 1 | ROZPOCET
121 | K | 622321121 | Vápenocementová omítka hladká jednovrstvá vnějších stěn nanášená ručně | m2 | 2.4 |  | 0 | CS ÚRS 2018 02 |  | základní |  | 0 | 0.0231 | 0.05544 | 0 | 0 | 4 | K | 2 |  |  |  | ROZPOCET |  |  |  | 0 | 0 | 0 | 0 | 0 | 1 | 0 | 4 | 2041214956
| D | 9 | Ostatní konstrukce a práce, bourání |  |  |  | 0 |  |  |  |  | 0 |  | 0.059428 |  | 0.4254 | 1 | D | 1 |  |  |  | ROZPOCET | [9 empty] | 0
122 | K | 941111122 | Montáž lešení řadového trubkového lehkého s podlahami zatížení do 200 kg/m2 š do 1,2 m v do 25 m | m2 | 92 |  | 0 | CS ÚRS 2018 02 |  | základní |  | 0 | 0 | 0 | 0 | 0 | 4 | K | 2 |  |  |  | ROZPOCET |  |  |  | 0 | 0 | 0 | 0 | 0 | 1 | 0 | 4 | 607887343
| VV |  | " chrliče, svody " | [14 empty] | VV | 2 | 1 | True | 0 | ROZPOCET
| VV |  | 4,0*11,5*2 |  | 92 | [12 empty] | VV | 2 | 2 | True | 1 | ROZPOCET
123 | K | 941111222 | Příplatek k lešení řadovému trubkovému lehkému s podlahami š 1,2 m v 25 m za první a ZKD den použití | m2 | 276 |  | 0 | CS ÚRS 2018 02 |  | základní |  | 0 | 0 | 0 | 0 | 0 | 4 | K | 2 |  |  |  | ROZPOCET |  |  |  | 0 | 0 | 0 | 0 | 0 | 1 | 0 | 4 | 2043933640
| VV |  | 92*3 'Přepočtené koeficientem množství |  | 276 | [12 empty] | VV | 2 | 2 | False | 1 | ROZPOCET
124 | K | 941111822 | Demontáž lešení řadového trubkového lehkého s podlahami zatížení do 200 kg/m2 š do 1,2 m v do 25 m | m2 | 92 |  | 0 | CS ÚRS 2018 02 |  | základní |  | 0 | 0 | 0 | 0 | 0 | 4 | K | 2 |  |  |  | ROZPOCET |  |  |  | 0 | 0 | 0 | 0 | 0 | 1 | 0 | 4 | 717150271
125 | K | 952901111 | Vyčištění budov bytové a občanské výstavby při výšce podlaží do 4 m | m2 | 30.2 |  | 0 | CS ÚRS 2018 02 |  | základní |  | 0 | 4e-05 | 0.001208 | 0 | 0 | 4 | K | 2 |  |  |  | ROZPOCET |  |  |  | 0 | 0 | 0 | 0 | 0 | 1 | 0 | 4 | 1425501551
| VV |  | ASFALTmbE*2,0 |  | 30.2 | [12 empty] | VV | 2 | 2 | True | 1 | ROZPOCET
126 | K | 953735115.1 | Chrlič s integrovanou manžetou 150/150 vč. vybourání prostup stěnou atiky a KZS tl.450mm otvor jádrovým vrtáním d-280 podklad tepelná iuolace utěsnění PUR-pěnou akrylát. tmel. detail asfalt nebo mPVCf olie vč. zapravení KZS a fasádní omítky | kus | 2 |  | 0 | vlastní |  | základní |  | 0 | 0.02101 | 0.04202 | 0.127 | 0.254 | 4 | K | 2 |  |  |  | ROZPOCET |  |  |  | 0 | 0 | 0 | 0 | 0 | 1 | 0 | 4 | 136161951
| VV |  | " viz. řez A, detail B " 2 |  | 2 | [12 empty] | VV | 2 | 2 | True | 1 | ROZPOCET
127 | K | 953736041.1 | Sanační komínek d 99-106 - osazení do stávající vpusti vč. manžety vč. napojení na střešní izolaci | kus | 2 |  | 0 | vlastní |  | základní |  | 0 | 0.0081 | 0.0162 | 0.0037 | 0.0074 | 4 | K | 2 |  |  |  | ROZPOCET |  |  |  | 0 | 0 | 0 | 0 | 0 | 1 | 0 | 4 | 1846485015
| VV |  | " viz. řez A adetail A " 2 |  | 2 | [12 empty] | VV | 2 | 2 | True | 1 | ROZPOCET
128 | K | 971042431 | Vybourání otvorů v betonových příčkách a zdech pl do 0,25 m2 tl do 150 mm | kus | 2 |  | 0 | CS ÚRS 2018 02 |  | základní |  | 0 | 0 | 0 | 0.082 | 0.164 | 4 | K | 2 |  |  |  | ROZPOCET |  |  |  | 0 | 0 | 0 | 0 | 0 | 1 | 0 | 4 | 238644543
| VV |  | " část ŽB příčky žlabu " 2 |  | 2 | [12 empty] | VV | 2 | 2 | True | 1 | ROZPOCET
129 | K | 9779001.5 | Zajištění střechy pavilonu E proti zatečení | kus | 1 |  | 0 | vlastní |  | základní |  | 0 | 0 | 0 | 0 | 0 | 4 | K | 2 |  |  |  | ROZPOCET |  |  |  | 0 | 0 | 0 | 0 | 0 | 1 | 0 | 4 | 1883388799
| D | 997 | Přesun sutě |  |  |  | 0 |  |  |  |  | 0 |  | 0 |  | 0 | 1 | D | 1 |  |  |  | ROZPOCET | [9 empty] | 0
130 | K | 997013111 | Vnitrostaveništní doprava suti a vybouraných hmot pro budovy v do 6 m s použitím mechanizace | t | 0.899 |  | 0 | CS ÚRS 2018 02 |  | základní |  | 0 | 0 | 0 | 0 | 0 | 4 | K | 2 |  |  |  | ROZPOCET |  |  |  | 0 | 0 | 0 | 0 | 0 | 1 | 0 | 4 | -1156048775
131 | K | 997013501 | Odvoz suti a vybouraných hmot na skládku nebo meziskládku do 1 km se složením | t | 0.899 |  | 0 | CS ÚRS 2018 02 |  | základní |  | 0 | 0 | 0 | 0 | 0 | 4 | K | 2 |  |  |  | ROZPOCET |  |  |  | 0 | 0 | 0 | 0 | 0 | 1 | 0 | 4 | 1589759216
132 | K | 997013509 | Příplatek k odvozu suti a vybouraných hmot na skládku ZKD 1 km přes 1 km | t | 4.495 |  | 0 | CS ÚRS 2018 02 |  | základní |  | 0 | 0 | 0 | 0 | 0 | 4 | K | 2 |  |  |  | ROZPOCET |  |  |  | 0 | 0 | 0 | 0 | 0 | 1 | 0 | 4 | 203057712
| VV |  | 0,899*5 'Přepočtené koeficientem množství |  | 4.495 | [12 empty] | VV | 2 | 2 | False | 1 | ROZPOCET
133 | K | 979098110.4 | Poplatek za skládku stavební suti | t | 0.899 |  | 0 | vlastní |  | základní |  | 0 | 0 | 0 | 0 | 0 | 4 | K | 2 |  |  |  | ROZPOCET |  |  |  | 0 | 0 | 0 | 0 | 0 | 1 | 0 | 4 | 1189013326
| D | 998 | Přesun hmot |  |  |  | 0 |  |  |  |  | 0 |  | 0 |  | 0 | 1 | D | 1 |  |  |  | ROZPOCET | [9 empty] | 0
134 | K | 998011002 | Přesun hmot pro budovy zděné v do 12 m | t | 0.13 |  | 0 | CS ÚRS 2018 02 |  | základní |  | 0 | 0 | 0 | 0 | 0 | 4 | K | 2 |  |  |  | ROZPOCET |  |  |  | 0 | 0 | 0 | 0 | 0 | 1 | 0 | 4 | -1005331390
| D | 712 | Povlakové krytiny |  |  |  | 0 |  |  |  |  | 0 |  | 0.33871 |  | 0.12261 | 2 | D | 1 |  |  |  | ROZPOCET | [9 empty] | 0
135 | K | 712300833 | Odstranění povlakové krytiny střech do 10° třívrstvé | m2 | 8.758 |  | 0 | CS ÚRS 2018 02 |  | základní |  | 0 | 0 | 0 | 0.014 | 0.12261 | 4 | K | 2 |  |  |  | ROZPOCET |  |  |  | 0 | 0 | 0 | 0 | 0 | 1 | 0 | 4 | -1043294567
| VV |  | " řez A - asfaltová střecha E " | [14 empty] | VV | 2 | 1 | True | 0 | ROZPOCET
| VV |  | " délka vč. vpusť/komínek " (7,3+0,5/2)*2 |  | 15.1 | [12 empty] | VV | 2 | 2 | True | 0 | ROZPOCET
| VV | ASFALTmbE | Mezisoučet |  | 15.1 | [12 empty] | VV | 2 | 3 | False | 0 | ROZPOCET
| VV |  | Součet |  | 15.1 | [12 empty] | VV | 2 | 4 | True | 0 | ROZPOCET
| VV |  | " plocha " 0,58*ASFALTmbE |  | 8.758 | [12 empty] | VV | 2 | 2 | True | 0 | ROZPOCET
| VV | ASFALTm2E | Mezisoučet |  | 8.758 | [12 empty] | VV | 2 | 3 | True | 0 | ROZPOCET
| VV |  | Součet |  | 8.758 | [12 empty] | VV | 2 | 4 | True | 1 | ROZPOCET
136 | K | 712311101 | Provedení povlakové krytiny střech do 10° za studena lakem penetračním nebo asfaltovým | m2 | 10.268 |  | 0 | CS ÚRS 2018 02 |  | základní |  | 0 | 0 | 0 | 0 | 0 | 4 | K | 2 |  |  |  | ROZPOCET |  |  |  | 0 | 0 | 0 | 0 | 0 | 1 | 0 | 4 | -560626364
| VV |  | " parozábrana na vrchní straně stropního panelu " | [14 empty] | VV | 2 | 1 | True | 0 | ROZPOCET
| VV |  | " E " ASFALTmbE*0,68 |  | 10.268 | [12 empty] | VV | 2 | 2 | True | 0 | ROZPOCET
| VV | VIZOLE | Součet |  | 10.268 | [12 empty] | VV | 2 | 4 | True | 1 | ROZPOCET
137 | M | 11163150 | lak asfaltový penetrační | t | 0.003 |  | 0 | CS ÚRS 2018 02 |  | základní |  | 0 | 1 | 0.003 | 0 | 0 | 8 | M | 2 |  |  |  | ROZPOCET |  |  |  | 0 | 0 | 0 | 0 | 0 | 1 | 0 | 4 | -819914511
| VV |  | 10,268*0,0003 'Přepočtené koeficientem množství |  | 0.003 | [12 empty] | VV | 2 | 2 | False | 1 | ROZPOCET
138 | K | 712341559 | Provedení povlakové krytiny střech do 10° pásy NAIP přitavením v plné ploše | m2 | 10.268 |  | 0 | CS ÚRS 2018 02 |  | základní |  | 0 | 0.00088 | 0.0090358 | 0 | 0 | 4 | K | 2 |  |  |  | ROZPOCET |  |  |  | 0 | 0 | 0 | 0 | 0 | 1 | 0 | 4 | 482760369
| VV |  | " parozábrana na vrchní straně stropního panelu " | [14 empty] | VV | 2 | 1 | True | 0 | ROZPOCET
| VV |  | VIZOLE |  | 10.268 | [12 empty] | VV | 2 | 2 | True | 1 | ROZPOCET
139 | M | 62832001.1 | pás těžký asfaltovaný SBS modif. | m2 | 11.808 |  | 0 | vlastní |  | základní |  | 0 | 0.00388 | 0.045815 | 0 | 0 | 8 | M | 2 |  |  |  | ROZPOCET |  |  |  | 0 | 0 | 0 | 0 | 0 | 1 | 0 | 4 | 759244710
| VV |  | 10,268*1,15 'Přepočtené koeficientem množství |  | 11.808 | [12 empty] | VV | 2 | 2 | False | 1 | ROZPOCET
140 | K | 712811301.1 | Izolace střešního žlabu š.500mm, stěny 800-150, přesah střechy 200mm na obě strany, penetrační nátěr 2x asfalt modif. pás. vč všech detailů hran koutů ukončení zesílení náběhů | m | 15.1 |  | 0 | vlastní |  | základní |  | 0 | 0.0186 | 0.28086 | 0 | 0 | 4 | K | 2 |  |  |  | ROZPOCET |  |  |  | 0 | 0 | 0 | 0 | 0 | 1 | 0 | 4 | 96169810
| VV |  | " střecha asfaltová krytina - E " ASFALTmbE |  | 15.1 | [12 empty] | VV | 2 | 2 | True | 1 | ROZPOCET
141 | K | 998712102 | Přesun hmot tonážní tonážní pro krytiny povlakové v objektech v do 12 m | t | 0.339 |  | 0 | CS ÚRS 2018 02 |  | základní |  | 0 | 0 | 0 | 0 | 0 | 4 | K | 2 |  |  |  | ROZPOCET |  |  |  | 0 | 0 | 0 | 0 | 0 | 1 | 0 | 4 | -1490817142
| D | 713 | Izolace tepelné |  |  |  | 0 |  |  |  |  | 0 |  | 0.16772 |  | 0.079064 | 2 | D | 1 |  |  |  | ROZPOCET | [9 empty] | 0
142 | K | 713110853.1 | Odstranění tepelné izolace stropů souvrství tl. 150mm vč. hydroizolace | m2 | 10.268 |  | 0 | vlastní |  | základní |  | 0 | 0 | 0 | 0.0077 | 0.079064 | 4 | K | 2 |  |  |  | ROZPOCET |  |  |  | 0 | 0 | 0 | 0 | 0 | 1 | 0 | 4 | 1202443105
| VV |  | 0,68*ASFALTmbE |  | 10.268 | [12 empty] | VV | 2 | 2 | True | 1 | ROZPOCET
143 | K | 713131141.1 | Montáž izolace tepelné stěn lepením celoplošně na OSB desky před montáží desek OSB | m2 | 20.861 |  | 0 | vlastní |  | základní |  | 0 | 0.006 | 0.12517 | 0 | 0 | 4 | K | 2 |  |  |  | ROZPOCET |  |  |  | 0 | 0 | 0 | 0 | 0 | 1 | 0 | 4 | 574322588
| VV |  | " boční stěny žlabu " | [14 empty] | VV | 2 | 1 | True | 0 | ROZPOCET
| VV |  | ASFALTmbE*(1,0+0,35)/2*2+0,68*0,35*2 |  | 20.861 | [12 empty] | VV | 2 | 2 | True | 1 | ROZPOCET
144 | M | 28372308 | deska EPS 100 tl 70mm | m2 | 21.278 |  | 0 | CS ÚRS 2018 02 |  | základní |  | 0 | 0.002 | 0.042556 | 0 | 0 | 8 | M | 2 |  |  |  | ROZPOCET |  |  |  | 0 | 0 | 0 | 0 | 0 | 1 | 0 | 4 | 577185070
| VV |  | 20,861*1,02 'Přepočtené koeficientem množství |  | 21.278 | [12 empty] | VV | 2 | 2 | False | 1 | ROZPOCET
145 | K | 998713102 | Přesun hmot tonážní pro izolace tepelné v objektech v do 12 m | t | 0.168 |  | 0 | CS ÚRS 2018 02 |  | základní |  | 0 | 0 | 0 | 0 | 0 | 4 | K | 2 |  |  |  | ROZPOCET |  |  |  | 0 | 0 | 0 | 0 | 0 | 1 | 0 | 4 | 297328816
| D | 762 | Konstrukce tesařské |  |  |  | 0 |  |  |  |  | 0 |  | 0.51437 |  | 0.2715 | 2 | D | 1 |  |  |  | ROZPOCET | [9 empty] | 0
146 | K | 762814812.1 | Demontáž záklopů stropů z desek tvrdých - vyřezání pásů ve střeše | m2 | 8.758 |  | 0 | vlastní |  | základní |  | 0 | 0 | 0 | 0.031 | 0.2715 | 4 | K | 2 |  |  |  | ROZPOCET |  |  |  | 0 | 0 | 0 | 0 | 0 | 1 | 0 | 4 | 2128307409
| VV |  | " vyřezání stáv. skladby krytiny střechy " | [14 empty] | VV | 2 | 1 | True | 0 | ROZPOCET
| VV |  | " OSB deska tl. 15mm " ASFALTm2E |  | 8.758 | [12 empty] | VV | 2 | 2 | True | 1 | ROZPOCET
147 | K | 762343451.1 | Žlab z OSB desek tl.18mm š.500 v.280-950 vč. podkladové desky š.680mm vč. kotvení chemic. kotvami, L profilů s prolisem, L-profilu bez prolisů s folií,dno- deska EPS100 tl.100mm+spádové klíny 10-200mm kotvení nrez.pásky do potěru | m | 10.1 |  | 0 | vlastní |  | základní |  | 0 | 0.0337 | 0.34037 | 0 | 0 | 4 | K | 2 |  |  |  | ROZPOCET |  |  |  | 0 | 0 | 0 | 0 | 0 | 1 | 0 | 4 | 1374487058
| VV |  | ASFALTmbE-2,5*2 |  | 10.1 | [12 empty] | VV | 2 | 2 | True | 1 | ROZPOCET
148 | K | 762343452.1 | Žlab z OSB desek tl.18mm š.500 v.280-950 vč. podkladové desky š.600mm vč. kotvení chemic. kotvami, L profilů s prolisem, L-profilu bez prolisů s folií,dno- deska PIR tl.80mm+spádové klíny 10-200mm kotvení nrez.pásky do potěru | m | 5 |  | 0 | vlastní |  | základní |  | 0 | 0.0348 | 0.174 | 0 | 0 | 4 | K | 2 |  |  |  | ROZPOCET |  |  |  | 0 | 0 | 0 | 0 | 0 | 1 | 0 | 4 | -1181779861
| VV |  | 2,5*2 |  | 5 | [12 empty] | VV | 2 | 2 | True | 1 | ROZPOCET
149 | K | 998762102 | Přesun hmot tonážní pro kce tesařské v objektech v do 12 m | t | 0.514 |  | 0 | CS ÚRS 2018 02 |  | základní |  | 0 | 0 | 0 | 0 | 0 | 4 | K | 2 |  |  |  | ROZPOCET |  |  |  | 0 | 0 | 0 | 0 | 0 | 1 | 0 | 4 | 877416265
| D | 764 | Konstrukce klempířské |  |  |  | 0 |  |  |  |  | 0 |  | 0.06914 |  | 0 | 2 | D | 1 |  |  |  | ROZPOCET | [9 empty] | 0
150 | K | 764511663.1 | Kotlík hranatý pro podokapní žlaby z Pz s povrchovou úpravou 330/120 mm | kus | 2 |  | 0 | vlastní |  | základní |  | 0 | 0.00025 | 0.0005 | 0 | 0 | 4 | K | 2 |  |  |  | ROZPOCET |  |  |  | 0 | 0 | 0 | 0 | 0 | 1 | 0 | 4 | -1584014502
151 | K | 764518623 | Svody kruhové včetně objímek, kolen, odskoků z Pz s povrchovou úpravou průměru 120 mm | m | 24 |  | 0 | CS ÚRS 2018 02 |  | základní |  | 0 | 0.00286 | 0.06864 | 0 | 0 | 4 | K | 2 |  |  |  | ROZPOCET |  |  |  | 0 | 0 | 0 | 0 | 0 | 1 | 0 | 4 | -1500862682
| VV |  | 12*2 |  | 24 | [12 empty] | VV | 2 | 2 | True | 1 | ROZPOCET
152 | K | 998764102 | Přesun hmot tonážní pro konstrukce klempířské v objektech v do 12 m | t | 0.069 |  | 0 | CS ÚRS 2018 02 |  | základní |  | 0 | 0 | 0 | 0 | 0 | 4 | K | 2 |  |  |  | ROZPOCET |  |  |  | 0 | 0 | 0 | 0 | 0 | 1 | 0 | 4 | -1659541354
| D | F | PAVILON F |  |  |  | 0 |  |  |  |  | 0 |  | 2.2187 |  | 1.9237 | 1 | D | 0 |  |  |  | ROZPOCET | [9 empty] | 0
| D | 6 | Úpravy povrchů, podlahy a osazování výplní |  |  |  | 0 |  |  |  |  | 0 |  | 0.1776 |  | 0 | 1 | D | 1 |  |  |  | ROZPOCET | [9 empty] | 0
153 | K | 622131100 | Vápenný postřik vnějších stěn nanášený celoplošně ručně | m2 | 6 |  | 0 | CS ÚRS 2018 02 |  | základní |  | 0 | 0.0065 | 0.039 | 0 | 0 | 4 | K | 2 |  |  |  | ROZPOCET |  |  |  | 0 | 0 | 0 | 0 | 0 | 1 | 0 | 4 | 1664491632
| VV |  | " vnitřní stěna atiky " 1,0*1,2*5 |  | 6 | [12 empty] | VV | 2 | 2 | True | 1 | ROZPOCET
154 | K | 622321121 | Vápenocementová omítka hladká jednovrstvá vnějších stěn nanášená ručně | m2 | 6 |  | 0 | CS ÚRS 2018 02 |  | základní |  | 0 | 0.0231 | 0.1386 | 0 | 0 | 4 | K | 2 |  |  |  | ROZPOCET |  |  |  | 0 | 0 | 0 | 0 | 0 | 1 | 0 | 4 | 1449758027
| D | 9 | Ostatní konstrukce a práce, bourání |  |  |  | 0 |  |  |  |  | 0 |  | 0.19908 |  | 1.134 | 1 | D | 1 |  |  |  | ROZPOCET | [9 empty] | 0
155 | K | 941111122 | Montáž lešení řadového trubkového lehkého s podlahami zatížení do 200 kg/m2 š do 1,2 m v do 25 m | m2 | 168 |  | 0 | CS ÚRS 2018 02 |  | základní |  | 0 | 0 | 0 | 0 | 0 | 4 | K | 2 |  |  |  | ROZPOCET |  |  |  | 0 | 0 | 0 | 0 | 0 | 1 | 0 | 4 | 574802002
| VV |  | " chrliče, svody " | [14 empty] | VV | 2 | 1 | True | 0 | ROZPOCET
| VV |  | 4,0*6*7,0 |  | 168 | [12 empty] | VV | 2 | 2 | True | 1 | ROZPOCET
156 | K | 941111222 | Příplatek k lešení řadovému trubkovému lehkému s podlahami š 1,2 m v 25 m za první a ZKD den použití | m2 | 504 |  | 0 | CS ÚRS 2018 02 |  | základní |  | 0 | 0 | 0 | 0 | 0 | 4 | K | 2 |  |  |  | ROZPOCET |  |  |  | 0 | 0 | 0 | 0 | 0 | 1 | 0 | 4 | 634511150
| VV |  | 168*3 'Přepočtené koeficientem množství |  | 504 | [12 empty] | VV | 2 | 2 | False | 1 | ROZPOCET
157 | K | 941111822 | Demontáž lešení řadového trubkového lehkého s podlahami zatížení do 200 kg/m2 š do 1,2 m v do 25 m | m2 | 168 |  | 0 | CS ÚRS 2018 02 |  | základní |  | 0 | 0 | 0 | 0 | 0 | 4 | K | 2 |  |  |  | ROZPOCET |  |  |  | 0 | 0 | 0 | 0 | 0 | 1 | 0 | 4 | -197639774
158 | K | 952901111 | Vyčištění budov bytové a občanské výstavby při výšce podlaží do 4 m | m2 | 50.4 |  | 0 | CS ÚRS 2018 02 |  | základní |  | 0 | 4e-05 | 0.002016 | 0 | 0 | 4 | K | 2 |  |  |  | ROZPOCET |  |  |  | 0 | 0 | 0 | 0 | 0 | 1 | 0 | 4 | -1783361466
| VV |  | ASFALTmbF*2,0 |  | 50.4 | [12 empty] | VV | 2 | 2 | True | 1 | ROZPOCET
159 | K | 953735115.1 | Chrlič s integrovanou manžetou 150/150 vč. vybourání prostup stěnou atiky a KZS tl.450mm otvor jádrovým vrtáním d-280 podklad tepelná iuolace utěsnění PUR-pěnou akrylát. tmel. detail asfalt nebo mPVCf olie vč. zapravení KZS a fasádní omítky | kus | 5 |  | 0 | vlastní |  | základní |  | 0 | 0.02101 | 0.10505 | 0.127 | 0.635 | 4 | K | 2 |  |  |  | ROZPOCET |  |  |  | 0 | 0 | 0 | 0 | 0 | 1 | 0 | 4 | 1324956754
160 | K | 953735441.1 | Přepojení střešní vpusti DN125 - demontáž stáv.vpusti osazení nové vč. střešního koše nové PP potrubí DN125 vč. tepelné izolace dl. do 2m parotěsná manžeta utěsnění prostupu skrz strop izolace vpusti proti ovdě ve střešní krytině vč. všech detailů | kus | 1 |  | 0 | vlastní |  | základní |  | 0 | 0.041 | 0.041 | 0.053 | 0.053 | 4 | K | 2 |  |  |  | ROZPOCET |  |  |  | 0 | 0 | 0 | 0 | 0 | 1 | 0 | 4 | 786116341
161 | K | 953735461.1 | Prostup potrubí DN125 přes stěnu vč. vybourání prostup stěnou atiky a KZS tl.450mm otvor jádrovým vrtáním d-160 tepelná izolace utěsnění PUR-pěnou, akrylát. tmel. manžeta vč. zapravení KZS a fasádní omítky | kus | 1 |  | 0 | vlastní |  | základní |  | 0 | 0.02101 | 0.02101 | 0.022 | 0.022 | 4 | K | 2 |  |  |  | ROZPOCET |  |  |  | 0 | 0 | 0 | 0 | 0 | 1 | 0 | 4 | -989354531
162 | K | 953736011.1 | Sanační komínek d 80-110 - osazení do stávající vpusti vč. manžety vč. napojení na střešní izolaci | kus | 4 |  | 0 | vlastní |  | základní |  | 0 | 0.0075 | 0.03 | 0.0035 | 0.014 | 4 | K | 2 |  |  |  | ROZPOCET |  |  |  | 0 | 0 | 0 | 0 | 0 | 1 | 0 | 4 | -1492602217
163 | K | 971042431 | Vybourání otvorů v betonových příčkách a zdech pl do 0,25 m2 tl do 150 mm | kus | 5 |  | 0 | CS ÚRS 2018 02 |  | základní |  | 0 | 0 | 0 | 0.082 | 0.41 | 4 | K | 2 |  |  |  | ROZPOCET |  |  |  | 0 | 0 | 0 | 0 | 0 | 1 | 0 | 4 | 1846390858
| VV |  | " část ŽB příčky žlabu " 5 |  | 5 | [12 empty] | VV | 2 | 2 | True | 1 | ROZPOCET
164 | K | 9779001.6 | Zajištění střechy pavilonu F proti zatečení | kus | 1 |  | 0 | vlastní |  | základní |  | 0 | 0 | 0 | 0 | 0 | 4 | K | 2 |  |  |  | ROZPOCET |  |  |  | 0 | 0 | 0 | 0 | 0 | 1 | 0 | 4 | 407303881
| D | 997 | Přesun sutě |  |  |  | 0 |  |  |  |  | 0 |  | 0 |  | 0 | 1 | D | 1 |  |  |  | ROZPOCET | [9 empty] | 0
165 | K | 997013111 | Vnitrostaveništní doprava suti a vybouraných hmot pro budovy v do 6 m s použitím mechanizace | t | 1.924 |  | 0 | CS ÚRS 2018 02 |  | základní |  | 0 | 0 | 0 | 0 | 0 | 4 | K | 2 |  |  |  | ROZPOCET |  |  |  | 0 | 0 | 0 | 0 | 0 | 1 | 0 | 4 | -398248942
166 | K | 997013501 | Odvoz suti a vybouraných hmot na skládku nebo meziskládku do 1 km se složením | t | 1.924 |  | 0 | CS ÚRS 2018 02 |  | základní |  | 0 | 0 | 0 | 0 | 0 | 4 | K | 2 |  |  |  | ROZPOCET |  |  |  | 0 | 0 | 0 | 0 | 0 | 1 | 0 | 4 | -311327362
167 | K | 997013509 | Příplatek k odvozu suti a vybouraných hmot na skládku ZKD 1 km přes 1 km | t | 9.62 |  | 0 | CS ÚRS 2018 02 |  | základní |  | 0 | 0 | 0 | 0 | 0 | 4 | K | 2 |  |  |  | ROZPOCET |  |  |  | 0 | 0 | 0 | 0 | 0 | 1 | 0 | 4 | 1903918525
| VV |  | 1,924*5 'Přepočtené koeficientem množství |  | 9.62 | [12 empty] | VV | 2 | 2 | False | 1 | ROZPOCET
168 | K | 979098110.4 | Poplatek za skládku stavební suti | t | 1.924 |  | 0 | vlastní |  | základní |  | 0 | 0 | 0 | 0 | 0 | 4 | K | 2 |  |  |  | ROZPOCET |  |  |  | 0 | 0 | 0 | 0 | 0 | 1 | 0 | 4 | -758933193
| D | 998 | Přesun hmot |  |  |  | 0 |  |  |  |  | 0 |  | 0 |  | 0 | 1 | D | 1 |  |  |  | ROZPOCET | [9 empty] | 0
169 | K | 998011002 | Přesun hmot pro budovy zděné v do 12 m | t | 2.219 |  | 0 | CS ÚRS 2018 02 |  | základní |  | 0 | 0 | 0 | 0 | 0 | 4 | K | 2 |  |  |  | ROZPOCET |  |  |  | 0 | 0 | 0 | 0 | 0 | 1 | 0 | 4 | -483833073
| D | 712 | Povlakové krytiny |  |  |  | 0 |  |  |  |  | 0 |  | 0.56526 |  | 0.20462 | 2 | D | 1 |  |  |  | ROZPOCET | [9 empty] | 0
170 | K | 712300833 | Odstranění povlakové krytiny střech do 10° třívrstvé | m2 | 14.616 |  | 0 | CS ÚRS 2018 02 |  | základní |  | 0 | 0 | 0 | 0.014 | 0.20462 | 4 | K | 2 |  |  |  | ROZPOCET |  |  |  | 0 | 0 | 0 | 0 | 0 | 1 | 0 | 4 | 1088009340
| VV |  | " asfaltová střecha E " | [14 empty] | VV | 2 | 1 | True | 0 | ROZPOCET
| VV |  | " délka vč. vpusť/komínek " (6,3-0,45+0,5/2)*4 |  | 24.4 | [12 empty] | VV | 2 | 2 | True | 0 | ROZPOCET
| VV |  | " délka vč. vpusť/komínek " (1,0-0,45+0,5/2)*1 |  | 0.8 | [12 empty] | VV | 2 | 2 | True | 0 | ROZPOCET
| VV | ASFALTmbF | Mezisoučet |  | 25.2 | [12 empty] | VV | 2 | 3 | False | 0 | ROZPOCET
| VV |  | Součet |  | 25.2 | [12 empty] | VV | 2 | 4 | True | 0 | ROZPOCET
| VV |  | " plocha " 0,58*ASFALTmbF |  | 14.616 | [12 empty] | VV | 2 | 2 | True | 0 | ROZPOCET
| VV | ASFALTm2F | Mezisoučet |  | 14.616 | [12 empty] | VV | 2 | 3 | True | 0 | ROZPOCET
| VV |  | Součet |  | 14.616 | [12 empty] | VV | 2 | 4 | True | 1 | ROZPOCET
171 | K | 712311101 | Provedení povlakové krytiny střech do 10° za studena lakem penetračním nebo asfaltovým | m2 | 17.136 |  | 0 | CS ÚRS 2018 02 |  | základní |  | 0 | 0 | 0 | 0 | 0 | 4 | K | 2 |  |  |  | ROZPOCET |  |  |  | 0 | 0 | 0 | 0 | 0 | 1 | 0 | 4 | -1279840882
| VV |  | " parozábrana na vrchní straně stropního panelu " | [14 empty] | VV | 2 | 1 | True | 0 | ROZPOCET
| VV |  | ASFALTmbF*0,68 |  | 17.136 | [12 empty] | VV | 2 | 2 | True | 0 | ROZPOCET
| VV | VIZOLF | Součet |  | 17.136 | [12 empty] | VV | 2 | 4 | True | 1 | ROZPOCET
172 | M | 11163150 | lak asfaltový penetrační | t | 0.005 |  | 0 | CS ÚRS 2018 02 |  | základní |  | 0 | 1 | 0.005 | 0 | 0 | 8 | M | 2 |  |  |  | ROZPOCET |  |  |  | 0 | 0 | 0 | 0 | 0 | 1 | 0 | 4 | -1669645932
| VV |  | 17,136*0,0003 'Přepočtené koeficientem množství |  | 0.005 | [12 empty] | VV | 2 | 2 | False | 1 | ROZPOCET
173 | K | 712341559 | Provedení povlakové krytiny střech do 10° pásy NAIP přitavením v plné ploše | m2 | 17.136 |  | 0 | CS ÚRS 2018 02 |  | základní |  | 0 | 0.00088 | 0.01508 | 0 | 0 | 4 | K | 2 |  |  |  | ROZPOCET |  |  |  | 0 | 0 | 0 | 0 | 0 | 1 | 0 | 4 | -509625850
| VV |  | " parozábrana na vrchní straně stropního panelu " | [14 empty] | VV | 2 | 1 | True | 0 | ROZPOCET
| VV |  | VIZOLF |  | 17.136 | [12 empty] | VV | 2 | 2 | True | 1 | ROZPOCET
174 | M | 62832001.1 | pás těžký asfaltovaný SBS modif. | m2 | 19.706 |  | 0 | vlastní |  | základní |  | 0 | 0.00388 | 0.076459 | 0 | 0 | 8 | M | 2 |  |  |  | ROZPOCET |  |  |  | 0 | 0 | 0 | 0 | 0 | 1 | 0 | 4 | -353363222
| VV |  | 17,136*1,15 'Přepočtené koeficientem množství |  | 19.706 | [12 empty] | VV | 2 | 2 | False | 1 | ROZPOCET
175 | K | 712811301.1 | Izolace střešního žlabu š.500mm, stěny 800-150, přesah střechy 200mm na obě strany, penetrační nátěr 2x asfalt modif. pás. vč všech detailů hran koutů ukončení zesílení náběhů | m | 25.2 |  | 0 | vlastní |  | základní |  | 0 | 0.0186 | 0.46872 | 0 | 0 | 4 | K | 2 |  |  |  | ROZPOCET |  |  |  | 0 | 0 | 0 | 0 | 0 | 1 | 0 | 4 | 1080749340
| VV |  | " střecha asfaltová krytina " ASFALTmbF |  | 25.2 | [12 empty] | VV | 2 | 2 | True | 1 | ROZPOCET
176 | K | 998712102 | Přesun hmot tonážní tonážní pro krytiny povlakové v objektech v do 12 m | t | 0.565 |  | 0 | CS ÚRS 2018 02 |  | základní |  | 0 | 0 | 0 | 0 | 0 | 4 | K | 2 |  |  |  | ROZPOCET |  |  |  | 0 | 0 | 0 | 0 | 0 | 1 | 0 | 4 | 590845683
| D | 713 | Izolace tepelné |  |  |  | 0 |  |  |  |  | 0 |  | 0.27735 |  | 0.13195 | 2 | D | 1 |  |  |  | ROZPOCET | [9 empty] | 0
177 | K | 713110853.1 | Odstranění tepelné izolace stropů souvrství tl. 150mm vč. hydroizolace | m2 | 17.136 |  | 0 | vlastní |  | základní |  | 0 | 0 | 0 | 0.0077 | 0.13195 | 4 | K | 2 |  |  |  | ROZPOCET |  |  |  | 0 | 0 | 0 | 0 | 0 | 1 | 0 | 4 | -1751359626
| VV |  | 0,68*ASFALTmbF |  | 17.136 | [12 empty] | VV | 2 | 2 | True | 1 | ROZPOCET
178 | K | 713131141.1 | Montáž izolace tepelné stěn lepením celoplošně na OSB desky před montáží desek OSB | m2 | 34.496 |  | 0 | vlastní |  | základní |  | 0 | 0.006 | 0.20698 | 0 | 0 | 4 | K | 2 |  |  |  | ROZPOCET |  |  |  | 0 | 0 | 0 | 0 | 0 | 1 | 0 | 4 | 1190157631
| VV |  | " boční stěny žlabu " | [14 empty] | VV | 2 | 1 | True | 0 | ROZPOCET
| VV |  | ASFALTmbF*(1,0+0,35)/2*2+0,68*0,35*2 |  | 34.496 | [12 empty] | VV | 2 | 2 | True | 1 | ROZPOCET
179 | M | 28372308 | deska EPS 100 tl 70mm | m2 | 35.186 |  | 0 | CS ÚRS 2018 02 |  | základní |  | 0 | 0.002 | 0.070372 | 0 | 0 | 8 | M | 2 |  |  |  | ROZPOCET |  |  |  | 0 | 0 | 0 | 0 | 0 | 1 | 0 | 4 | 32033751
| VV |  | 34,496*1,02 'Přepočtené koeficientem množství |  | 35.186 | [12 empty] | VV | 2 | 2 | False | 1 | ROZPOCET
180 | K | 998713102 | Přesun hmot tonážní pro izolace tepelné v objektech v do 12 m | t | 0.277 |  | 0 | CS ÚRS 2018 02 |  | základní |  | 0 | 0 | 0 | 0 | 0 | 4 | K | 2 |  |  |  | ROZPOCET |  |  |  | 0 | 0 | 0 | 0 | 0 | 1 | 0 | 4 | -1914059319
| D | 762 | Konstrukce tesařské |  |  |  | 0 |  |  |  |  | 0 |  | 0.86024 |  | 0.4531 | 2 | D | 1 |  |  |  | ROZPOCET | [9 empty] | 0
181 | K | 762814812.1 | Demontáž záklopů stropů z desek tvrdých - vyřezání pásů ve střeše | m2 | 14.616 |  | 0 | vlastní |  | základní |  | 0 | 0 | 0 | 0.031 | 0.4531 | 4 | K | 2 |  |  |  | ROZPOCET |  |  |  | 0 | 0 | 0 | 0 | 0 | 1 | 0 | 4 | 1697936769
| VV |  | " vyřezání stáv. skladby krytiny střechy " | [14 empty] | VV | 2 | 1 | True | 0 | ROZPOCET
| VV |  | " OSB deska tl. 15mm " ASFALTm2F |  | 14.616 | [12 empty] | VV | 2 | 2 | True | 1 | ROZPOCET
182 | K | 762343451.1 | Žlab z OSB desek tl.18mm š.500 v.280-950 vč. podkladové desky š.680mm vč. kotvení chemic. kotvami, L profilů s prolisem, L-profilu bez prolisů s folií,dno- deska EPS100 tl.100mm+spádové klíny 10-200mm kotvení nrez.pásky do potěru | m | 15.2 |  | 0 | vlastní |  | základní |  | 0 | 0.0337 | 0.51224 | 0 | 0 | 4 | K | 2 |  |  |  | ROZPOCET |  |  |  | 0 | 0 | 0 | 0 | 0 | 1 | 0 | 4 | -496381780
| VV |  | ASFALTmbF-2,5*4 |  | 15.2 | [12 empty] | VV | 2 | 2 | True | 1 | ROZPOCET
183 | K | 762343452.1 | Žlab z OSB desek tl.18mm š.500 v.280-950 vč. podkladové desky š.600mm vč. kotvení chemic. kotvami, L profilů s prolisem, L-profilu bez prolisů s folií,dno- deska PIR tl.80mm+spádové klíny 10-200mm kotvení nrez.pásky do potěru | m | 10 |  | 0 | vlastní |  | základní |  | 0 | 0.0348 | 0.348 | 0 | 0 | 4 | K | 2 |  |  |  | ROZPOCET |  |  |  | 0 | 0 | 0 | 0 | 0 | 1 | 0 | 4 | -992246601
| VV |  | 2,5*4 |  | 10 | [12 empty] | VV | 2 | 2 | True | 1 | ROZPOCET
184 | K | 998762102 | Přesun hmot tonážní pro kce tesařské v objektech v do 12 m | t | 0.86 |  | 0 | CS ÚRS 2018 02 |  | základní |  | 0 | 0 | 0 | 0 | 0 | 4 | K | 2 |  |  |  | ROZPOCET |  |  |  | 0 | 0 | 0 | 0 | 0 | 1 | 0 | 4 | 985529462
| D | 764 | Konstrukce klempířské |  |  |  | 0 |  |  |  |  | 0 |  | 0.13921 |  | 0 | 2 | D | 1 |  |  |  | ROZPOCET | [9 empty] | 0
185 | K | 764511663.1 | Kotlík hranatý pro podokapní žlaby z Pz s povrchovou úpravou 330/120 mm | kus | 6 |  | 0 | vlastní |  | základní |  | 0 | 0.00025 | 0.0015 | 0 | 0 | 4 | K | 2 |  |  |  | ROZPOCET |  |  |  | 0 | 0 | 0 | 0 | 0 | 1 | 0 | 4 | 653798863
186 | K | 764518623 | Svody kruhové včetně objímek, kolen, odskoků z Pz s povrchovou úpravou průměru 120 mm | m | 48.15 |  | 0 | CS ÚRS 2018 02 |  | základní |  | 0 | 0.00286 | 0.13771 | 0 | 0 | 4 | K | 2 |  |  |  | ROZPOCET |  |  |  | 0 | 0 | 0 | 0 | 0 | 1 | 0 | 4 | -2054404932
| VV |  | 7,5*5+3,35+7,3 |  | 48.15 | [12 empty] | VV | 2 | 2 | True | 1 | ROZPOCET
187 | K | 998764102 | Přesun hmot tonážní pro konstrukce klempířské v objektech v do 12 m | t | 0.139 |  | 0 | CS ÚRS 2018 02 |  | základní |  | 0 | 0 | 0 | 0 | 0 | 4 | K | 2 |  |  |  | ROZPOCET |  |  |  | 0 | 0 | 0 | 0 | 0 | 1 | 0 | 4 | 1776796659

## SO 05 - PROPUSTNÁ ZPEVNĚN...
[18 empty] | {84e66302-4864-4d93-b8ec-7f053013650a} | [5 empty] | BLA | 250 | 2
[18 empty] | 2 | [5 empty] | DLAZBA | 4,676 | 2
| KRYCÍ LIST SOUPISU PRACÍ | [7 empty] | v --- níže se nacházejí doplnkové a pomocné údaje k sestavám --- v | [8 empty] | False | [5 empty] | GEOTEXT150 | 514,709 | 2
[24 empty] | KABELkus | 2 | 2
| Stavba: | [22 empty] | KABELm | 2,2 | 2
|  | HOSPODAŘENÍ SE SRÁŽKOVÝMI VODAMI - ZŠ NA VÝSLUNÍ Č.P. 2047 | [21 empty] | ODVOZ1 | 55,481 | 2
| Objekt: | [22 empty] | PISEK4 | 25,262 | 2
|  | SO 05 - PROPUSTNÁ ZPEVNĚNÁ PLOCHA V ATRIU | [21 empty] | RICNI1632 | 95,095 | 2
[24 empty] | ROŠTdlažba | 85 | 2
| KSO: |  | 827 29 |  |  | CC-CZ: | [17 empty] | ROŠTtrava | 147 | 2
| Místo: |  | UHERSKÝ BROD |  |  | Datum: | 23. 7. 2019 | [16 empty] | VIZOL | 4,342 | 2
[24 empty] | VYKOP1 | 62,141 | 2
| Zadavatel: |  |  |  |  | IČ: | [17 empty] | ZASYP2 | 120,357 | 2
|  | MĚSTO UHERSKÝ BROD |  |  |  | DIČ: | [17 empty] | ZASYPu | 6,66 | 2
[24 empty] | ZPplocha | 232 | 2
| Uchazeč: |  |  |  |  | IČ: | Vyplň údaj
|  | Vyplň údaj |  |  |  | DIČ: | Vyplň údaj
| Projektant: |  |  |  |  | IČ:
|  | JV PROJEKT V.H. s.r.o. Brno |  |  |  | DIČ:
| Zpracovatel: |  |  |  |  | IČ:
|  | Obrtel M. |  |  |  | DIČ:
Poznámka:
| Cena bez DPH | [5 empty] | 0
|  |  | Základ daně |  |  | Sazba daně | Výše daně
| DPH | základní | 0 |  |  | 21% | 0
|  | snížená | 0 |  |  | 15% | 0
|  | zákl. přenesená | 0 |  |  | 21% | 0
|  | sníž. přenesená | 0 |  |  | 15% | 0
|  | nulová | 0 |  |  | 0% | 0
| Cena s DPH |  |  | v | CZK |  | 0
| Projektant |  |  | Zpracovatel
| Datum a podpis: |  | Razítko | Datum a podpis: |  |  | Razítko
| Objednavatel |  |  | Uchazeč
| Datum a podpis: |  | Razítko | Datum a podpis: |  |  | Razítko
REKAPITULACE ČLENĚNÍ SOUPISU PRACÍ
Stavba:
HOSPODAŘENÍ SE SRÁŽKOVÝMI VODAMI - ZŠ NA VÝSLUNÍ Č.P. 2047
Objekt:
SO 05 - PROPUSTNÁ ZPEVNĚNÁ PLOCHA V ATRIU
Místo: |  |  | UHERSKÝ BROD |  |  | Datum: | 23. 7. 2019
Zadavatel: |  |  | MĚSTO UHERSKÝ BROD |  |  | Projektant: | JV PROJEKT V.H. s.r.o. Brno
Uchazeč: |  |  | Vyplň údaj |  |  | Zpracovatel: | Obrtel M.
Kód dílu - Popis | [6 empty] | Cena celkem [CZK]
Náklady ze soupisu prací | [6 empty] | 0 | [11 empty] | -1
| HSV - Práce a dodávky HSV | [5 empty] | 0
| 1 - Zemní práce | [5 empty] | 0
| 2 - Zakládání | [5 empty] | 0
| 5 - Komunikace | [5 empty] | 0
| 6 - Úpravy povrchů, podlahy a osazování výplní | [5 empty] | 0
| 8 - Trubní vedení | [5 empty] | 0
| 9 - Ostatní konstrukce a práce-bourání | [5 empty] | 0
| 998 - Přesun hmot | [5 empty] | 0
| PSV - Práce a dodávky PSV | [5 empty] | 0
| 711 - Izolace proti vodě, vlhkosti a plynům | [5 empty] | 0
| 771 - Podlahy z dlaždic | [5 empty] | 0
| M - Práce a dodávky M | [5 empty] | 0
| 46-M - Zemní práce při extr.mont.pracích | [5 empty] | 0
SOUPIS PRACÍ
Stavba:
HOSPODAŘENÍ SE SRÁŽKOVÝMI VODAMI - ZŠ NA VÝSLUNÍ Č.P. 2047
Objekt:
SO 05 - PROPUSTNÁ ZPEVNĚNÁ PLOCHA V ATRIU
Místo: |  |  | UHERSKÝ BROD |  |  | Datum: | 23. 7. 2019
Zadavatel: |  |  | MĚSTO UHERSKÝ BROD |  |  | Projektant: | JV PROJEKT V.H. s.r.o. Brno
Uchazeč: |  |  | Vyplň údaj |  |  | Zpracovatel: | Obrtel M.
PČ | Typ | Kód | Popis | MJ | Množství | J.cena [CZK] | Cena celkem [CZK] | Cenová soustava |  | DPH | J. Nh [h] | Nh celkem [h] | J. hmotnost [t] | Hmotnost celkem [t] | J. suť [t] | Suť Celkem [t]
Náklady soupisu celkem | [6 empty] | 0 |  |  |  |  | 0 |  | 76.4167 |  | 203.1646 |  | D | -1 | [13 empty] | 0
| D | HSV | Práce a dodávky HSV |  |  |  | 0 |  |  |  |  | 0 |  | 75.7324 |  | 202.8008 | 1 | D | 0 |  |  |  | ROZPOCET | [9 empty] | 0
| D | 1 | Zemní práce |  |  |  | 0 |  |  |  |  | 0 |  | 0.092055 |  | 200.375 | 1 | D | 1 |  |  |  | ROZPOCET | [9 empty] | 0
1 | K | 113202111 | Vytrhání obrub krajníků obrubníků stojatých | m | 75 |  | 0 | CS ÚRS 2018 02 |  | základní |  | 0 | 0 | 0 | 0.205 | 15.375 | 4 | K | 2 |  |  |  | ROZPOCET |  |  |  | 0 | 0 | 0 | 0 | 0 | 1 | 0 | 4 | 2075754686
| VV |  | 75,0 |  | 75 | [12 empty] | VV | 2 | 2 | True | 1 | ROZPOCET
2 | K | 997221561 | Vodorovná doprava suti z kusových materiálů do 1 km | t | 15.375 |  | 0 | CS ÚRS 2018 02 |  | základní |  | 0 | 0 | 0 | 0 | 0 | 4 | K | 2 |  |  |  | ROZPOCET |  |  |  | 0 | 0 | 0 | 0 | 0 | 1 | 0 | 4 | 1543677778
3 | K | 997221569 | Příplatek ZKD 1 km u vodorovné dopravy suti z kusových materiálů | t | 76.875 |  | 0 | CS ÚRS 2018 02 |  | základní |  | 0 | 0 | 0 | 0 | 0 | 4 | K | 2 |  |  |  | ROZPOCET |  |  |  | 0 | 0 | 0 | 0 | 0 | 1 | 0 | 4 | -245178117
| VV |  | 15,375*5 'Přepočtené koeficientem množství |  | 76.875 | [12 empty] | VV | 2 | 2 | False | 1 | ROZPOCET
4 | K | 979098110.1 | Poplatek za skládku suti (bez živice) | t | 15.375 |  | 0 | vlastní |  | základní |  | 0 | 0 | 0 | 0 | 0 | 4 | K | 2 |  |  |  | ROZPOCET |  |  |  | 0 | 0 | 0 | 0 | 0 | 1 | 0 | 4 | -109594898
5 | K | 113107222 | Odstranění podkladu z kameniva drceného tl 200 mm strojně pl přes 200 m2 | m2 | 250 |  | 0 | CS ÚRS 2018 02 |  | základní |  | 0 | 0 | 0 | 0.29 | 72.5 | 4 | K | 2 |  |  |  | ROZPOCET |  |  |  | 0 | 0 | 0 | 0 | 0 | 1 | 0 | 4 | -1045291793
| VV |  | " asf. chodník - ŠD 20cm " BLA |  | 250 | [12 empty] | VV | 2 | 2 | True | 1 | ROZPOCET
6 | K | 997221551 | Vodorovná doprava suti ze sypkých materiálů do 1 km | t | 72.5 |  | 0 | CS ÚRS 2018 02 |  | základní |  | 0 | 0 | 0 | 0 | 0 | 4 | K | 2 |  |  |  | ROZPOCET |  |  |  | 0 | 0 | 0 | 0 | 0 | 1 | 0 | 4 | -530205660
7 | K | 997221559 | Příplatek ZKD 1 km u vodorovné dopravy suti ze sypkých materiálů | t | 362.5 |  | 0 | CS ÚRS 2018 02 |  | základní |  | 0 | 0 | 0 | 0 | 0 | 4 | K | 2 |  |  |  | ROZPOCET |  |  |  | 0 | 0 | 0 | 0 | 0 | 1 | 0 | 4 | -1523363384
| VV |  | 72,5*5 'Přepočtené koeficientem množství |  | 362.5 | [12 empty] | VV | 2 | 2 | False | 1 | ROZPOCET
8 | K | 979098110.1 | Poplatek za skládku suti (bez živice) | t | 72.5 |  | 0 | vlastní |  | základní |  | 0 | 0 | 0 | 0 | 0 | 4 | K | 2 |  |  |  | ROZPOCET |  |  |  | 0 | 0 | 0 | 0 | 0 | 1 | 0 | 4 | -1717990638
9 | K | 113107244 | Odstranění podkladu živičného tl 200 mm strojně pl přes 200 m2 | m2 | 250 |  | 0 | CS ÚRS 2018 02 |  | základní |  | 0 | 0 | 0 | 0.45 | 112.5 | 4 | K | 2 |  |  |  | ROZPOCET |  |  |  | 0 | 0 | 0 | 0 | 0 | 1 | 0 | 4 | 1323436317
| VV |  | " asfalt chodník " | [14 empty] | VV | 2 | 1 | True | 0 | ROZPOCET
| VV |  | " LA 7cm + OKS 10cm = 17cm " | [14 empty] | VV | 2 | 1 | True | 0 | ROZPOCET
| VV |  | 250,0 |  | 250 | [12 empty] | VV | 2 | 2 | True | 0 | ROZPOCET
| VV | BLA | Mezisoučet |  | 250 | [12 empty] | VV | 2 | 3 | True | 0 | ROZPOCET
| VV |  | Součet |  | 250 | [12 empty] | VV | 2 | 4 | True | 1 | ROZPOCET
10 | K | 997221551 | Vodorovná doprava suti ze sypkých materiálů do 1 km | t | 112.5 |  | 0 | CS ÚRS 2018 02 |  | základní |  | 0 | 0 | 0 | 0 | 0 | 4 | K | 2 |  |  |  | ROZPOCET |  |  |  | 0 | 0 | 0 | 0 | 0 | 1 | 0 | 4 | 392939929
11 | K | 997221559 | Příplatek ZKD 1 km u vodorovné dopravy suti ze sypkých materiálů | t | 562.5 |  | 0 | CS ÚRS 2018 02 |  | základní |  | 0 | 0 | 0 | 0 | 0 | 4 | K | 2 |  |  |  | ROZPOCET |  |  |  | 0 | 0 | 0 | 0 | 0 | 1 | 0 | 4 | -1962971670
| VV |  | 112,5*5 'Přepočtené koeficientem množství |  | 562.5 | [12 empty] | VV | 2 | 2 | False | 1 | ROZPOCET
12 | K | 979098110.2 | Poplatek za skládku suti - živice | t | 112.5 |  | 0 | vlastní |  | základní |  | 0 | 0 | 0 | 0 | 0 | 4 | K | 2 |  |  |  | ROZPOCET |  |  |  | 0 | 0 | 0 | 0 | 0 | 1 | 0 | 4 | 1945407114
13 | K | 119001421 | Dočasné zajištění kabelů a kabelových tratí ze 3 volně ložených kabelů | m | 2.2 |  | 0 | CS ÚRS 2018 02 |  | základní |  | 0 | 0.0369 | 0.08118 | 0 | 0 | 4 | K | 2 |  |  |  | ROZPOCET |  |  |  | 0 | 0 | 0 | 0 | 0 | 1 | 0 | 4 | 95035202
| VV |  | " křížení kabelů - kusů " | [14 empty] | VV | 2 | 1 | True | 0 | ROZPOCET
| VV |  | " větev 2 " 2 |  | 2 | [12 empty] | VV | 2 | 2 | True | 0 | ROZPOCET
| VV | KABELkus | Součet |  | 2 | [12 empty] | VV | 2 | 4 | True | 0 | ROZPOCET
| VV |  | " křížení kabelů - metrů " | [14 empty] | VV | 2 | 1 | True | 0 | ROZPOCET
| VV |  | " větev 2 " 2*1,1 |  | 2.2 | [12 empty] | VV | 2 | 2 | True | 0 | ROZPOCET
| VV | KABELm | Součet |  | 2.2 | [12 empty] | VV | 2 | 4 | True | 1 | ROZPOCET
14 | K | 130001101 | Příplatek za ztížení vykopávky v blízkosti podzemního vedení | m3 | 1.694 |  | 0 | CS ÚRS 2018 02 |  | základní |  | 0 | 0 | 0 | 0 | 0 | 4 | K | 2 |  |  |  | ROZPOCET |  |  |  | 0 | 0 | 0 | 0 | 0 | 1 | 0 | 4 | 1267570713
| VV |  | " větev 2 " | [14 empty] | VV | 2 | 1 | True | 0 | ROZPOCET
| VV |  | KABELm*0,77*1,0 |  | 1.694 | [12 empty] | VV | 2 | 2 | True | 1 | ROZPOCET
15 | K | 131201101 | Hloubení jam nezapažených v hornině tř. 3 objemu do 100 m3 | m3 | 43.499 |  | 0 | CS ÚRS 2018 02 |  | základní |  | 0 | 0 | 0 | 0 | 0 | 4 | K | 2 |  |  |  | ROZPOCET |  |  |  | 0 | 0 | 0 | 0 | 0 | 1 | 0 | 4 | -45650010
| VV |  | " výpočet celkové plochy v atriu " | [14 empty] | VV | 2 | 1 | True | 0 | ROZPOCET
| VV |  | ROŠTtrava+ROŠTdlažba |  | 232 | [12 empty] | VV | 2 | 2 | True | 0 | ROZPOCET
| VV | ZPplocha | Součet |  | 232 | [12 empty] | VV | 2 | 4 | True | 0 | ROZPOCET
| VV |  | " výkop pod zpevněnou plochou " | [14 empty] | VV | 2 | 1 | True | 0 | ROZPOCET
| VV |  | ZPplocha*0,51 |  | 118.32 | [12 empty] | VV | 2 | 2 | True | 0 | ROZPOCET
| VV |  | " věte 2 " | [14 empty] | VV | 2 | 1 | True | 0 | ROZPOCET
| VV |  | " v krčku B3 " | [14 empty] | VV | 2 | 1 | True | 0 | ROZPOCET
| VV |  | 1,1*(1,18+1,24)/2*(169,52-166,18) |  | 4.446 | [12 empty] | VV | 2 | 2 | True | 0 | ROZPOCET
| VV |  | " atrium " | [14 empty] | VV | 2 | 1 | True | 0 | ROZPOCET
| VV |  | (1,71+0,58)/2*((1,24+0,75)/2-0,51)*(216,05-169,52) |  | 25.839 | [12 empty] | VV | 2 | 2 | True | 0 | ROZPOCET
| VV |  | (1,71+0,58)/2*((0,75+0,99)/2-0,51)*(216,6-216,05) |  | 0.227 | [12 empty] | VV | 2 | 2 | True | 0 | ROZPOCET
| VV |  | " dvorní vpusti " | [14 empty] | VV | 2 | 1 | True | 0 | ROZPOCET
| VV |  | 0,8*0,1*(2,09+1,97)/2*2 |  | 0.325 | [12 empty] | VV | 2 | 2 | True | 0 | ROZPOCET
| VV | VYKOP11 | Mezisoučet |  | 149.157 | [12 empty] | VV | 2 | 3 | True | 0 | ROZPOCET
| VV |  | " odpočet podlaha krčku " | [14 empty] | VV | 2 | 1 | True | 0 | ROZPOCET
| VV |  | -0,32*1,1*3,34 |  | -1.176 | [12 empty] | VV | 2 | 2 | True | 0 | ROZPOCET
| VV |  | " odpočet vybouraný asfalt. chodník " | [14 empty] | VV | 2 | 1 | True | 0 | ROZPOCET
| VV |  | -ZPplocha*0,37 |  | -85.84 | [12 empty] | VV | 2 | 2 | True | 0 | ROZPOCET
| VV | VYKOP1 | Součet |  | 62.141 | [12 empty] | VV | 2 | 4 | True | 0 | ROZPOCET
| VV |  | " ve. 3.tř. -70% " VYKOP1*0,7 |  | 43.499 | [12 empty] | VV | 2 | 2 | True | 1 | ROZPOCET
16 | K | 131201109 | Příplatek za lepivost u hloubení jam nezapažených v hornině tř. 3 | m3 | 19.574 |  | 0 | CS ÚRS 2018 02 |  | základní |  | 0 | 0 | 0 | 0 | 0 | 4 | K | 2 |  |  |  | ROZPOCET |  |  |  | 0 | 0 | 0 | 0 | 0 | 1 | 0 | 4 | 721928195
| VV |  | " lepivost 45% " VYKOP1*0,7*0,45 |  | 19.574 | [12 empty] | VV | 2 | 2 | True | 1 | ROZPOCET
17 | K | 131301101 | Hloubení jam nezapažených v hornině tř. 4 objemu do 100 m3 | m3 | 15.535 |  | 0 | CS ÚRS 2018 02 |  | základní |  | 0 | 0 | 0 | 0 | 0 | 4 | K | 2 |  |  |  | ROZPOCET |  |  |  | 0 | 0 | 0 | 0 | 0 | 1 | 0 | 4 | -15272593
| VV |  | " ve. 4.tř. -25% " VYKOP1*0,25 |  | 15.535 | [12 empty] | VV | 2 | 2 | True | 1 | ROZPOCET
18 | K | 131301109 | Příplatek za lepivost u hloubení jam nezapažených v hornině tř. 4 | m3 | 6.991 |  | 0 | CS ÚRS 2018 02 |  | základní |  | 0 | 0 | 0 | 0 | 0 | 4 | K | 2 |  |  |  | ROZPOCET |  |  |  | 0 | 0 | 0 | 0 | 0 | 1 | 0 | 4 | 23984373
| VV |  | " lepivost 45% " VYKOP1*0,25*0,45 |  | 6.991 | [12 empty] | VV | 2 | 2 | True | 1 | ROZPOCET
19 | K | 131401101 | Hloubení jam nezapažených v hornině tř. 5 objemu do 100 m3 | m3 | 3.107 |  | 0 | CS ÚRS 2018 02 |  | základní |  | 0 | 0.0035 | 0.010875 | 0 | 0 | 4 | K | 2 |  |  |  | ROZPOCET |  |  |  | 0 | 0 | 0 | 0 | 0 | 1 | 0 | 4 | -410852278
| VV |  | " v. 5.tř. -5% " VYKOP1*0,05 |  | 3.107 | [12 empty] | VV | 2 | 2 | True | 1 | ROZPOCET
20 | K | 162701101 | Vodorovné přemístění do 6000 m výkopku/sypaniny z horniny tř. 1 až 4 | m3 | 52.707 |  | 0 | CS ÚRS 2018 02 |  | základní |  | 0 | 0 | 0 | 0 | 0 | 4 | K | 2 |  |  |  | ROZPOCET |  |  |  | 0 | 0 | 0 | 0 | 0 | 1 | 0 | 4 | -912607836
| VV |  | " vykopaná zemina " VYKOP1 |  | 62.141 | [12 empty] | VV | 2 | 2 | True | 0 | ROZPOCET
| VV |  | " zemina použitá zpět " -ZASYPu |  | -6.66 | [12 empty] | VV | 2 | 2 | True | 0 | ROZPOCET
| VV | ODVOZ1 | Součet |  | 55.481 | [12 empty] | VV | 2 | 4 | True | 0 | ROZPOCET
| VV |  | " ve tř.1-4 - 95 % " ODVOZ1*0,95 |  | 52.707 | [12 empty] | VV | 2 | 2 | True | 1 | ROZPOCET
21 | K | 162701151 | Vodorovné přemístění do 6000 m výkopku/sypaniny z horniny tř. 5 až 7 | m3 | 2.774 |  | 0 | CS ÚRS 2018 02 |  | základní |  | 0 | 0 | 0 | 0 | 0 | 4 | K | 2 |  |  |  | ROZPOCET |  |  |  | 0 | 0 | 0 | 0 | 0 | 1 | 0 | 4 | -658061714
| VV |  | " ve tř. 5 - 5% " ODVOZ1*0,05 |  | 2.774 | [12 empty] | VV | 2 | 2 | True | 1 | ROZPOCET
22 | K | 171201211.1 | Poplatek za skládku zeminy | m3 | 48.823 |  | 0 | vlastní |  | základní |  | 0 | 0 | 0 | 0 | 0 | 4 | K | 2 |  |  |  | ROZPOCET |  |  |  | 0 | 0 | 0 | 0 | 0 | 1 | 0 | 4 | 1517960102
| VV |  | " podíl suti v zemině - 12 % " ODVOZ1*0,88 |  | 48.823 | [12 empty] | VV | 2 | 2 | True | 1 | ROZPOCET
23 | K | 171201211.2 | Poplatek za skládku navážky | m3 | 6.658 |  | 0 | vlastní |  | základní |  | 0 | 0 | 0 | 0 | 0 | 4 | K | 2 |  |  |  | ROZPOCET |  |  |  | 0 | 0 | 0 | 0 | 0 | 1 | 0 | 4 | 317752116
| VV |  | " podíl suti v zemině - 12 % " ODVOZ1*0,12 |  | 6.658 | [12 empty] | VV | 2 | 2 | True | 1 | ROZPOCET
24 | K | 174101102 | Zásyp v uzavřených prostorech sypaninou se zhutněním | m3 | 6.66 |  | 0 | CS ÚRS 2018 02 |  | základní |  | 0 | 0 | 0 | 0 | 0 | 4 | K | 2 |  |  |  | ROZPOCET |  |  |  | 0 | 0 | 0 | 0 | 0 | 1 | 0 | 4 | -329306626
| VV |  | " dosyp část vybourané stáv. asfaltové plochy " | [14 empty] | VV | 2 | 1 | True | 0 | ROZPOCET
| VV |  | 0,37*(250,0-ZPplocha) |  | 6.66 | [12 empty] | VV | 2 | 2 | True | 0 | ROZPOCET
| VV | ZASYPu | Součet |  | 6.66 | [12 empty] | VV | 2 | 4 | True | 1 | ROZPOCET
25 | K | 174101102 | Zásyp v uzavřených prostorech sypaninou se zhutněním | m3 | 120.357 |  | 0 | CS ÚRS 2018 02 |  | základní |  | 0 | 0 | 0 | 0 | 0 | 4 | K | 2 |  |  |  | ROZPOCET |  |  |  | 0 | 0 | 0 | 0 | 0 | 1 | 0 | 4 | -143354286
| VV |  | " podkladní písková vrstva fr. 0/4 " | [14 empty] | VV | 2 | 1 | True | 0 | ROZPOCET
| VV |  | 0,1*ZPplocha |  | 23.2 | [12 empty] | VV | 2 | 2 | True | 0 | ROZPOCET
| VV |  | 0,1*(0,74-0,56)*2*(216,6-169,52) |  | 1.695 | [12 empty] | VV | 2 | 2 | True | 0 | ROZPOCET
| VV |  | " krček " | [14 empty] | VV | 2 | 1 | True | 0 | ROZPOCET
| VV |  | 0,1*1,1*3,34 |  | 0.367 | [12 empty] | VV | 2 | 2 | True | 0 | ROZPOCET
| VV | PISEK4 | Mezisoučet |  | 25.262 | [12 empty] | VV | 2 | 3 | True | 0 | ROZPOCET
| VV |  | " říční štěrk fr. 16/32 " | [14 empty] | VV | 2 | 1 | True | 0 | ROZPOCET
| VV |  | 0,3*ZPplocha |  | 69.6 | [12 empty] | VV | 2 | 2 | True | 0 | ROZPOCET
| VV |  | " dvorní vpusti " | [14 empty] | VV | 2 | 1 | True | 0 | ROZPOCET
| VV |  | 0,8*0,1*(2,09+1,97)/2*2 |  | 0.325 | [12 empty] | VV | 2 | 2 | True | 0 | ROZPOCET
| VV |  | " drenážní trubky " | [14 empty] | VV | 2 | 1 | True | 0 | ROZPOCET
| VV |  | (1,63+0,5)/2*((1,24+0,75)/2-0,51-0,1)*(216,05-169,52) |  | 19.078 | [12 empty] | VV | 2 | 2 | True | 0 | ROZPOCET
| VV |  | (1,63+0,5)/2*((0,75+0,99)/2-0,51-0,1)*(216,6-216,05) |  | 0.152 | [12 empty] | VV | 2 | 2 | True | 0 | ROZPOCET
| VV |  | -PI*(0,16/2)^2*39,7 |  | -0.798 | [12 empty] | VV | 2 | 2 | True | 0 | ROZPOCET
| VV |  | -PI*(0,22/2)^2*(176,9-169,52) |  | -0.281 | [12 empty] | VV | 2 | 2 | True | 0 | ROZPOCET
| VV |  | " šachta ŠR-6 " | [14 empty] | VV | 2 | 1 | True | 0 | ROZPOCET
| VV |  | -PI*(0,65/2)^2*(1,1-0,11) |  | -0.329 | [12 empty] | VV | 2 | 2 | True | 0 | ROZPOCET
| VV |  | " krček " | [14 empty] | VV | 2 | 1 | True | 0 | ROZPOCET
| VV |  | (1,18+1,24-0,32-0,1)*1,1*3,34 |  | 7.348 | [12 empty] | VV | 2 | 2 | True | 0 | ROZPOCET
| VV | RICNI1632 | Mezisoučet |  | 95.095 | [12 empty] | VV | 2 | 3 | True | 0 | ROZPOCET
| VV | ZASYP2 | Součet |  | 120.357 | [12 empty] | VV | 2 | 4 | True | 1 | ROZPOCET
26 | M | 5833366821 | písková vrstva fr. 0/4 | t | 50.524 |  | 0 | vlastní |  | základní |  | 0 | 0 | 0 | 0 | 0 | 8 | M | 2 |  |  |  | ROZPOCET |  |  |  | 0 | 0 | 0 | 0 | 0 | 1 | 0 | 4 | 746524141
| VV |  | " podkladní vrstva " PISEK4*2 |  | 50.524 | [12 empty] | VV | 2 | 2 | True | 1 | ROZPOCET
27 | M | 5833367401 | kamenivo hrubé frakce 16-32 prané | t | 190.19 |  | 0 | vlastní |  | základní |  | 0 | 0 | 0 | 0 | 0 | 8 | M | 2 |  |  |  | ROZPOCET |  |  |  | 0 | 0 | 0 | 0 | 0 | 1 | 0 | 4 | -332995570
| VV |  | " říční štěrk fr. 16/32 " RICNI1632*2 |  | 190.19 | [12 empty] | VV | 2 | 2 | True | 1 | ROZPOCET
28 | K | 167101101 | Nakládání výkopku z hornin tř. 1 až 4 do 100 m3 | m3 | 120.357 |  | 0 | CS ÚRS 2018 02 |  | základní |  | 0 | 0 | 0 | 0 | 0 | 4 | K | 2 |  |  |  | ROZPOCET |  |  |  | 0 | 0 | 0 | 0 | 0 | 1 | 0 | 4 | 351278392
| VV |  | " přesun hmot " ZASYP2 |  | 120.357 | [12 empty] | VV | 2 | 2 | True | 1 | ROZPOCET
29 | K | 162301101 | Vodorovné přemístění do 500 m výkopku/sypaniny z horniny tř. 1 až 4 | m3 | 120.357 |  | 0 | CS ÚRS 2018 02 |  | základní |  | 0 | 0 | 0 | 0 | 0 | 4 | K | 2 |  |  |  | ROZPOCET |  |  |  | 0 | 0 | 0 | 0 | 0 | 1 | 0 | 4 | -10062532
30 | K | 181102301 | Úprava pláně v zářezech bez zhutnění | m2 | 248.949 |  | 0 | CS ÚRS 2018 02 |  | základní |  | 0 | 0 | 0 | 0 | 0 | 4 | K | 2 |  |  |  | ROZPOCET |  |  |  | 0 | 0 | 0 | 0 | 0 | 1 | 0 | 4 | -1200620506
| VV |  | ZPplocha |  | 232 | [12 empty] | VV | 2 | 2 | True | 0 | ROZPOCET
| VV |  | (0,74-0,56)*2*(216,6-169,52) |  | 16.949 | [12 empty] | VV | 2 | 2 | True | 0 | ROZPOCET
| VV | ZPm2 | Součet |  | 248.949 | [12 empty] | VV | 2 | 4 | True | 1 | ROZPOCET
31 | K | 1001.3 | Příplatek k zemním pracím a přesunům výkopku a suti za provádění v atriu | kus | 1 |  | 0 |  |  | základní |  | 0 | 0 | 0 | 0 | 0 | 4 | K | 2 |  |  |  | ROZPOCET |  |  |  | 0 | 0 | 0 | 0 | 0 | 1 | 0 | 4 | -483514487
| D | 2 | Zakládání |  |  |  | 0 |  |  |  |  | 0 |  | 0.22186 |  | 0 | 1 | D | 1 |  |  |  | ROZPOCET | [9 empty] | 0
32 | K | 2119711101 | Zřízení opláštění žeber nebo trativodů geotextilií v rýze nebo zářezu vororovně i svisle | m2 | 514.709 |  | 0 | vlastní |  | základní |  | 0 | 0.00017 | 0.087501 | 0 | 0 | 4 | K | 2 |  |  |  | ROZPOCET |  |  |  | 0 | 0 | 0 | 0 | 0 | 1 | 0 | 4 | 1871368680
| VV |  | " vodorovna a šikmá " | [14 empty] | VV | 2 | 1 | True | 0 | ROZPOCET
| VV |  | ZPplocha*2 |  | 464 | [12 empty] | VV | 2 | 2 | True | 0 | ROZPOCET
| VV |  | (0,74-0,56)*2*(216,6-169,52) |  | 16.949 | [12 empty] | VV | 2 | 2 | True | 0 | ROZPOCET
| VV |  | " svislá " | [14 empty] | VV | 2 | 1 | True | 0 | ROZPOCET
| VV |  | 0,3*112,0+0,1*0,8*2 |  | 33.76 | [12 empty] | VV | 2 | 2 | True | 0 | ROZPOCET
| VV | GEOTEXT150 | Součet |  | 514.709 | [12 empty] | VV | 2 | 4 | True | 1 | ROZPOCET
33 | M | 69311226.1 | geotextilie 150g/m2 | m2 | 591.915 |  | 0 | vlastní |  | základní |  | 0 | 0.00015 | 0.088787 | 0 | 0 | 8 | M | 2 |  |  |  | ROZPOCET |  |  |  | 0 | 0 | 0 | 0 | 0 | 1 | 0 | 4 | -356046771
| VV |  | GEOTEXT150*1,15 |  | 591.915 | [12 empty] | VV | 2 | 2 | True | 1 | ROZPOCET
34 | K | 212792312.1 | Odvodnění - drenážní plastové potrubí HDPE DN 160 | m | 39.7 |  | 0 |  |  | základní |  | 0 | 0.00092 | 0.036524 | 0 | 0 | 4 | K | 2 |  |  |  | ROZPOCET |  |  |  | 0 | 0 | 0 | 0 | 0 | 1 | 0 | 4 | 1010808784
| VV |  | " drenážní trubka " 39,7 |  | 39.7 | [12 empty] | VV | 2 | 2 | True | 0 | ROZPOCET
| VV | DRENAZ160 | Mezisoučet |  | 39.7 | [12 empty] | VV | 2 | 3 | True | 0 | ROZPOCET
| VV |  | Součet |  | 39.7 | [12 empty] | VV | 2 | 4 | True | 1 | ROZPOCET
35 | K | 212972113 | Opláštění drenážních trub filtrační textilií DN 160 | m | 39.7 |  | 0 | CS ÚRS 2018 02 |  | základní |  | 0 | 0.00016 | 0.006352 | 0 | 0 | 4 | K | 2 |  |  |  | ROZPOCET |  |  |  | 0 | 0 | 0 | 0 | 0 | 1 | 0 | 4 | -14503869
36 | M | 34513271.1 | koleno drenážního systému 30°-45° DN 150 | kus | 2.03 |  | 0 |  |  | základní |  | 0 | 0.0005 | 0.001015 | 0 | 0 | 8 | M | 2 |  |  |  | ROZPOCET |  |  |  | 0 | 0 | 0 | 0 | 0 | 1 | 0 | 4 | 171642420
| VV |  | 2*1,015 'Přepočtené koeficientem množství |  | 2.03 | [12 empty] | VV | 2 | 2 | False | 1 | ROZPOCET
37 | M | 34513291.1 | tvarovka T-kus drenážního systému DN 150 | kus | 2.03 |  | 0 |  |  | základní |  | 0 | 0.00083 | 0.0016849 | 0 | 0 | 8 | M | 2 |  |  |  | ROZPOCET |  |  |  | 0 | 0 | 0 | 0 | 0 | 1 | 0 | 4 | -690696510
| VV |  | 2*1,015 'Přepočtené koeficientem množství |  | 2.03 | [12 empty] | VV | 2 | 2 | False | 1 | ROZPOCET
| D | 5 | Komunikace |  |  |  | 0 |  |  |  |  | 0 |  | 72.1327 |  | 0 | 1 | D | 1 |  |  |  | ROZPOCET | [9 empty] | 0
38 | K | 593532112.1 | Plastové rošty 800/600/60 se zámkem se zatravněním - podklad 50mm(ŠD f2-5,ornice,zeolit,kompost), , výplň-60mm (kf=1*10(-4)m/s) (ornice, písek, zeolit kompost) osetí zalití, údržba zatravnění | m2 | 147 |  | 0 | vlastní |  | základní |  | 0 | 0.243 | 35.721 | 0 | 0 | 4 | K | 2 |  |  |  | ROZPOCET |  |  |  | 0 | 0 | 0 | 0 | 0 | 1 | 0 | 4 | 531879509
| VV |  | " propustná zpevněná plocha zatravněná " 147,0 |  | 147 | [12 empty] | VV | 2 | 2 | True | 0 | ROZPOCET
| VV | ROŠTtrava | Součet |  | 147 | [12 empty] | VV | 2 | 4 | True | 1 | ROZPOCET
39 | K | 593532151.1 | Plastové rošty 800/600/60 s betonovou dlažbou - podklad 50mm(ŠD f2-5,ornice,zeolit,kompost), výplň dlažba betn. kostka 74/74/48, podkladní síťovina , štěrkodrť f2-5mm | m2 | 85 |  | 0 | vlastní |  | základní |  | 0 | 0.243 | 20.655 | 0 | 0 | 4 | K | 2 |  |  |  | ROZPOCET |  |  |  | 0 | 0 | 0 | 0 | 0 | 1 | 0 | 4 | 1630196940
| VV |  | " propustná zpevněná plocha beton. dlažba " 85 |  | 85 | [12 empty] | VV | 2 | 2 | True | 0 | ROZPOCET
| VV | ROŠTdlažba | Součet |  | 85 | [12 empty] | VV | 2 | 4 | True | 1 | ROZPOCET
40 | K | 916231213 | Osazení chodníkového obrubníku betonového stojatého s boční opěrou do lože z betonu prostého | m | 95 |  | 0 | CS ÚRS 2018 02 |  | základní |  | 0 | 0.1295 | 12.3025 | 0 | 0 | 4 | K | 2 |  |  |  | ROZPOCET |  |  |  | 0 | 0 | 0 | 0 | 0 | 1 | 0 | 4 | -102035687
41 | M | 59217018 | obrubník betonový chodníkový 100x8x20 cm | m | 95.95 |  | 0 | CS ÚRS 2018 02 |  | základní |  | 0 | 0.036 | 3.4542 | 0 | 0 | 8 | M | 2 |  |  |  | ROZPOCET |  |  |  | 0 | 0 | 0 | 0 | 0 | 1 | 0 | 4 | -2015844683
| VV |  | 95*1,01 'Přepočtené koeficientem množství |  | 95.95 | [12 empty] | VV | 2 | 2 | False | 1 | ROZPOCET
| D | 6 | Úpravy povrchů, podlahy a osazování výplní |  |  |  | 0 |  |  |  |  | 0 |  | 1.884 |  | 0 | 1 | D | 1 |  |  |  | ROZPOCET | [9 empty] | 0
42 | K | 631311123 | Mazanina tl do 120 mm z betonu prostého bez zvýšených nároků na prostředí tř. C 12/15 | m3 | 0.401 |  | 0 | CS ÚRS 2018 02 |  | základní |  | 0 | 2.2563 | 0.90479 | 0 | 0 | 4 | K | 2 |  |  |  | ROZPOCET |  |  |  | 0 | 0 | 0 | 0 | 0 | 1 | 0 | 4 | 58581947
| VV |  | " podkladní mazanina - krček " | [14 empty] | VV | 2 | 1 | True | 0 | ROZPOCET
| VV |  | 0,1*1,2*3,34 |  | 0.401 | [12 empty] | VV | 2 | 2 | True | 1 | ROZPOCET
43 | K | 631311124 | Mazanina tl do 120 mm z betonu prostého bez zvýšených nároků na prostředí tř. C 16/20 | m3 | 0.434 |  | 0 | CS ÚRS 2018 02 |  | základní |  | 0 | 2.2563 | 0.97925 | 0 | 0 | 4 | K | 2 |  |  |  | ROZPOCET |  |  |  | 0 | 0 | 0 | 0 | 0 | 1 | 0 | 4 | -1654029478
| VV |  | " podlaha mazanina - krček " | [14 empty] | VV | 2 | 1 | True | 0 | ROZPOCET
| VV |  | 0,1*1,3*3,34 |  | 0.434 | [12 empty] | VV | 2 | 2 | True | 1 | ROZPOCET
| D | 8 | Trubní vedení |  |  |  | 0 |  |  |  |  | 0 |  | 0.051782 |  | 0 | 1 | D | 1 |  |  |  | ROZPOCET | [9 empty] | 0
44 | K | 871350310 | Montáž kanalizačního potrubí hladkého plnostěnného SN 10 z polypropylenu DN 200 | m | 10.74 |  | 0 | CS ÚRS 2018 02 |  | základní |  | 0 | 1e-05 | 0.0001074 | 0 | 0 | 4 | K | 2 |  |  |  | ROZPOCET |  |  |  | 0 | 0 | 0 | 0 | 0 | 1 | 0 | 4 | -160632071
| VV |  | " větev 2 " 7,4+3,34 |  | 10.74 | [12 empty] | VV | 2 | 2 | True | 0 | ROZPOCET
| VV | PP200 | Součet |  | 10.74 | [12 empty] | VV | 2 | 4 | True | 1 | ROZPOCET
45 | M | 28617020.1 | trubka kanalizační PP plnostěnná DN 200 SN 10 | m | 10.901 |  | 0 | vlastní |  | základní |  | 0 | 0.00461 | 0.050254 | 0 | 0 | 8 | M | 2 |  |  |  | ROZPOCET |  |  |  | 0 | 0 | 0 | 0 | 0 | 1 | 0 | 4 | 49757615
| VV |  | 10,74*1,015 'Přepočtené koeficientem množství |  | 10.901 | [12 empty] | VV | 2 | 2 | False | 1 | ROZPOCET
46 | K | 877350320 | Montáž odboček na kanalizačním potrubí z PP trub hladkých plnostěnných DN 200 | kus | 1 |  | 0 | CS ÚRS 2018 02 |  | základní |  | 0 | 0 | 0 | 0 | 0 | 4 | K | 2 |  |  |  | ROZPOCET |  |  |  | 0 | 0 | 0 | 0 | 0 | 1 | 0 | 4 | -1530107403
| VV |  | " dvorní vpusť " 1 |  | 1 | [12 empty] | VV | 2 | 2 | True | 1 | ROZPOCET
47 | M | 28617206.1 | odbočka kanalizační PP 90° DN 200/DN100 | kus | 1.015 |  | 0 | vlastní |  | základní |  | 0 | 0.0014 | 0.001421 | 0 | 0 | 8 | M | 2 |  |  |  | ROZPOCET |  |  |  | 0 | 0 | 0 | 0 | 0 | 1 | 0 | 4 | 1799300211
| VV |  | 1*1,015 'Přepočtené koeficientem množství |  | 1.015 | [12 empty] | VV | 2 | 2 | False | 1 | ROZPOCET
| D | 9 | Ostatní konstrukce a práce-bourání |  |  |  | 0 |  |  |  |  | 0 |  | 1.35 |  | 2.4258 | 1 | D | 1 |  |  |  | ROZPOCET | [9 empty] | 0
48 | K | 965042131 | Bourání podkladů pod dlažby nebo mazanin betonových nebo z litého asfaltu tl do 100 mm pl do 4 m2 | m3 | 0.835 |  | 0 | CS ÚRS 2018 02 |  | základní |  | 0 | 0 | 0 | 2.2 | 1.837 | 4 | K | 2 |  |  |  | ROZPOCET |  |  |  | 0 | 0 | 0 | 0 | 0 | 1 | 0 | 4 | 885419267
| VV |  | " krček " | [14 empty] | VV | 2 | 1 | True | 0 | ROZPOCET
| VV |  | 0,1*1,3*3,34 |  | 0.434 | [12 empty] | VV | 2 | 2 | True | 0 | ROZPOCET
| VV |  | 0,1*1,2*3,34 |  | 0.401 | [12 empty] | VV | 2 | 2 | True | 0 | ROZPOCET
| VV |  | Součet |  | 0.835 | [12 empty] | VV | 2 | 4 | True | 1 | ROZPOCET
49 | K | 965082923 | Odstranění násypů pod podlahami tl do 100 mm pl přes 2 m2 | m3 | 0.367 |  | 0 | CS ÚRS 2018 02 |  | základní |  | 0 | 0 | 0 | 1.4 | 0.5138 | 4 | K | 2 |  |  |  | ROZPOCET |  |  |  | 0 | 0 | 0 | 0 | 0 | 1 | 0 | 4 | 1275928735
| VV |  | " krček " | [14 empty] | VV | 2 | 1 | True | 0 | ROZPOCET
| VV |  | 0,1*1,1*3,34 |  | 0.367 | [12 empty] | VV | 2 | 2 | True | 1 | ROZPOCET
50 | K | 966071020.1 | Demontáž uliční vpusti vč. litin. mříží a zaslepení odtioku | kus | 3 |  | 0 | vlastní |  | základní |  | 0 | 0.45 | 1.35 | 0.025 | 0.075 | 4 | K | 2 |  |  |  | ROZPOCET |  |  |  | 0 | 0 | 0 | 0 | 0 | 1 | 0 | 4 | 1431501839
51 | K | 997013211 | Vnitrostaveništní doprava suti a vybouraných hmot pro budovy v do 6 m ručně | t | 2.79 |  | 0 | CS ÚRS 2018 02 |  | základní |  | 0 | 0 | 0 | 0 | 0 | 4 | K | 2 |  |  |  | ROZPOCET |  |  |  | 0 | 0 | 0 | 0 | 0 | 1 | 0 | 4 | 1306157098
52 | K | 997013219 | Příplatek k vnitrostaveništní dopravě suti a vybouraných hmot za zvětšenou dopravu suti ZKD 10 m | t | 11.16 |  | 0 | CS ÚRS 2018 02 |  | základní |  | 0 | 0 | 0 | 0 | 0 | 4 | K | 2 |  |  |  | ROZPOCET |  |  |  | 0 | 0 | 0 | 0 | 0 | 1 | 0 | 4 | 1044751971
| VV |  | 2,79*4 'Přepočtené koeficientem množství |  | 11.16 | [12 empty] | VV | 2 | 2 | False | 1 | ROZPOCET
53 | K | 997013501 | Odvoz suti a vybouraných hmot na skládku nebo meziskládku do 1 km se složením | t | 2.79 |  | 0 | CS ÚRS 2018 02 |  | základní |  | 0 | 0 | 0 | 0 | 0 | 4 | K | 2 |  |  |  | ROZPOCET |  |  |  | 0 | 0 | 0 | 0 | 0 | 1 | 0 | 4 | 1607354592
54 | K | 997013509 | Příplatek k odvozu suti a vybouraných hmot na skládku ZKD 1 km přes 1 km | t | 13.95 |  | 0 | CS ÚRS 2018 02 |  | základní |  | 0 | 0 | 0 | 0 | 0 | 4 | K | 2 |  |  |  | ROZPOCET |  |  |  | 0 | 0 | 0 | 0 | 0 | 1 | 0 | 4 | -102220221
| VV |  | 2,79*5 'Přepočtené koeficientem množství |  | 13.95 | [12 empty] | VV | 2 | 2 | False | 1 | ROZPOCET
55 | K | 979098110.1 | Poplatek za skládku suti (bez živice) | t | 2.79 |  | 0 | vlastní |  | základní |  | 0 | 0 | 0 | 0 | 0 | 4 | K | 2 |  |  |  | ROZPOCET |  |  |  | 0 | 0 | 0 | 0 | 0 | 1 | 0 | 4 | 915160773
| D | 998 | Přesun hmot |  |  |  | 0 |  |  |  |  | 0 |  | 0 |  | 0 | 1 | D | 1 |  |  |  | ROZPOCET | [9 empty] | 0
56 | K | 998276101.9 | Přesun hmot přes budovu krčku do atria | t | 75.732 |  | 0 | vlastní |  | základní |  | 0 | 0 | 0 | 0 | 0 | 4 | K | 2 |  |  |  | ROZPOCET |  |  |  | 0 | 0 | 0 | 0 | 0 | 1 | 0 | 4 | -1537906200
| D | PSV | Práce a dodávky PSV |  |  |  | 0 |  |  |  |  | 0 |  | 0.37606 |  | 0.36379 | 2 | D | 0 |  |  |  | ROZPOCET | [9 empty] | 0
| D | 711 | Izolace proti vodě, vlhkosti a plynům |  |  |  | 0 |  |  |  |  | 0 |  | 0.026303 |  | 0 | 2 | D | 1 |  |  |  | ROZPOCET | [9 empty] | 0
57 | K | 711111001 | Provedení izolace proti zemní vlhkosti vodorovné za studena nátěrem penetračním | m2 | 4.342 |  | 0 | CS ÚRS 2018 02 |  | základní |  | 0 | 0 | 0 | 0 | 0 | 16 | K | 2 |  |  |  | ROZPOCET |  |  |  | 0 | 0 | 0 | 0 | 0 | 1 | 0 | 16 | -1941951996
| VV |  | " podlaha mazanina - krček " | [14 empty] | VV | 2 | 1 | True | 0 | ROZPOCET
| VV |  | 1,3*3,34 |  | 4.342 | [12 empty] | VV | 2 | 2 | True | 0 | ROZPOCET
| VV | VIZOL | Součet |  | 4.342 | [12 empty] | VV | 2 | 4 | True | 1 | ROZPOCET
58 | M | 11163150 | lak asfaltový penetrační | t | 0.001 |  | 0 | CS ÚRS 2018 02 |  | základní |  | 0 | 1 | 0.001 | 0 | 0 | 32 | M | 2 |  |  |  | ROZPOCET |  |  |  | 0 | 0 | 0 | 0 | 0 | 1 | 0 | 16 | 1756993090
| VV |  | VIZOL |  | 4.342 | [12 empty] | VV | 2 | 2 | True | 1 | ROZPOCET
| VV |  | 4,342*0,0003 'Přepočtené koeficientem množství |  | 0.001 | [12 empty] | VV | 2 | 2 | False | 1 | ROZPOCET
59 | K | 711141559 | Provedení izolace proti zemní vlhkosti pásy přitavením vodorovné NAIP | m2 | 4.342 |  | 0 | CS ÚRS 2018 02 |  | základní |  | 0 | 0.0004 | 0.0017368 | 0 | 0 | 16 | K | 2 |  |  |  | ROZPOCET |  |  |  | 0 | 0 | 0 | 0 | 0 | 1 | 0 | 16 | 362188053
| VV |  | VIZOL |  | 4.342 | [12 empty] | VV | 2 | 2 | True | 1 | ROZPOCET
60 | M | 62852015 | pásy s modifikovaným asfaltem vložka skelná tkanina | m2 | 4.342 |  | 0 | CS ÚRS 2018 02 |  | základní |  | 0 | 0.005 | 0.02171 | 0 | 0 | 32 | M | 2 |  |  |  | ROZPOCET |  |  |  | 0 | 0 | 0 | 0 | 0 | 1 | 0 | 16 | -1314446621
| VV |  | VIZOL |  | 4.342 | [12 empty] | VV | 2 | 2 | True | 1 | ROZPOCET
61 | K | 711745567.1 | Izolace proti vodě provedení detailů - spojů vč. vyvedení - nová/stávající izolace proti vodě v podlaze | m | 9.28 |  | 0 | vlastní |  | základní |  | 0 | 0.0002 | 0.001856 | 0 | 0 | 16 | K | 2 |  |  |  | ROZPOCET |  |  |  | 0 | 0 | 0 | 0 | 0 | 1 | 0 | 16 | 1864257421
| VV |  | " podlaha mazanina - krček " | [14 empty] | VV | 2 | 1 | True | 0 | ROZPOCET
| VV |  | 2*(1,3+3,34) |  | 9.28 | [12 empty] | VV | 2 | 2 | True | 1 | ROZPOCET
62 | K | 998711101 | Přesun hmot tonážní pro izolace proti vodě, vlhkosti a plynům v objektech výšky do 6 m | t | 0.026 |  | 0 | CS ÚRS 2018 02 |  | základní |  | 0 | 0 | 0 | 0 | 0 | 16 | K | 2 |  |  |  | ROZPOCET |  |  |  | 0 | 0 | 0 | 0 | 0 | 1 | 0 | 16 | 193976361
| D | 771 | Podlahy z dlaždic |  |  |  | 0 |  |  |  |  | 0 |  | 0.34975 |  | 0.36379 | 2 | D | 1 |  |  |  | ROZPOCET | [9 empty] | 0
63 | K | 771553810 | Demontáž podlah z dlaždic teracových hutných lepených | m2 | 4.676 |  | 0 | CS ÚRS 2018 02 |  | základní |  | 0 | 0 | 0 | 0.0778 | 0.36379 | 16 | K | 2 |  |  |  | ROZPOCET |  |  |  | 0 | 0 | 0 | 0 | 0 | 1 | 0 | 16 | -1283372068
| VV |  | " krček " 1,4*3,34 |  | 4.676 | [12 empty] | VV | 2 | 2 | True | 0 | ROZPOCET
| VV | DLAZBA | Součet |  | 4.676 | [12 empty] | VV | 2 | 4 | True | 1 | ROZPOCET
64 | K | 771554116 | Montáž podlah z dlaždic teracových lepených flexibilním lepidlem do 25 ks/m2 | m2 | 4.676 |  | 0 | CS ÚRS 2018 02 |  | základní |  | 0 | 0.0037 | 0.017301 | 0 | 0 | 16 | K | 2 |  |  |  | ROZPOCET |  |  |  | 0 | 0 | 0 | 0 | 0 | 1 | 0 | 16 | 1975241323
| VV |  | DLAZBA |  | 4.676 | [12 empty] | VV | 2 | 2 | True | 1 | ROZPOCET
65 | M | 59247475.1 | dlaždice teracová - stejná jak dlažba původní | m2 | 5.611 |  | 0 | vlastní |  | základní |  | 0 | 0.059 | 0.33105 | 0 | 0 | 32 | M | 2 |  |  |  | ROZPOCET |  |  |  | 0 | 0 | 0 | 0 | 0 | 1 | 0 | 16 | 1664972256
| VV |  | 4,676*1,2 'Přepočtené koeficientem množství |  | 5.611 | [12 empty] | VV | 2 | 2 | False | 1 | ROZPOCET
66 | K | 771559191 | Příplatek k montáži podlah z dlaždic teracových za plochu do 5 m2 | m2 | 4.676 |  | 0 | CS ÚRS 2018 02 |  | základní |  | 0 | 0 | 0 | 0 | 0 | 16 | K | 2 |  |  |  | ROZPOCET |  |  |  | 0 | 0 | 0 | 0 | 0 | 1 | 0 | 16 | 1960606821
| VV |  | DLAZBA |  | 4.676 | [12 empty] | VV | 2 | 2 | True | 1 | ROZPOCET
67 | K | 771591111 | Podlahy penetrace podkladu | m2 | 4.676 |  | 0 | CS ÚRS 2018 02 |  | základní |  | 0 | 0.0003 | 0.0014028 | 0 | 0 | 16 | K | 2 |  |  |  | ROZPOCET |  |  |  | 0 | 0 | 0 | 0 | 0 | 1 | 0 | 16 | 1008351489
| VV |  | DLAZBA |  | 4.676 | [12 empty] | VV | 2 | 2 | True | 1 | ROZPOCET
68 | K | 998771101 | Přesun hmot tonážní pro podlahy z dlaždic v objektech v do 6 m | t | 0.35 |  | 0 | CS ÚRS 2018 02 |  | základní |  | 0 | 0 | 0 | 0 | 0 | 16 | K | 2 |  |  |  | ROZPOCET |  |  |  | 0 | 0 | 0 | 0 | 0 | 1 | 0 | 16 | -110073631
| D | M | Práce a dodávky M |  |  |  | 0 |  |  |  |  | 0 |  | 0.30815 |  | 0 | 3 | D | 0 |  |  |  | ROZPOCET | [9 empty] | 0
| D | 46-M | Zemní práce při extr.mont.pracích |  |  |  | 0 |  |  |  |  | 0 |  | 0.30815 |  | 0 | 3 | D | 1 |  |  |  | ROZPOCET | [9 empty] | 0
69 | K | 4604900121 | Krytí inženýrských sítí výstražnou fólií | m | 2.2 |  | 0 | vlastní |  | základní |  | 0 | 7e-05 | 0.000154 | 0 | 0 | 64 | K | 2 |  |  |  | ROZPOCET |  |  |  | 0 | 0 | 0 | 0 | 0 | 1 | 0 | 64 | -1691835565
| VV |  | " křížení inž. sítí " | [14 empty] | VV | 2 | 1 | True | 0 | ROZPOCET
| VV |  | KABELm |  | 2.2 | [12 empty] | VV | 2 | 2 | True | 1 | ROZPOCET
70 | K | 460520151 | Křižovatka betonového kabelového žlabu s inženýrskými sítěmi bez zásypu | kus | 2 |  | 0 | CS ÚRS 2018 02 |  | základní |  | 0 | 0.154 | 0.308 | 0 | 0 | 64 | K | 2 |  |  |  | ROZPOCET |  |  |  | 0 | 0 | 0 | 0 | 0 | 1 | 0 | 64 | 430316269
| VV |  | KABELkus |  | 2 | [12 empty] | VV | 2 | 2 | True | 1 | ROZPOCET

## SO 06 - ELEKTROINSTALACE
{d20d4353-c2fd-46b1-b07f-8ec55a249ffb}
2
| KRYCÍ LIST SOUPISU PRACÍ | [7 empty] | v --- níže se nacházejí doplnkové a pomocné údaje k sestavám --- v | [8 empty] | False
Stavba:
HOSPODAŘENÍ SE SRÁŽKOVÝMI VODAMI - ZŠ NA VÝSLUNÍ Č.P. 2047
Objekt:
SO 06 - ELEKTROINSTALACE
| KSO: |  | 828 79 |  |  | CC-CZ:
| Místo: |  | UHERSKÝ BROD |  |  | Datum: | 23. 7. 2019
| Zadavatel: |  |  |  |  | IČ:
|  | MĚSTO UHERSKÝ BROD |  |  |  | DIČ:
| Uchazeč: |  |  |  |  | IČ: | Vyplň údaj
|  | Vyplň údaj |  |  |  | DIČ: | Vyplň údaj
| Projektant: |  |  |  |  | IČ:
|  | JV PROJEKT V.H. s.r.o. Brno |  |  |  | DIČ:
| Zpracovatel: |  |  |  |  | IČ:
|  | Obrtel M. |  |  |  | DIČ:
Poznámka:
| Cena bez DPH | [5 empty] | 0
|  |  | Základ daně |  |  | Sazba daně | Výše daně
| DPH | základní | 0 |  |  | 21% | 0
|  | snížená | 0 |  |  | 15% | 0
|  | zákl. přenesená | 0 |  |  | 21% | 0
|  | sníž. přenesená | 0 |  |  | 15% | 0
|  | nulová | 0 |  |  | 0% | 0
| Cena s DPH |  |  | v | CZK |  | 0
| Projektant |  |  | Zpracovatel
| Datum a podpis: |  | Razítko | Datum a podpis: |  |  | Razítko
| Objednavatel |  |  | Uchazeč
| Datum a podpis: |  | Razítko | Datum a podpis: |  |  | Razítko
REKAPITULACE ČLENĚNÍ SOUPISU PRACÍ
Stavba:
HOSPODAŘENÍ SE SRÁŽKOVÝMI VODAMI - ZŠ NA VÝSLUNÍ Č.P. 2047
Objekt:
SO 06 - ELEKTROINSTALACE
Místo: |  |  | UHERSKÝ BROD |  |  | Datum: | 23. 7. 2019
Zadavatel: |  |  | MĚSTO UHERSKÝ BROD |  |  | Projektant: | JV PROJEKT V.H. s.r.o. Brno
Uchazeč: |  |  | Vyplň údaj |  |  | Zpracovatel: | Obrtel M.
Kód dílu - Popis | [6 empty] | Cena celkem [CZK]
Náklady ze soupisu prací | [6 empty] | 0 | [11 empty] | -1
| 90 - Přípočty | [5 empty] | 0
| M21 - Elektromontáže | [5 empty] | 0
| M46 - Zemní práce při montážích | [5 empty] | 0
| VN - Vedlejší náklady | [5 empty] | 0
SOUPIS PRACÍ
Stavba:
HOSPODAŘENÍ SE SRÁŽKOVÝMI VODAMI - ZŠ NA VÝSLUNÍ Č.P. 2047
Objekt:
SO 06 - ELEKTROINSTALACE
Místo: |  |  | UHERSKÝ BROD |  |  | Datum: | 23. 7. 2019
Zadavatel: |  |  | MĚSTO UHERSKÝ BROD |  |  | Projektant: | JV PROJEKT V.H. s.r.o. Brno
Uchazeč: |  |  | Vyplň údaj |  |  | Zpracovatel: | Obrtel M.
PČ | Typ | Kód | Popis | MJ | Množství | J.cena [CZK] | Cena celkem [CZK] | Cenová soustava |  | DPH | J. Nh [h] | Nh celkem [h] | J. hmotnost [t] | Hmotnost celkem [t] | J. suť [t] | Suť Celkem [t]
Náklady soupisu celkem | [6 empty] | 0 |  |  |  |  | 0 |  | 0 |  | 0 |  | D | -1 | [7 empty] | 0
| D | 90 | Přípočty |  |  |  | 0 |  |  |  |  | 0 |  | 0 |  | 0 | 3 | D | 0 | ROZPOCET | [6 empty] | 0
1 | K | 900 RT4 | HZS - odborné prohlídky a zkoušky, Práce v tarifní třídě 7 | h | 5 |  | 0 | RTS |  | základní |  | 0 | 0 | 0 | 0 | 0 | 64 | K | 1 | ROZPOCET | 0 | 0 | 0 | 0 | 0 | 1 | 0 | 64 | 2
2 | K | 900 RT4.1 | HZS - dokumentace skutečného stavu, Práce v tarifní třídě 7 | h | 5 |  | 0 | RTS |  | základní |  | 0 | 0 | 0 | 0 | 0 | 64 | K | 1 | ROZPOCET | 0 | 0 | 0 | 0 | 0 | 1 | 0 | 64 | 4
3 | K | 905 R01 | Hzs-revize provoz.souboru a st.obj., Revize | h | 8 |  | 0 | RTS |  | základní |  | 0 | 0 | 0 | 0 | 0 | 64 | K | 1 | ROZPOCET | 0 | 0 | 0 | 0 | 0 | 1 | 0 | 64 | 6
4 | K | 900 RT2 | HZS - práce ostatní nezahrnuté rozpočtem, Práce v tarifní třídě 5 | h | 20 |  | 0 | RTS |  | základní |  | 0 | 0 | 0 | 0 | 0 | 64 | K | 1 | ROZPOCET | 0 | 0 | 0 | 0 | 0 | 1 | 0 | 64 | 8
| D | M21 | Elektromontáže |  |  |  | 0 |  |  |  |  | 0 |  | 0 |  | 0 | 3 | D | 0 | ROZPOCET | [6 empty] | 0
5 | K | 220061164R00 | Položení trubky HDPE do výkopu | m | 110 |  | 0 | RTS |  | základní |  | 0 | 0 | 0 | 0 | 0 | 64 | K | 1 | ROZPOCET | 0 | 0 | 0 | 0 | 0 | 1 | 0 | 64 | 10
6 | M | 3457114700R | Trubka kabelová chránička KOPOFLEX KF 09040 | m | 110 |  | 0 | RTS |  | základní |  | 0 | 0 | 0 | 0 | 0 | 256 | M | 1 | ROZPOCET | 0 | 0 | 0 | 0 | 0 | 1 | 0 | 64 | 12
7 | K | 210810007R00 | Kabel CYKY-m 750 V 3 x 4 mm2 volně uložený | m | 120 |  | 0 | RTS |  | základní |  | 0 | 0 | 0 | 0 | 0 | 64 | K | 1 | ROZPOCET | 0 | 0 | 0 | 0 | 0 | 1 | 0 | 64 | 14
8 | K | 210810006R00 | Kabel CYKY-m 750 V 3 x 2,5 mm2 volně uložený | m | 40 |  | 0 | RTS |  | základní |  | 0 | 0 | 0 | 0 | 0 | 64 | K | 1 | ROZPOCET | 0 | 0 | 0 | 0 | 0 | 1 | 0 | 64 | 16
9 | K | 210100002R00 | Ukončení vodičů v rozvaděči + zapojení do 6 mm2 | kus | 12 |  | 0 | RTS |  | základní |  | 0 | 0 | 0 | 0 | 0 | 64 | K | 1 | ROZPOCET | 0 | 0 | 0 | 0 | 0 | 1 | 0 | 64 | 18
10 | K | 210100003R00 | Ukončení vodičů v rozvaděči + zapojení do 16 mm2 | kus | 4 |  | 0 | RTS |  | základní |  | 0 | 0 | 0 | 0 | 0 | 64 | K | 1 | ROZPOCET | 0 | 0 | 0 | 0 | 0 | 1 | 0 | 64 | 20
11 | K | 210220001RT1 | Vedení uzemňovací na povrchu FeZn do 120 mm2, včetně pásku FeZn 30 x 4 mm | m | 35 |  | 0 | RTS |  | základní |  | 0 | 0 | 0 | 0 | 0 | 64 | K | 1 | ROZPOCET | 0 | 0 | 0 | 0 | 0 | 1 | 0 | 64 | 22
12 | K | 210220002RT2 | Vedení uzemňovací na povrchu FeZn D 10 mm, včetně drátu FeZn 10 mm | m | 10 |  | 0 | RTS |  | základní |  | 0 | 0 | 0 | 0 | 0 | 64 | K | 1 | ROZPOCET | 0 | 0 | 0 | 0 | 0 | 1 | 0 | 64 | 24
13 | K | 210220302RT1 | Svorka hromosvodová nad 2 šrouby /ST, SJ, SR, atd/, včetně dodávky svorky SR 2b Fe pro pásek 30x4 mm | kus | 16 |  | 0 | RTS |  | základní |  | 0 | 0 | 0 | 0 | 0 | 64 | K | 1 | ROZPOCET | 0 | 0 | 0 | 0 | 0 | 1 | 0 | 64 | 26
14 | K | 210220010R00 | Nátěr zemnícího pásku do 120 mm2 | m | 4 |  | 0 | RTS |  | základní |  | 0 | 0 | 0 | 0 | 0 | 64 | K | 1 | ROZPOCET | 0 | 0 | 0 | 0 | 0 | 1 | 0 | 64 | 28
15 | M | 24623510R | Barva chlorkaučuk podklad bílá H 2003/1000 Trexon | kg | 0.7 |  | 0 | RTS |  | základní |  | 0 | 0 | 0 | 0 | 0 | 256 | M | 1 | ROZPOCET | 0 | 0 | 0 | 0 | 0 | 1 | 0 | 64 | 30
16 | K | 460490012R00 | Fólie výstražná z PVC, šířka 33 cm | m | 80 |  | 0 | RTS |  | základní |  | 0 | 0 | 0 | 0 | 0 | 64 | K | 1 | ROZPOCET | 0 | 0 | 0 | 0 | 0 | 1 | 0 | 64 | 32
17 | K | 673909992037R | Fólie výstražná šířka 50 cm - síťovina | m | 80 |  | 0 | RTS |  | základní |  | 0 | 0 | 0 | 0 | 0 | 64 | K | 1 | ROZPOCET | 0 | 0 | 0 | 0 | 0 | 1 | 0 | 64 | 34
18 | K | 210010351RT1 | Rozvodka krabicová z lis. izol. 6455-11 do 4 mm2, včetně dodávky krabice 6455-11 | kus | 1 |  | 0 | RTS |  | základní |  | 0 | 0 | 0 | 0 | 0 | 64 | K | 1 | ROZPOCET | 0 | 0 | 0 | 0 | 0 | 1 | 0 | 64 | 36
19 | K | 210110023RJS | Spínač nástěnný otočný - řaz. 1-0, venkovní, včetně dodávky spínače - typ dle výběru dodavatele | kus | 1 |  | 0 | RTS |  | základní |  | 0 | 0 | 0 | 0 | 0 | 64 | K | 1 | ROZPOCET | 0 | 0 | 0 | 0 | 0 | 1 | 0 | 64 | 38
20 | K | 210191035RJS | Montáž produodvého chrániče s jističem, včetně úprav v R1 a spojovacího materiálu | kus | 1 |  | 0 | RTS |  | základní |  | 0 | 0 | 0 | 0 | 0 | 64 | K | 1 | ROZPOCET | 0 | 0 | 0 | 0 | 0 | 1 | 0 | 64 | 40
21 | M | 358220010JS | OLI-16B-1N-030AC, Jistič s chráničem 1f - 300mA/16A, char.B | kus | 1 |  | 0 | RTS |  | základní |  | 0 | 0 | 0 | 0 | 0 | 256 | M | 1 | ROZPOCET | 0 | 0 | 0 | 0 | 0 | 1 | 0 | 64 | 42
22 | K | 210010022R00 | Trubka tuhá z PVC uložená pevně, 23 mm | m | 35 |  | 0 | RTS |  | základní |  | 0 | 0 | 0 | 0 | 0 | 64 | K | 1 | ROZPOCET | 0 | 0 | 0 | 0 | 0 | 1 | 0 | 64 | 44
23 | M | 34571092RJS | Trubka elektroinstalační tuhá z PVC 1525, včetně příchytek a koncovek | m | 35 |  | 0 | RTS |  | základní |  | 0 | 0 | 0 | 0 | 0 | 256 | M | 1 | ROZPOCET | 0 | 0 | 0 | 0 | 0 | 1 | 0 | 64 | 46
24 | K | 210100351RJS | Ucpávka pro kabely do 4 žil, VT průchod přes stěnu včetně materiálu | kus | 1 |  | 0 | RTS |  | základní |  | 0 | 0 | 0 | 0 | 0 | 64 | K | 1 | ROZPOCET | 0 | 0 | 0 | 0 | 0 | 1 | 0 | 64 | 48
| D | M46 | Zemní práce při montážích |  |  |  | 0 |  |  |  |  | 0 |  | 0 |  | 0 | 3 | D | 0 | ROZPOCET | [6 empty] | 0
25 | K | 460010023R00 | Vytýčení kabelové trasy ve volném terénu | km | 0.08 |  | 0 | RTS |  | základní |  | 0 | 0 | 0 | 0 | 0 | 64 | K | 1 | ROZPOCET | 0 | 0 | 0 | 0 | 0 | 1 | 0 | 64 | 50
26 | K | 460921102R00 | Zaměření a zobrazení kabel. trasy na pevný bod | kus | 4 |  | 0 | RTS |  | základní |  | 0 | 0 | 0 | 0 | 0 | 64 | K | 1 | ROZPOCET | 0 | 0 | 0 | 0 | 0 | 1 | 0 | 64 | 52
27 | K | 460110001R00 | Sonda pro vyhledání kabelů - výkop | kus | 2 |  | 0 | RTS |  | základní |  | 0 | 0 | 0 | 0 | 0 | 64 | K | 1 | ROZPOCET | 0 | 0 | 0 | 0 | 0 | 1 | 0 | 64 | 54
28 | K | 460030020R00 | Odstranění travnatého porostu | m2 | 40 |  | 0 | RTS |  | základní |  | 0 | 0 | 0 | 0 | 0 | 64 | K | 1 | ROZPOCET | 0 | 0 | 0 | 0 | 0 | 1 | 0 | 64 | 56
29 | K | 460030011R00 | Sejmutí drnu | m2 | 40 |  | 0 | RTS |  | základní |  | 0 | 0 | 0 | 0 | 0 | 64 | K | 1 | ROZPOCET | 0 | 0 | 0 | 0 | 0 | 1 | 0 | 64 | 58
30 | K | 460200173RT2 | Výkop kabelové rýhy 35/90 cm hor.3, ruční výkop rýhy | m | 80 |  | 0 | RTS |  | základní |  | 0 | 0 | 0 | 0 | 0 | 64 | K | 1 | ROZPOCET | 0 | 0 | 0 | 0 | 0 | 1 | 0 | 64 | 60
31 | K | 460420018RT3 | Zřízení kabelového lože v rýze š.do 35 cm z písku, tloušťka vrstvy 20 cm | m | 80 |  | 0 | RTS |  | základní |  | 0 | 0 | 0 | 0 | 0 | 64 | K | 1 | ROZPOCET | 0 | 0 | 0 | 0 | 0 | 1 | 0 | 64 | 62
32 | K | 460620013RT1 | Provizorní úprava terénu v přírodní hornině 3, ruční vyrovnání a zhutnění | m2 | 40 |  | 0 | RTS |  | základní |  | 0 | 0 | 0 | 0 | 0 | 64 | K | 1 | ROZPOCET | 0 | 0 | 0 | 0 | 0 | 1 | 0 | 64 | 64
33 | K | 460600001RT8 | Naložení a odvoz zeminy, odvoz na vzdálenost 10000 m | m3 | 1 |  | 0 | RTS |  | základní |  | 0 | 0 | 0 | 0 | 0 | 64 | K | 1 | ROZPOCET | 0 | 0 | 0 | 0 | 0 | 1 | 0 | 64 | 66
34 | K | 162702199R00 | Poplatek za skládku zeminy | m3 | 1 |  | 0 | RTS |  | základní |  | 0 | 0 | 0 | 0 | 0 | 64 | K | 1 | ROZPOCET | 0 | 0 | 0 | 0 | 0 | 1 | 0 | 64 | 68
35 | K | 460260011R00 | Pevné spojení páskových zemničů | kus | 16 |  | 0 | RTS |  | základní |  | 0 | 0 | 0 | 0 | 0 | 64 | K | 1 | ROZPOCET | 0 | 0 | 0 | 0 | 0 | 1 | 0 | 64 | 70
36 | K | 460520201RT1 | Zajištění otvoru proti vodě, proti vniknutí vody do budovy | kus | 1 |  | 0 | RTS |  | základní |  | 0 | 0 | 0 | 0 | 0 | 64 | K | 1 | ROZPOCET | 0 | 0 | 0 | 0 | 0 | 1 | 0 | 64 | 72
| D | VN | Vedlejší náklady |  |  |  | 0 |  |  |  |  | 0 |  | 0 |  | 0 | 4 | D | 0 | ROZPOCET | [6 empty] | 0
37 | K | 005261030R | Materiál ostatní, nezahrnutý rozpočtem | Soubor | 1 |  | 0 | RTS |  | základní |  | 0 | 0 | 0 | 0 | 0 | 262144 | K | 1 | ROZPOCET | 0 | 0 | 0 | 0 | 0 | 1 | 0 | 262144 | 74
38 | K | 005241020R | Geodetické zaměření | Soubor | 1 |  | 0 | RTS |  | základní |  | 0 | 0 | 0 | 0 | 0 | 262144 | K | 1 | ROZPOCET | 0 | 0 | 0 | 0 | 0 | 1 | 0 | 262144 | 76
39 | K | 1 | Doprava | km | 300 |  | 0 | RTS |  | základní |  | 0 | 0 | 0 | 0 | 0 | 262144 | K | 1 | ROZPOCET | 0 | 0 | 0 | 0 | 0 | 1 | 0 | 262144 | 78

## 90 - OSTATNÍ NÁKLADY
{b60b954e-ffe9-46c7-8356-781a559dd338}
2
| KRYCÍ LIST SOUPISU PRACÍ | [7 empty] | v --- níže se nacházejí doplnkové a pomocné údaje k sestavám --- v | [8 empty] | False
Stavba:
HOSPODAŘENÍ SE SRÁŽKOVÝMI VODAMI - ZŠ NA VÝSLUNÍ Č.P. 2047
Objekt:
90 - OSTATNÍ NÁKLADY
| KSO: |  |  |  |  | CC-CZ:
| Místo: |  | UHERSKÝ BROD |  |  | Datum: | 23. 7. 2019
| Zadavatel: |  |  |  |  | IČ:
|  | MĚSTO UHERSKÝ BROD |  |  |  | DIČ:
| Uchazeč: |  |  |  |  | IČ: | Vyplň údaj
|  | Vyplň údaj |  |  |  | DIČ: | Vyplň údaj
| Projektant: |  |  |  |  | IČ:
|  | JV PROJEKT V.H. s.r.o. Brno |  |  |  | DIČ:
| Zpracovatel: |  |  |  |  | IČ:
|  | Obrtel M. |  |  |  | DIČ:
Poznámka:
| Cena bez DPH | [5 empty] | 0
|  |  | Základ daně |  |  | Sazba daně | Výše daně
| DPH | základní | 0 |  |  | 21% | 0
|  | snížená | 0 |  |  | 15% | 0
|  | zákl. přenesená | 0 |  |  | 21% | 0
|  | sníž. přenesená | 0 |  |  | 15% | 0
|  | nulová | 0 |  |  | 0% | 0
| Cena s DPH |  |  | v | CZK |  | 0
| Projektant |  |  | Zpracovatel
| Datum a podpis: |  | Razítko | Datum a podpis: |  |  | Razítko
| Objednavatel |  |  | Uchazeč
| Datum a podpis: |  | Razítko | Datum a podpis: |  |  | Razítko
REKAPITULACE ČLENĚNÍ SOUPISU PRACÍ
Stavba:
HOSPODAŘENÍ SE SRÁŽKOVÝMI VODAMI - ZŠ NA VÝSLUNÍ Č.P. 2047
Objekt:
90 - OSTATNÍ NÁKLADY
Místo: |  |  | UHERSKÝ BROD |  |  | Datum: | 23. 7. 2019
Zadavatel: |  |  | MĚSTO UHERSKÝ BROD |  |  | Projektant: | JV PROJEKT V.H. s.r.o. Brno
Uchazeč: |  |  | Vyplň údaj |  |  | Zpracovatel: | Obrtel M.
Kód dílu - Popis | [6 empty] | Cena celkem [CZK]
Náklady ze soupisu prací | [6 empty] | 0 | [11 empty] | -1
| OST - Ostatní | [5 empty] | 0
SOUPIS PRACÍ
Stavba:
HOSPODAŘENÍ SE SRÁŽKOVÝMI VODAMI - ZŠ NA VÝSLUNÍ Č.P. 2047
Objekt:
90 - OSTATNÍ NÁKLADY
Místo: |  |  | UHERSKÝ BROD |  |  | Datum: | 23. 7. 2019
Zadavatel: |  |  | MĚSTO UHERSKÝ BROD |  |  | Projektant: | JV PROJEKT V.H. s.r.o. Brno
Uchazeč: |  |  | Vyplň údaj |  |  | Zpracovatel: | Obrtel M.
PČ | Typ | Kód | Popis | MJ | Množství | J.cena [CZK] | Cena celkem [CZK] | Cenová soustava |  | DPH | J. Nh [h] | Nh celkem [h] | J. hmotnost [t] | Hmotnost celkem [t] | J. suť [t] | Suť Celkem [t]
Náklady soupisu celkem | [6 empty] | 0 |  |  |  |  | 0 |  | 0 |  | 0 |  | D | -1 | [7 empty] | 0
| D | OST | Ostatní |  |  |  | 0 |  |  |  |  | 0 |  | 0 |  | 0 | 4 | D | 0 | ROZPOCET | [6 empty] | 0
1 | K | 012103000.1 | Geodetické vytyčení stavby | kus | 1 |  | 0 |  |  | základní |  | 0 | 0 | 0 | 0 | 0 | 262144 | K | 1 | ROZPOCET | 0 | 0 | 0 | 0 | 0 | 1 | 0 | 262144 | 794131241
2 | K | 012103000.2 | Vytyčení inženýrských sítí | kus | 1 |  | 0 |  |  | základní |  | 0 | 0 | 0 | 0 | 0 | 262144 | K | 1 | ROZPOCET | 0 | 0 | 0 | 0 | 0 | 1 | 0 | 262144 | 11783836
3 | K | 013254000.1 | Dokumentace skutečného provedení stavby vč. geodet. zaměření | kus | 1 |  | 0 |  |  | základní |  | 0 | 0 | 0 | 0 | 0 | 262144 | K | 1 | ROZPOCET | 0 | 0 | 0 | 0 | 0 | 1 | 0 | 262144 | -648653674
4 | K | 0300010001 | Zařízení staveniště - zhotovení, provoz, likvidace, uvedení do původního stavu vč. oplocení zabranění vstupu neoprávněných osob | kpl | 1 |  | 0 |  |  | základní |  | 0 | 0 | 0 | 0 | 0 | 262144 | K | 1 | ROZPOCET | 0 | 0 | 0 | 0 | 0 | 1 | 0 | 262144 | -850801191
5 | K | 034303000.1 | Dočasné dopravní značení - Návrh a zajištění řešení dočasného dopravního značení vč. zajištění souhlasných stanovisek Policie ČR a Oddělení dopravně správní činnosti a agendy a vyřízení povolení zvláštního užívání místní komunikace pro realizaci stavby | kus | 1 |  | 0 |  |  | základní |  | 0 | 0 | 0 | 0 | 0 | 262144 | K | 1 | ROZPOCET | 0 | 0 | 0 | 0 | 0 | 1 | 0 | 262144 | -1235729153
6 | K | 070001000.1 | Provozní vlivy | kus | 1 |  | 0 |  |  | základní |  | 0 | 0 | 0 | 0 | 0 | 262144 | K | 1 | ROZPOCET | 0 | 0 | 0 | 0 | 0 | 1 | 0 | 262144 | -279016343
7 | K | 900600023 | Uvedení do původního stavu poškozené zatravněné plochy | kpl | 1 |  | 0 |  |  | základní |  | 0 | 0 | 0 | 0 | 0 | 262144 | K | 1 | ROZPOCET | 0 | 0 | 0 | 0 | 0 | 1 | 0 | 262144 | -296375778
8 | K | 900600025 | Uvedení dotčených ploch do původního stavu | kpl | 1 |  | 0 |  |  | základní |  | 0 | 0 | 0 | 0 | 0 | 262144 | K | 1 | ROZPOCET | 0 | 0 | 0 | 0 | 0 | 1 | 0 | 262144 | -511683329