## Kryci list
[6 empty] | Krycí list rozpočtu v EUR | [5 empty] | V module | Hlavička1 | Mena | Hlavička2 | Obdobie
Stavba : Dedinka VINPERA Radošovce odis |  |  |  |  | Miesto: |  |  | Rozpočet: |  |  |  | Rozpočet | Krycí list rozpočtu v | EUR
Objekt : SO02 Centrálny objekt dedinky, ZTI |  |  |  |  | JKSO : |  |  | Spracoval: |  |  |  | Čerpanie | Krycí list splátky v | EUR | za obdobie | Mesiac 2011
[8 empty] | Dňa: |  | Zmluva č.: |  | VK | Krycí list výrobnej kalkulácie v | EUR
Odberateľ: |  | Ing. Rastislav Ňukovič | [5 empty] | IČO: |  | DIČ: |  | VF | Krycí list splátky v | EUR | za obdobie | Mesiac 2011
Dodávateľ: | [7 empty] | IČO: |  | DIČ:
Projektant: |  | GasOil Technology a.s. | [5 empty] | IČO: |  | DIČ:
1 | M3 OP |  |  | 0 | 1 | M2 UP | 0 |  |  |  | 0
1 | M2 ZP |  |  | 0 | 1 | M | 0 |  |  |  | 0
A | ZRN | Konštrukcie | Špecifikovaný materiál | Spolu ZRN | B | IN - Individuálne náklady |  | C | NUS - náklady umiestnenia stavby
1 | HSV: | 0 | 0 | 0 | 6 | Práce nadčas | 0 | 11 | Zariadenie staveniska | 0% | 0
2 | PSV: | 0 | 0 | 0 | 7 | Murárske výpomoce | 0 | 12 | Prevádzkové vplyvy | 0% | 0
3 | MCE: |  |  | 0 | 8 | Bez pevnej podlahy | 0 | 13 | Sťažené podmienky | 0% | 0
4 | Iiné: |  |  | 0 | 9 |  | 0 | 14 |  | 0% | 0
5 | Súčet: | 0 | 0 | 0 | 10 | Súčet riadkov 6 až 9: | 0 | 15 |  | Súčet riadkov 11 až 14: | 0
projektant, rozpočtár, cenár |  |  |  |  | dodávateľ, zhotoviteľ |  |  | D | ON - ostatné náklady
| dátum: |  | podpis: |  |  |  |  | 16 | Ostatné náklady uvedené v rozpočte |  | 0
| pečiatka: |  |  |  |  | dátum: |  | 17 | Inžinierska činnosť |  | 0
[8 empty] | 18 | Projektové práce |  | 0
[6 empty] | podpis: |  | 19 |  |  | 0
[6 empty] | pečiatka: |  | 20 |  | Súčet riadkov 16 až 19: | 0
odberateľ, obstarávateľ | [7 empty] | E | Celkové náklady
| dátum: |  | podpis: |  |  |  |  | 21 |  | Súčet riadkov 5, 10, 15 a 20: | 0
| pečiatka: | [6 empty] | 22 | DPH 20% z: | 0 | 0
[8 empty] | 23 | DPH 0% z: | 0 | 0
[8 empty] | 24 |  | Súčet riadkov 21 až 23: | 0
[8 empty] | F | Odpočet - prípočet |  | 0

## Rekapitulacia
Odberateľ: Ing. Rastislav Ňukovič |  |  |  | Spracoval: |  |  | V module | Hlavička1 | Mena | Hlavička2 | Obdobie
Projektant: GasOil Technology a.s. |  |  |  | JKSO : |  |  | Rozpočet | Rekapitulácia rozpočtu v | EUR
Dodávateľ: |  |  |  | Dátum: |  |  | Čerpanie | Rekapitulácia splátky v | EUR | za obdobie | Mesiac 2011
[7 empty] | VK | Rekapitulácia výrobnej kalkulácie v | EUR
Stavba : Dedinka VINPERA Radošovce odis | [6 empty] | VF | Rekapitulácia splátky v | EUR | za obdobie | Mesiac 2011
Objekt : SO02 Centrálny objekt dedinky,ZTI
Rekapitulácia rozpočtu v EUR
Popis položky, stavebného dielu, remesla | Konštrukcie | Špecifikovaný | Spolu | Hmotnosť v tonách | Suť v tonách | Nh
|  | materiál |  | Spolu | Spolu | Spolu
1 - ZEMNE PRÁCE | 0 | 0 | 0 | 0.008609 | 0 | 58.121
4 - VODOROVNÉ KONŠTRUKCIE | 0 | 0 | 0 | 56.7231 | 0 | 46.77
PRÁCE A DODÁVKY HSV spolu: | 0 | 0 | 0 | 56.7317 | 0 | 104.891
721 - Vnútorná kanalizácia | 0 | 0 | 0 | 1.7698 | 0 | 329.601
722 - Vnútorný vodovod | 0 | 0 | 0 | 0.39649 | 0 | 297.857
724 - Strojné vybavenie | 0 | 0 | 0 | 0.0019 | 0 | 2.362
725 - Zariaďovacie predmety | 0 | 0 | 0 | 0.37026 | 0.034 | 99.482
734 - Armatúry | 0 | 0 | 0 | 0 | 0 | 10.908
PRÁCE A DODÁVKY PSV spolu: | 0 | 0 | 0 | 2.5385 | 0.034 | 740.21
Za rozpočet celkom | 0 | 0 | 0 | 59.2702 | 0.034 | 845.101

## Prehlad
Odberateľ: Ing. Rastislav Ňukovič | [7 empty] | Spracoval: | [16 empty] | V module | Hlavička1 | Mena | Hlavička2 | Obdobie | Počet des.miest | Formát
Projektant: GasOil Technology a.s. | [7 empty] | JKSO : | [16 empty] | Rozpočet | Prehľad rozpočtových nákladov v | EUR |  |  | 1 | 123.5
Dodávateľ: | [7 empty] | Dátum: | [16 empty] | Čerpanie | Súpis vykonaných prác a dodávok v | EUR | za obdobie | Mesiac 2011 | 2 | 123.46
[25 empty] | VK | Prehľad kalkulovaných nákladov v | EUR |  |  | 3 | 123.457
Stavba : Dedinka VINPERA Radošovce | [24 empty] | VF | Súpis vykonaných prác a dodávok v | EUR | za obdobie | Mesiac 2011 | 4 | 123.4567
Objekt : SO02 Centrálny objekt dedinky,ZTI | [29 empty] | N | 123.46
Prehľad rozpočtových nákladov v EUR
Por. | Kód | Kód položky | Popis položky, stavebného dielu, remesla, | Množstvo | Merná | Jednotková | Konštrukcie | Špecifikovaný | Spolu | Hmotnosť v tonách |  | Suť v tonách |  | DPH | Pozícia | Množstvo | Množstvo | Množstvo | Vyňatý | Vysoká sadzba | Typ | Nh | X | Y | Klasifikácia | Katalógové | Typ | AC | AD | Jedn. cena | Index JC | Množstvo | Index mn. | Zaradenie | Lev0
číslo | cen. |  | výkaz-výmer | výmera | jednotka | cena |  | materiál |  | Jednotková | Spolu | Jednotková | Spolu | % |  | rozpočtované | od začiatku | dodatok | z režimu stavba | DPH ( materiál ) | položky |  |  |  | produkcie | číslo | ceny | [6 empty] | pre KL | pozícia
PRÁCE A DODÁVKY HSV
1 - ZEMNE PRÁCE
1 | 272 | 132201201 | Hĺbenie rýh šírka do 2 m v horn. tr. 3 do 100 m3 | 34 | m3 |  | 0 |  | 0 |  | 0 |  | 0 | 20 | / 1 | [5 empty] | E | 39.508 | 13220-1201 | 132201201 | 45.11.21 |  | 1 | [6 empty] | EK | S
|  |  | 0,5*(0,6+0,5)*0,8*50,0+0,5*(0,7+0,5)*0,8*25,0 = 34,000 | [17 empty] | a
2 | 272 | 132201209 | Príplatok za lepivosť horniny tr.3 v rýhach š. do 200 cm | 10.2 | m3 |  | 0 |  | 0 |  | 0 |  | 0 | 20 | / 2 | [5 empty] | E | 0.857 | 132201209 | 132201209 | 45.11.24 |  | 1 | [6 empty] | EK | S
|  |  | 34,0*0,3 = 10,200 | [17 empty] | a
3 | 001 | 161101101 | Zvislé premiestnenie výkopu horn. tr. 1-4 do 2,5 m | 34 | m3 |  | 0 |  | 0 |  | 0 |  | 0 | 20 | / 3 | [5 empty] | E | 11.73 | 161101101 | 161101101 | 45.11.21 |  | 1 | [6 empty] | EK | S
4 | 272 | 162301101 | Vodorovné premiestnenie výkopku do 500 m horn. tr. 1-4 | 30 | m 3 |  | 0 |  | 0 |  | 0 |  | 0 | 20 | / 4 | [5 empty] | E | 0.33 | 162301101 | 162301101 | 45.11.21 |  | 1 | [6 empty] | EK | S
|  |  | 0,5*0,8*(50,0+25,0) = 30,000 | [17 empty] | a
5 | 001 | 167101102 | Nakladanie výkopku nad 100 m3 v horn. tr. 1-4 | 30 | m3 |  | 0 |  | 0 |  | 0 |  | 0 | 20 | / 5 | [5 empty] | E | 2.91 | 167101102 | 167101102 | 45.11.21 |  | 1 | [6 empty] | EK | S
6 | 001 | 171201201 | Uloženie sypaniny na skládku | 30 | m3 |  | 0 |  | 0 |  | 0 |  | 0 | 20 | / 6 | [5 empty] | E | 0.27 | 171201201 | 171201201 | 45.11.24 |  | 1 | [6 empty] | EK | S
7 | 001 | 171203211 | Poplatok za skládku | 30 | m3 |  | 0 |  | 0 |  | 0 |  | 0 | 20 | / 7 | [5 empty] | E | 1.32 | 17120-3211 | 171203211 | 45.24.14 |  | 7 | [6 empty] | EK | S
8 | 001 | 174101101 | Zásyp zhutnený jám, rýh, šachiet alebo okolo objektu | 4 | m3 |  | 0 |  | 0 |  | 0 |  | 0 | 20 | / 8 | [5 empty] | E | 1.196 | 174101101 | 174101101 | 45.11.21 |  | 1 | [6 empty] | EK | S
|  |  | 34,0-30,0 = 4,000 | [17 empty] | a
9 | MAT | 286138420 | Rúrka PVC tlaková ťažká LPE d 40x 3,6x6000 voda | 2.733 | kus |  |  | 0 | 0 | 0.00315 | 0.008609 |  | 0 | 20 | / 9 | [5 empty] | D |  | 286138420 | 286138420 | 25.21.22 |  | 2 | [6 empty] | EZ | S
|  |  | 15,0*1,093/6,0 = 2,733 | [17 empty] | a
|  |  | 1 - ZEMNE PRÁCE spolu: | 0 |  |  | 0 | 0 | 0 |  | 0.008609 |  | 0 | [8 empty] | 58.121
4 - VODOROVNÉ KONŠTRUKCIE
11 | 271 | 451572111 | Lôžko pod potrubie, stoky v otvorenom výkope z kameniva drobného ťaženého | 30 | m3 |  | 0 |  | 0 | 1.8908 | 56.7231 |  | 0 | 20 | / 11 | [5 empty] | E | 46.77 | 45157-2111 | 451572111 | 45.21.41 |  | 1 | [6 empty] | EK | S
|  |  | 4 - VODOROVNÉ KONŠTRUKCIE spolu: | 0 |  |  | 0 | 0 | 0 |  | 56.7231 |  | 0 | [8 empty] | 46.77
|  |  | PRÁCE A DODÁVKY HSV spolu: | 0 |  |  | 0 | 0 | 0 |  | 56.7317 |  | 0 | [8 empty] | 104.891
PRÁCE A DODÁVKY PSV
721 - Vnútorná kanalizácia
11 | 721 | 721171107 | Potrubie kanal. z PVC-U rúr hrdlových odpadné D 75x1,8 | 33 | m |  | 0 |  | 0 | 0.00161 | 0.05313 |  | 0 | 20 | / 11 | [5 empty] | I | 27.72 | 72117-1107 | 721171107 | 45.33.20 |  | 1 | [6 empty] | IK | S
12 | 721 | 721171109 | Potrubie kanal. z PVC-U rúr hrdlových odpadné D 110x2,2 | 47 | m |  | 0 |  | 0 | 0.00203 | 0.09541 |  | 0 | 20 | / 12 | [5 empty] | I | 39.574 | 72117-1109 | 721171109 | 45.33.20 |  | 1 | [6 empty] | IK | S
13 | 721 | 721171110 | Potrubie kanal. z PVC-U rúr hrdlových odpadné D 125x3,2 | 25 | m |  | 0 |  | 0 | 0.00291 | 0.07275 |  | 0 | 20 | / 13 | [5 empty] | I | 20.9 | 72117-1110 | 721171110 | 45.33.20 |  | 1 | [6 empty] | IK | S
14 | 721 | 721171111 | Potrubie kanal. z PVC-U rúr hrdlových odpadné D 140x2,8 | 13 | m |  | 0 |  | 0 | 0.00309 | 0.04017 |  | 0 | 20 | / 14 | [5 empty] | I | 9.373 | 72117-1111 | 721171111 | 45.33.20 |  | 1 | [6 empty] | IK | S
15 | 721 | 721172109 | Potrubie kanal. z PVC rúr hrdl. dažďové D 110x2,3 | 9 | m |  | 0 |  | 0 | 0.00378 | 0.03402 |  | 0 | 20 | / 15 | [5 empty] | I | 7.056 | 72117-2109 | 721172109 | 45.33.20 |  | 1 | [6 empty] | IK | S
16 | 721 | 721173204 | Potrubie kanal. z PVC rúr pripojovacie D 40x1.8 | 39 | m |  | 0 |  | 0 | 0.00038 | 0.01482 |  | 0 | 20 | / 16 | [5 empty] | I | 22.893 | 72117-3204 | 721173204 | 45.33.20 |  | 1 | [6 empty] | IK | S
17 | 721 | 721173205 | Potrubie kanal. z PVC rúr pripojovacie D 50x1.8 | 46 | m |  | 0 |  | 0 | 0.0004 | 0.0184 |  | 0 | 20 | / 17 | [5 empty] | I | 28.934 | 72117-3205 | 721173205 | 45.33.20 |  | 1 | [6 empty] | IK | S
18 | 721 | 721173206 | Potrubie kanal. z PVC rúr pripojovacie D 63x1.8 | 7 | m |  | 0 |  | 0 | 0.00078 | 0.00546 |  | 0 | 20 | / 18 | [5 empty] | I | 4.886 | 72117-3206 | 721173206 | 45.33.20 |  | 1 | [6 empty] | IK | S
19 | 721 | 721173601 | Potrubie kanalizačné z PE ležaté DN 32 | 88 | m |  | 0 |  | 0 | 0.0058 | 0.5104 |  | 0 | 20 | / 19 | [5 empty] | I | 57.288 | 72117-3601 | 721173601 | . . |  | 1 | [6 empty] | IK | S
20 | 721 | 721173604 | Potrubie kanalizačné z PE ležaté DN 70 | 5 | m |  | 0 |  | 0 | 0.00979 | 0.04895 |  | 0 | 20 | / 20 | [5 empty] | I | 4.12 | 72117-3604 | 721173604 | . . |  | 1 | [6 empty] | IK | S
21 | 721 | 721173606 | Potrubie kanalizačné z PE ležaté DN 100 | 23 | m |  | 0 |  | 0 | 0.01108 | 0.25484 |  | 0 | 20 | / 21 | [5 empty] | I | 20.033 | 72117-3606 | 721173606 | . . |  | 1 | [6 empty] | IK | S
22 | 721 | 721173705 | Potrubie kanalizačné z PE odpadové DN 80 | 27 | m |  | 0 |  | 0 | 0.01047 | 0.28269 |  | 0 | 20 | / 22 | [5 empty] | I | 23.895 | 72117-3705 | 721173705 | . . |  | 1 | [6 empty] | IK | S
23 | 721 | 721173707 | Potrubie kanalizačné z PE odpadové DN 125 | 6 | m |  | 0 |  | 0 | 0.01278 | 0.07668 |  | 0 | 20 | / 23 | [5 empty] | I | 6.498 | 72117-3707 | 721173707 | . . |  | 1 | [6 empty] | IK | S
24 | 721 | 721194104 | Vyvedenie a upevnenie kanal. výpustiek D 40x1.8 | 11 | kus |  | 0 |  | 0 |  | 0 |  | 0 | 20 | / 24 | [5 empty] | I | 1.727 | 72119-4104 | 721194104 | 45.33.20 |  | 1 | [6 empty] | IK | S
25 | 721 | 721194105 | Vyvedenie a upevnenie kanal. výpustiek D 50x1.8 | 12 | kus |  | 0 |  | 0 |  | 0 |  | 0 | 20 | / 25 | [5 empty] | I | 2.088 | 72119-4105 | 721194105 | 45.33.20 |  | 1 | [6 empty] | IK | S
26 | 721 | 721194109 | Vyvedenie a upevnenie kanal. výpustiek D 110x2.3 | 13 | kus |  | 0 |  | 0 |  | 0 |  | 0 | 20 | / 26 | [5 empty] | I | 3.367 | 72119-4109 | 721194109 | 45.33.20 |  | 1 | [6 empty] | IK | S
27 | 721 | 721211707 | Montáž podlahového odtokového žlabu dĺžky 600 mm pre montáž k stene | 5 | kus |  | 0 |  | 0 | 0.00085 | 0.00425 |  | 0 | 20 | / 27 | [5 empty] | I | 4.16 | 72121-1707 | 721211707 | . . |  | 1 | [6 empty] | IK | S
28 | 721 | 721212111 | Odtokový žľab dĺžky 600 mm s krycím roštom a zápachovou uzávierkou | 5 | kus |  | 0 |  | 0 | 0.0054 | 0.027 |  | 0 | 20 | / 28 | [5 empty] | I | 12.19 | 72121-2111 | 721212111 | . . |  | 1 | [6 empty] | IK | S
29 | 721 | 721242115 | Lapače strešných spavenín DN75 | 6 | kus |  | 0 |  | 0 | 0.02114 | 0.12684 |  | 0 | 20 | / 29 | [5 empty] | I | 3.354 | 72124-2115 | 721242115 | 45.33.20 |  | 7 | [6 empty] | IK | S
30 | 721 | 721271105 | Kondenzačný sifón so záp. uzávierkou | 8 | kus |  | 0 |  | 0 | 0.01128 | 0.09024 |  | 0 | 20 | / 30 | [5 empty] | I | 3.968 | 72127-1105 | 721271105 | 45.33.20 |  | 7 | [6 empty] | IK | S
31 | 721 | 721273167 | Ventilačné hlavice strešné plastové DN 70 | 3 | kus |  | 0 |  | 0 | 0.00417 | 0.01251 |  | 0 | 20 | / 31 | [5 empty] | I | 0.399 | 72127-3167 | 721273167 | . . |  | 1 | [6 empty] | IK | S
32 | 721 | 721274124 | Privzdušňovací ventil vnutorný odpadového potrubia | 7 | kus |  | 0 |  | 0 | 0.00018 | 0.00126 |  | 0 | 20 | / 32 | [5 empty] | I | 0.77 | 72127-4124 | 721274124 | . . |  | 1 | [6 empty] | IK | S
33 | 721 | 721290112 | Skúška tesnosti kanalizácie vodou DN 125-200 | 147 | m |  | 0 |  | 0 |  | 0 |  | 0 | 20 | / 33 | [5 empty] | I | 8.673 | 72129-0112 | 721290112 | 45.33.20 |  | 1 | [6 empty] | IK | S
34 | 721 | 721290123 | Skúška tesnosti kanalizácie dymom do DN 300 | 221 | m |  | 0 |  | 0 |  | 0 |  | 0 | 20 | / 34 | [5 empty] | I | 13.039 | 72129-0123 | 721290123 | 45.33.20 |  | 1 | [6 empty] | IK | S
35 | 721 | 998721102 | Presun hmôt pre vnút. kanalizáciu v objektoch výšky do 12 m | 1.77 | t |  | 0 |  | 0 |  | 0 |  | 0 | 20 | / 35 | [5 empty] | I | 2.696 | 99872-1102 | 998721102 | 45.33.30 |  | 1 | [6 empty] | IK | S
|  |  | 721 - Vnútorná kanalizácia spolu: | 0 |  |  | 0 | 0 | 0 |  | 1.7698 |  | 0 | [8 empty] | 329.601
722 - Vnútorný vodovod
36 | 721 | 722140108 | Potrubie vodovodné oceľové DN 65 z ušlechtilej ocele spájané lisovaním | 10 | m |  | 0 |  | 0 | 0.00557 | 0.0557 |  | 0 | 20 | / 36 | [5 empty] | I | 3.31 | 72214-0108 | 722140108 | . . |  | 1 | [6 empty] | IK | S
37 | 721 | 722173312 | Potrubie vodov. z 3-vrstvových rúrok PE/Al/PE D 20 (DN15) | 171 | m |  | 0 |  | 0 | 0.00023 | 0.03933 |  | 0 | 20 | / 37 | [5 empty] | I | 60.876 | 722173312 | 722173312 | 45.33.20 |  | 1 | [6 empty] | IK | S
38 | 721 | 722173313 | Potrubie vodov. z 3-vrstvových rúrok PE/Al/PE D 26 (DN20) | 98 | m |  | 0 |  | 0 | 0.00022 | 0.02156 |  | 0 | 20 | / 38 | [5 empty] | I | 48.804 | 72217-3313 | 722173313 | 45.33.20 |  | 1 | [6 empty] | IK | S
39 | 721 | 722173314 | Potrubie vodov. z 3-vrstvových rúrok PE/Al/PE D 32 (DN25) | 76 | m |  | 0 |  | 0 | 0.00049 | 0.03724 |  | 0 | 20 | / 39 | [5 empty] | I | 49.476 | 722173314 | 722173314 | 45.33.20 |  | 1 | [6 empty] | IK | S
40 | 721 | 722173315 | Potrubie vodov. z 3-vrstvových rúrok PE/Al/PE D 40 (DN32) | 52 | m |  | 0 |  | 0 | 0.00063 | 0.03276 |  | 0 | 20 | / 40 | [5 empty] | I | 39.832 | 72217-3315 | 722173315 | 45.33.20 |  | 1 | [6 empty] | IK | S
41 | 721 | 722173316 | Potrubie vodov. z 3-vrstvových rúrok PE/Al/PE D 50 (DN40) | 15 | m |  | 0 |  | 0 | 0.00097 | 0.01455 |  | 0 | 20 | / 41 | [5 empty] | I | 12.72 | 72217-3316 | 722173316 | 45.33.20 |  | 1 | [6 empty] | IK | S
43 | 721 | 722182112 | Ochrana potrubia izoláciou Mirelon DN 20 | 171 | m |  | 0 |  | 0 | 9e-05 | 0.01539 |  | 0 | 20 | / 43 | [5 empty] | I | 8.721 | 72218-2112 | 722182112 | 45.33.20 |  | 1 | [6 empty] | IK | S
43 | 721 | 722182113 | Ochrana potrubia izoláciou polyuretánovou DN 25 | 98 | m |  | 0 |  | 0 | 6e-05 | 0.00588 |  | 0 | 20 | / 43 | [5 empty] | I | 5.194 | 722182113 | 722182113 | 45.33.20 |  | 7 | [6 empty] | IK | S
44 | 721 | 722182114 | Ochrana potrubia izoláciou polyuretánovou DN 32 | 76 | m |  | 0 |  | 0 | 7e-05 | 0.00532 |  | 0 | 20 | / 44 | [5 empty] | I | 4.18 | 722182114 | 722182114 | 45.33.20 |  | 7 | [6 empty] | IK | S
45 | 721 | 722182115 | Ochrana potrubia izoláciou polyuretánovou DN 40 | 52 | m |  | 0 |  | 0 | 0.00015 | 0.0078 |  | 0 | 20 | / 45 | [5 empty] | I | 2.964 | 72218-2115 | 722182115 | 45.33.20 |  | 7 | [6 empty] | IK | S
46 | 721 | 722182116 | Ochrana potrubia izoláciou polyuretánovou DN 50 | 15 | m |  | 0 |  | 0 | 0.00015 | 0.00225 |  | 0 | 20 | / 46 | [5 empty] | I | 0.885 | 72218-2116 | 722182116 | 45.33.20 |  | 7 | [6 empty] | IK | S
47 | 721 | 722182118 | Ochrana potrubia izolácioupolyuretánovou DN 75 | 10 | m |  | 0 |  | 0 | 0.00022 | 0.0022 |  | 0 | 20 | / 47 | [5 empty] | I | 0.63 | 72218-2118 | 722182118 | 45.33.20 |  | 7 | [6 empty] | IK | S
49 | 721 | 722220111 | Arm. vod. s 1 závitom, nástenka K 247 pre výt. ventil G 1/2 | 44 | kus |  | 0 |  | 0 | 0.00073 | 0.03212 |  | 0 | 20 | / 49 | [5 empty] | I | 12.628 | 72222-0111 | 722220111 | 45.33.20 |  | 1 | [6 empty] | IK | S
50 | 721 | 722220121 | Arm. vod. s 1 závitom, nástenka K 247 pre batériu G 1/2x150mm | 7 | pár |  | 0 |  | 0 | 0.00176 | 0.01232 |  | 0 | 20 | / 50 | [5 empty] | I | 3.983 | 72222-0121 | 722220121 | 45.33.20 |  | 1 | [6 empty] | IK | S
50 | 721 | 722231021 | Armat. vodov. s 2 závitmi, guľový kohút G 1/2 | 46 | kus |  | 0 |  | 0 | 0.00035 | 0.0161 |  | 0 | 20 | / 50 | [5 empty] | I | 7.636 | 722231021 | 722231021 | 45.33.20 |  | 1 | [6 empty] | IK | S
52 | 721 | 722231022 | Armat. vodov. s 2 závitmi, guľový kohút G 3/4 | 4 | kus |  | 0 |  | 0 | 0.00057 | 0.00228 |  | 0 | 20 | / 52 | [5 empty] | I | 0.828 | 72223-1022 | 722231022 | 45.33.20 |  | 1 | [6 empty] | IK | S
54 | 721 | 722231023 | Armat. vodov. s 2 závitmi, guľový kohút G 1 | 4 | kus |  | 0 |  | 0 | 0.00072 | 0.00288 |  | 0 | 20 | / 54 | [5 empty] | I | 0.912 | 72223-1023 | 722231023 | 45.33.20 |  | 1 | [6 empty] | IK | S
55 | 721 | 722231024 | Armat. vodov. s 2 závitmi, guľový kohút G 5/4 | 1 | kus |  | 0 |  | 0 | 0.00132 | 0.00132 |  | 0 | 20 | / 55 | [5 empty] | I | 0.269 | 72223-1024 | 722231024 | 45.33.20 |  | 1 | [6 empty] | IK | S
56 | 721 | 722231025 | Armat. vodov. s 2 závitmi, guľový kohút G 6/4 | 2 | kus |  | 0 |  | 0 | 0.00152 | 0.00304 |  | 0 | 20 | / 56 | [5 empty] | I | 0.702 | 72223-1025 | 722231025 | 45.33.20 |  | 1 | [6 empty] | IK | S
57 | 721 | 722231047 | Armat. vodov. s 2 závitmi, guľový kohút G 2 1/2 | 2 | kus |  | 0 |  | 0 | 0.00704 | 0.01408 |  | 0 | 20 | / 57 | [5 empty] | I | 1.076 | 72223-1047 | 722231047 | 45.33.20 |  | 1 | [6 empty] | IK | S
58 | 721 | 722231065 | Armat. vodov. s 2 závitmi, ventil spätný G 6/4 | 1 | kus |  | 0 |  | 0 | 0.00131 | 0.00131 |  | 0 | 20 | / 58 | [5 empty] | I | 0.352 | 72223-1065 | 722231065 | 45.33.20 |  | 1 | [6 empty] | IK | S
59 | 721 | 722231163 | Armat. vod. s 2 závit. ventil poistný priamy G 1 | 1 | kus |  | 0 |  | 0 | 0.00102 | 0.00102 |  | 0 | 20 | / 59 | [5 empty] | I | 0.227 | 72223-1163 | 722231163 | 45.33.20 |  | 1 | [6 empty] | IK | S
61 | 721 | 722290226 | Tlakové skúšky vodov. potrubia závitového do DN 50 | 412 | m |  | 0 |  | 0 | 0.00017 | 0.07004 |  | 0 | 20 | / 61 | [5 empty] | I | 30.488 | 72229-0226 | 722290226 | 45.33.20 |  | 1 | [6 empty] | IK | S
61 | 721 | 722290234 | Preplachovanie a dezinfekcia vodov. potrubia do DN 80 | 10 | m |  | 0 |  | 0 |  | 0 |  | 0 | 20 | / 61 | [5 empty] | I | 0.62 | 722290234 | 722290234 | 45.33.20 |  | 1 | [6 empty] | IK | S
62 | 721 | 998722102 | Presun hmôt pre vnút. vodovod v objektoch výšky do 12 m | 0.396 | t |  | 0 |  | 0 |  | 0 |  | 0 | 20 | / 62 | [5 empty] | I | 0.544 | 99872-2102 | 998722102 | 45.33.30 |  | 1 | [6 empty] | IK | S
|  |  | 722 - Vnútorný vodovod spolu: | 0 |  |  | 0 | 0 | 0 |  | 0.39649 |  | 0 | [8 empty] | 297.857
724 - Strojné vybavenie
63 | 721 | 724149101 | Montáž čerpadiel cirkulačných obehových do potrubia | 1 | kus |  | 0 |  | 0 |  | 0 |  | 0 | 20 | / 63 | [5 empty] | I | 2.357 | 72414-9101 | 724149101 | 45.33.20 |  | 1 | [6 empty] | IK | S
64 | MAT | 4846B0102 | Nádoba expanzná 35 l | 1 | kus |  |  | 0 | 0 | 0.0019 | 0.0019 |  | 0 | 20 | / 64 | [5 empty] | D |  | 4846B0102 | 4846B0102 | 28.22.13 | 7202800 | 8 | [6 empty] | IZ | S
65 | 721 | 998724102 | Presun hmôt pre strojné vybavenie v objektoch výšky do 12 m | 0.002 | t |  | 0 |  | 0 |  | 0 |  | 0 | 20 | / 65 | [5 empty] | I | 0.005 | 99872-4102 | 998724102 | 45.33.30 |  | 1 | [6 empty] | IK | S
|  |  | 724 - Strojné vybavenie spolu: | 0 |  |  | 0 | 0 | 0 |  | 0.0019 |  | 0 | [8 empty] | 2.362
725 - Zariaďovacie predmety
66 | 721 | 725112021 | Zách. misa závesná s hlbokým splachovaním odpad vodorovný | 11 | súbor |  | 0 |  | 0 | 0.00039 | 0.00429 |  | 0 | 20 | / 66 | [5 empty] | I | 12.1 | 72511-2021 | 725112021 | . . |  | 1 | [6 empty] | IK | S
67 | 721 | 725116111 | Montáž záchodu do predstenového syst. | 11 | kus |  | 0 |  | 0 |  | 0 |  | 0 | 20 | / 67 | [5 empty] | I | 3.509 | 72511-6111 | 725116111 | . . |  | 1 | [6 empty] | IK | S
68 | 721 | 725116221 | Montáž a dodávka predst.systému záchodov do bytových jadier medzi dve steny | 11 | súbor |  | 0 |  | 0 |  | 0 |  | 0 | 20 | / 68 | [5 empty] | I | 24.871 | 72511-6221 | 725116221 | . . |  | 7 | [6 empty] | IK | S
69 | 721 | 725119309 | Príplatok za použitie silikónového tmelu 0,30 kg/kus | 11 | kus |  | 0 |  | 0 | 0.0003 | 0.0033 |  | 0 | 20 | / 69 | [5 empty] | I | 0.913 | 72511-9309 | 725119309 | 45.33.20 |  | 1 | [6 empty] | IK | S
70 | 721 | 725122100 | Pisoárové záchody z diturvitu štandardná kvalita bez nádrže - urinal | 3 | súbor |  | 0 |  | 0 | 0.01029 | 0.03087 |  | 0 | 20 | / 70 | [5 empty] | I | 2.265 | 725122100 | 725122100 | 45.33.20 |  | 1 | [6 empty] | IK | S
71 | 721 | 725129201 | Montáž ostatných typov pisoár. zách. z biel. ker(ditur.) bez splach nádr | 3 | súbor |  | 0 |  | 0 | 0.00337 | 0.01011 |  | 0 | 20 | / 71 | [5 empty] | I | 2.265 | 725129201 | 725129201 | 45.33.20 |  | 1 | [6 empty] | IK | S
72 | 721 | 725139102 | Príplatok za použitie silikónového tmelu 0,6 kg/kus | 3 | kus |  | 0 |  | 0 | 0.0006 | 0.0018 |  | 0 | 20 | / 72 | [5 empty] | I |  | 725139102 | 725139102 | 45.33.20 |  | 1 | [6 empty] | IK | S
73 | MAT | 4261A1047 | Čerpadlo cirkulačné obehové | 1 | kus |  |  | 0 | 0 | 0.0036 | 0.0036 |  | 0 | 20 | / 73 | [5 empty] | D |  | 4261A1047 | 4261A1047 | 29.12.24 | 96288971 | 2 | [6 empty] | IZ | S
74 | 721 | 725211681 | Umývadlo keram zdravotné pripev. na stenu biele 640 mm | 1 | súbor |  | 0 |  | 0 | 0.00107 | 0.00107 |  | 0 | 20 | / 74 | [5 empty] | I | 1.1 | 72521-1681 | 725211681 | . . |  | 1 | [6 empty] | IK | S
75 | 721 | 725212200 | Umývadlo z diturvitu so zápach. uzáv. štandardná kvalita | 10 | súbor |  | 0 |  | 0 | 0.01319 | 0.1319 |  | 0 | 20 | / 75 | [5 empty] | I | 11.89 | 72521-2200 | 725212200 | 45.33.20 |  | 1 | [6 empty] | IK | S
76 | 721 | 725219201 | Montáž umývadiel keramických so záp. uzáv. na konzoly | 11 | súbor |  | 0 |  | 0 | 0.00208 | 0.02288 |  | 0 | 20 | / 76 | [5 empty] | I | 13.783 | 725219201 | 725219201 | 45.33.20 |  | 1 | [6 empty] | IK | S
77 | 721 | 725219601 | Montáž a dodávka stĺpa keramic k umývadlu+polnoha | 10 | súbor |  | 0 |  | 0 |  | 0 |  | 0 | 20 | / 77 | [5 empty] | I | 2.01 | 725219601 | 725219601 | 45.33.20 |  | 7 | [6 empty] | IK | S
78 | 721 | 725244134 | Montáž, zástena sprchová dvojkrídlová do výšky 2000 mm a šírky 1200 mm+dodávka | 5 | súbor |  | 0 |  | 0 | 0.00035 | 0.00175 |  | 0 | 20 | / 78 | [5 empty] | I | 10.2 | 72524-4134 | 725244134 | . . |  | 7 | [6 empty] | IK | S
80 | 721 | 725312200 | Drez jednoduchý z diturvitu štandardná kvalita | 4 | súbor |  | 0 |  | 0 | 0.02618 | 0.10472 |  | 0 | 20 | / 80 | [5 empty] | I | 3.416 | 72531-2200 | 725312200 | 45.33.20 |  | 1 | [6 empty] | IK | S
80 | 721 | 725314290 | Príslušenstvo k drezu v kuchynských zostavách | 4 | súbor |  | 0 |  | 0 | 2e-05 | 8e-05 |  | 0 | 20 | / 80 | [5 empty] | I | 1.032 | 725314290 | 725314290 | 45.33.20 |  | 1 | [6 empty] | IK | S
81 | 721 | 725314370 | Nerezová výlevka kombi. s umývadlom | 1 | súbor |  | 0 |  | 0 | 0.03533 | 0.03533 |  | 0 | 20 | / 81 | [5 empty] | I | 0.992 | 72531-4370 | 725314370 | 45.33.20 |  | 1 | [6 empty] | IK | S
83 | 721 | 725319201 | Montáž drezov smalt, nerez, polypropylén. jednod veľkokuch.so zápach uzávier | 4 | súbor |  | 0 |  | 0 | 0.00013 | 0.00052 |  | 0 | 20 | / 83 | [5 empty] | I | 4.424 | 72531-9201 | 725319201 | 45.33.20 |  | 1 | [6 empty] | IK | S
83 | 721 | 725319202 | Príplatok za použitie silikónového tmelu 0,2 kg/kus | 4 | kus |  | 0 |  | 0 | 0.0002 | 0.0008 |  | 0 | 20 | / 83 | [5 empty] | I |  | 72531-9202 | 725319202 | 45.33.20 |  | 6 | [6 empty] | IK | S
84 | 721 | 725330820 | Výlevka diturvitová | 1 | súbor |  | 0 |  | 0 |  | 0 | 0.034 | 0.034 | 20 | / 84 | [5 empty] | I | 0.569 | 725330820 | 725330820 | 45.33.20 |  | 7 | [6 empty] | IK | S
85 | 721 | 725339101 | Montáž výleviek keramic., liat, a i. hmoty bez výtok armat. a splach nádrže | 2 | súbor |  | 0 |  | 0 | 0.00262 | 0.00524 |  | 0 | 20 | / 85 | [5 empty] | I | 3.06 | 72533-9101 | 725339101 | 45.33.20 |  | 6 | [6 empty] | IK | S
86 | 721 | 725980123 | Dvierka prístupové k inštaláciám z plastov 30/30 | 12 | kus |  | 0 |  | 0 | 0.001 | 0.012 |  | 0 | 20 | / 86 | [5 empty] | I | 0.252 | 725980123 | 725980123 | 45.33.20 |  | 1 | [6 empty] | IK | S
87 | 721 | 725989101 | Montáž dvierok kovových lakovaných 300/300 mm | 12 | kus |  | 0 |  | 0 |  | 0 |  | 0 | 20 | / 87 | [5 empty] | I | 0.252 | 725989101 | 725989101 | 45.33.20 |  | 1 | [6 empty] | IK | S
88 | 721 | 998725102 | Presun hmôt pre zariaď. predmety v objektoch výšky do 12 m | 0.368 | t |  | 0 |  | 0 |  | 0 |  | 0 | 20 | / 88 | [5 empty] | I | 0.579 | 99872-5102 | 998725102 | 45.33.30 |  | 1 | [6 empty] | IK | S
|  |  | 725 - Zariaďovacie predmety spolu: | 0 |  |  | 0 | 0 | 0 |  | 0.37026 |  | 0.034 | [8 empty] | 99.482
734 - Armatúry
51 | 731 | 734209113 | Montáž armatúr s dvoma závitmi G 1/2 | 46 | kus |  | 0 |  | 0 |  | 0 |  | 0 | 20 | / 51 | [5 empty] | I | 7.59 | 734209113 | 734209113 | 45.33.11 |  | 1 | [6 empty] | IK | S
53 | 731 | 734209114 | Montáž armatúr s dvoma závitmi G 3/4 | 4 | kus |  | 0 |  | 0 |  | 0 |  | 0 | 20 | / 53 | [5 empty] | I | 0.824 | 734209114 | 734209114 | 45.33.11 |  | 1 | [6 empty] | IK | S
89 | 731 | 734209115 | Montáž armatúr s dvoma závitmi G 1 | 2 | kus |  | 0 |  | 0 |  | 0 |  | 0 | 20 | / 89 | [5 empty] | I | 0.454 | 73420-9115 | 734209115 | 45.33.11 |  | 1 | [6 empty] | IK | S
90 | 731 | 734209116 | Montáž armatúr s dvoma závitmi G 5/4 | 1 | kus |  | 0 |  | 0 |  | 0 |  | 0 | 20 | / 90 | [5 empty] | I | 0.268 | 73420-9116 | 734209116 | 45.33.11 |  | 1 | [6 empty] | IK | S
91 | 731 | 734209117 | Montáž armatúr s dvoma závitmi G 6/4 | 2 | kus |  | 0 |  | 0 |  | 0 |  | 0 | 20 | / 91 | [5 empty] | I | 0.7 | 73420-9117 | 734209117 | 45.33.11 |  | 1 | [6 empty] | IK | S
92 | 731 | 734209119 | Montáž armatúr s dvoma závitmi G 2 1/2 | 2 | kus |  | 0 |  | 0 |  | 0 |  | 0 | 20 | / 92 | [5 empty] | I | 1.072 | 73420-9119 | 734209119 | 45.33.11 |  | 1 | [6 empty] | IK | S
|  |  | 734 - Armatúry spolu: | 0 |  |  | 0 | 0 | 0 |  | 0 |  | 0 | [8 empty] | 10.908
|  |  | PRÁCE A DODÁVKY PSV spolu: | 0 |  |  | 0 | 0 | 0 |  | 2.5385 |  | 0.034 | [8 empty] | 740.21
|  |  | Za rozpočet celkom | 0 |  |  | 0 | 0 | 0 |  | 59.2702 |  | 0.034 | [8 empty] | 845.101

## Figury
Odberateľ: |  |  | Spracoval:
Projektant: |  |  | JKSO :
Dodávateľ: |  |  | Dátum: 05.02.2024
Stavba : Dedinka VINPERA Radošovce odis
Objekt : SO02 Centrálny objekt dedinky
MARMI s.r.o.
Názov figúry | Popis figúry | Aritmetický výraz | Hodnota | Figura
f
f
f