## Rekapitulácia stavby
Export Komplet | [27 empty] | 2.0 | ZAMOK |  |  |  |  | False | False | {0475ff63-8762-4353-8bbf-2e93ba145125}
[33 empty] | 0,01 | 20
[33 empty] | 0,01 | 20
|  | REKAPITULÁCIA STAVBY | [17 empty] | v --- nižšie sa nachádzajú doplnkové a pomocné údaje k zostavám --- v | [11 empty] | Návod na vyplnenie | 0,001
|  | Kód: |  |  |  |  | GABORONDREJ-02 | [24 empty] | Meniť je možné iba bunky so žltým podfarbením! 1) na prvom liste Rekapitulácie stavby vyplňte v zostave a) Rekapitulácia stavby - údaje o Zhotoviteľovi (prenesú sa do ostatných zostáv aj v iných listoch) b) Rekapitulácia objektov stavby - potrebné Ostatné náklady 2) na vybraných listoch vyplňte v zostave a) Krycí list - údaje o Zhotoviteľovi, pokiaľ sa líšia od údajov o Zhotoviteľovi na Rekapitulácii stavby (údaje se prenesú do ostatných zostav v danom liste) b) Rekapitulácia rozpočtu - potrebné Ostatné náklady c) Celkové náklady za stavbu - ceny na položkách - množstvo, pokiaľ má žlté podfarbenie - a v prípade potreby poznámku (tá je v skrytom stĺpci) | 0,01
|  | Stavba: |  |  |  |  | Budova na spracovanie hrozna a výrobu vína | [25 empty] | 0,01
|  | JKSO: | [13 empty] | KS: | [16 empty] | 0,01
|  | Miesto: |  |  |  |  | Chotín, p. č. 6616 | [8 empty] | Dátum: |  | 22. 1. 2024 | [14 empty] | 0,01
0,01
|  | Objednávateľ: | [13 empty] | IČO: | [16 empty] | 0,01
|  |  | Gábor Ondrej, Kostolná 228, Chotín | [12 empty] | IČ DPH: | [16 empty] | 0,01
0,01
|  | Zhotoviteľ: | [13 empty] | IČO: |  | Vyplň údaj | [14 empty] | 0,01
|  |  | Vyplň údaj | [12 empty] | IČ DPH: |  | Vyplň údaj | [14 empty] | 0,01
False
|  | Projektant: | [13 empty] | IČO: | [16 empty] | False
|  |  | Ing. Lengyel Tibor | [12 empty] | IČ DPH: | [16 empty] | True
0,01
|  | Spracovateľ: | [13 empty] | IČO: | [16 empty] | 0,01
[16 empty] | IČ DPH: | [16 empty] | True
Poznámka:
podľa projektu na SP z 04/2022
|  | Cena bez DPH | [13 empty] | 0
[8 empty] | Sadzba dane |  |  | Základ dane |  |  |  |  | Výška dane
|  | DPH |  | základná |  |  |  | 20% |  |  | 0 |  |  |  |  | 0
|  |  |  | znížená |  |  |  | 20% |  |  | 0 |  |  |  |  | 0
|  |  |  | zákl. prenesená |  |  |  | 20% |  |  | 0 |  |  |  |  | 0
|  |  |  | zníž. prenesená |  |  |  | 20% |  |  | 0 |  |  |  |  | 0
|  |  |  | nulová |  |  |  | 0% |  |  | 0 |  |  |  |  | 0
|  | Cena s DPH | [6 empty] | v |  |  | EUR |  |  |  | 0
|  | Projektant | [11 empty] | Spracovateľ
|  | Dátum a podpis: | [7 empty] | Pečiatka |  |  |  | Dátum a podpis: |  |  | Pečiatka
|  | Objednávateľ | [11 empty] | Zhotoviteľ
|  | Dátum a podpis: | [7 empty] | Pečiatka |  |  |  | Dátum a podpis: |  |  | Pečiatka
REKAPITULÁCIA OBJEKTOV STAVBY
| Kód: | [6 empty] | GABORONDREJ-02
| Stavba: | [6 empty] | Budova na spracovanie hrozna a výrobu vína
| Miesto: | [6 empty] | Chotín, p. č. 6616 | [6 empty] | Dátum: |  | 22. 1. 2024
| Objednávateľ: | [6 empty] | Gábor Ondrej, Kostolná 228, Chotín | [6 empty] | Projektant: |  | Ing. Lengyel Tibor |  |  | Informatívne údaje z listov zákaziek
| Zhotoviteľ: | [13 empty] | Spracovateľ:
| Kód |  |  |  | Popis | [7 empty] | Cena bez DPH [EUR] |  |  |  |  | Cena s DPH [EUR] | Typ | z toho Ostat. náklady [EUR] | DPH [EUR] | Normohodiny [h] | DPH základná [EUR] | DPH znížená [EUR] | DPH základná prenesená [EUR] | DPH znížená prenesená [EUR] | Základňa DPH základná | Základňa DPH znížená | Základňa DPH zákl. prenesená | Základňa DPH zníž. prenesená | Základňa DPH nulová
| Náklady z rozpočtov | [11 empty] | 0 |  |  |  |  | 0 |  | 0 | 0 | 0 | 0 | 0 | 0 | 0 | 0 | 0 | 0 | 0 | 0 |  | D | 0 | ###NOIMPORT### | IMPORT | {0475ff63-8762-4353-8bbf-2e93ba145125} | {00000000-0000-0000-0000-000000000000}
|  | 01 |  |  |  | SO-01A Hlavný objekt - dvojpodlažná časť | [6 empty] | 0 |  |  |  |  | 0 | STA | 0 | 0 | 0 | 0 | 0 | 0 | 0 | 0 | 0 | 0 | 0 | 0 |  | D | 1 | ###NOIMPORT### | IMPORT | {775db4ba-e657-4ac7-be80-14b106077ff5} | {0475ff63-8762-4353-8bbf-2e93ba145125} | 0
/ |  |  | 01 |  |  |  | SO-01A.1 Architektúra a statika | [5 empty] | 0 |  |  |  |  | 0 | Časť | 0 | 0 | 0 | 0 | 0 | 0 | 0 | 0 | 0 | 0 | 0 | 0 |  |  | 2 |  | IMPORT | {60f0e637-754b-4bb6-b4c2-7de2dd3dc97e} | {775db4ba-e657-4ac7-be80-14b106077ff5}
/ |  |  | 02 |  |  |  | SO-01A.2 Zdravotechnika | [5 empty] | 0 |  |  |  |  | 0 | Časť | 0 | 0 | 0 | 0 | 0 | 0 | 0 | 0 | 0 | 0 | 0 | 0 |  |  | 2 |  | IMPORT | {b171edc9-2094-4a17-9850-a47aa9e2e24f} | {775db4ba-e657-4ac7-be80-14b106077ff5}
/ |  |  | 03 |  |  |  | SO-01A.3 Ústredné vykurovanie | [5 empty] | 0 |  |  |  |  | 0 | Časť | 0 | 0 | 0 | 0 | 0 | 0 | 0 | 0 | 0 | 0 | 0 | 0 |  |  | 2 |  | IMPORT | {bfbb5de1-5486-4a5b-8b97-680fc358091b} | {775db4ba-e657-4ac7-be80-14b106077ff5}
/ |  |  | 04 |  |  |  | SO-01A.4 Elektroinštalácia | [5 empty] | 0 |  |  |  |  | 0 | Časť | 0 | 0 | 0 | 0 | 0 | 0 | 0 | 0 | 0 | 0 | 0 | 0 |  |  | 2 |  | IMPORT | {387d0672-05de-46c1-91d2-8eafcbb3fba4} | {775db4ba-e657-4ac7-be80-14b106077ff5}
/ |  |  | 05 |  |  |  | SO-01A.5 Elektroinštalácia - bleskozvod | [5 empty] | 0 |  |  |  |  | 0 | Časť | 0 | 0 | 0 | 0 | 0 | 0 | 0 | 0 | 0 | 0 | 0 | 0 |  |  | 2 |  | IMPORT | {5a3f9731-ffc9-4872-9036-b77dd0a7ef58} | {775db4ba-e657-4ac7-be80-14b106077ff5}
|  | 02 |  |  |  | SO-01B Hlavný objekt - pivnica | [6 empty] | 0 |  |  |  |  | 0 | STA | 0 | 0 | 0 | 0 | 0 | 0 | 0 | 0 | 0 | 0 | 0 | 0 |  | D | 1 | ###NOIMPORT### | IMPORT | {92aed6e5-f743-47f3-8bdc-583c0ac64939} | {0475ff63-8762-4353-8bbf-2e93ba145125} | 0
/ |  |  | 01 |  |  |  | SO-01B.01 Architektúra a statika | [5 empty] | 0 |  |  |  |  | 0 | Časť | 0 | 0 | 0 | 0 | 0 | 0 | 0 | 0 | 0 | 0 | 0 | 0 |  |  | 2 |  | IMPORT | {6ee612b1-e51d-4692-b012-094ffed8bc86} | {92aed6e5-f743-47f3-8bdc-583c0ac64939}
/ |  |  | 02 |  |  |  | SO-01B.2 Zdravotechnika | [5 empty] | 0 |  |  |  |  | 0 | Časť | 0 | 0 | 0 | 0 | 0 | 0 | 0 | 0 | 0 | 0 | 0 | 0 |  |  | 2 |  | IMPORT | {471b170b-732c-4a43-af33-a62de7cb8dd9} | {92aed6e5-f743-47f3-8bdc-583c0ac64939}
/ |  |  | 03 |  |  |  | SO-01B-3 Elektroinštalácia | [5 empty] | 0 |  |  |  |  | 0 | Časť | 0 | 0 | 0 | 0 | 0 | 0 | 0 | 0 | 0 | 0 | 0 | 0 |  |  | 2 |  | IMPORT | {2510418f-19ca-480e-a437-11a26e9d4d91} | {92aed6e5-f743-47f3-8bdc-583c0ac64939}
/ |  |  | 04 |  |  |  | SO-01B.4 Elektroinštalácia - bleskozvod | [5 empty] | 0 |  |  |  |  | 0 | Časť | 0 | 0 | 0 | 0 | 0 | 0 | 0 | 0 | 0 | 0 | 0 | 0 |  |  | 2 |  | IMPORT | {81fdc8c0-d4b9-4298-9e4a-df5c5824b051} | {92aed6e5-f743-47f3-8bdc-583c0ac64939}
/ |  |  | 05 |  |  |  | SO-01B.5 Fotovoltaický systém | [5 empty] | 0 |  |  |  |  | 0 | Časť | 0 | 0 | 0 | 0 | 0 | 0 | 0 | 0 | 0 | 0 | 0 | 0 |  |  | 2 |  | IMPORT | {7a693294-e962-4203-ac2b-15d2fae25b50} | {92aed6e5-f743-47f3-8bdc-583c0ac64939}
/ |  | 03 |  |  |  | SO-02 Spevnené plochy, TKO | [6 empty] | 0 |  |  |  |  | 0 | STA | 0 | 0 | 0 | 0 | 0 | 0 | 0 | 0 | 0 | 0 | 0 | 0 |  |  | 1 |  | IMPORT | {bf31d17f-191a-46c9-9eb0-b469afff32ee} | {0475ff63-8762-4353-8bbf-2e93ba145125} | 0
|  | 04 |  |  |  | SO-03 Vonkajšia domová kanalizácia | [6 empty] | 0 |  |  |  |  | 0 | STA | 0 | 0 | 0 | 0 | 0 | 0 | 0 | 0 | 0 | 0 | 0 | 0 |  | D | 1 | ###NOIMPORT### | IMPORT | {e4b098a6-9c39-46de-8253-a59fdb252c57} | {0475ff63-8762-4353-8bbf-2e93ba145125} | 0
/ |  |  | 01 |  |  |  | SO-03.1 Kanalizačná prípojka | [5 empty] | 0 |  |  |  |  | 0 | Časť | 0 | 0 | 0 | 0 | 0 | 0 | 0 | 0 | 0 | 0 | 0 | 0 |  |  | 2 |  | IMPORT | {018a9242-f7ab-4b93-af82-d1dc1ad103f9} | {e4b098a6-9c39-46de-8253-a59fdb252c57}
/ |  |  | 02 |  |  |  | SO-03.2 Žumpa 33 m3 | [5 empty] | 0 |  |  |  |  | 0 | Časť | 0 | 0 | 0 | 0 | 0 | 0 | 0 | 0 | 0 | 0 | 0 | 0 |  |  | 2 |  | IMPORT | {3d83e81e-34ad-48ce-bb5b-5788be15f8fa} | {e4b098a6-9c39-46de-8253-a59fdb252c57}
|  | 05 |  |  |  | SO-04 Vonkajší domový vodovod | [6 empty] | 0 |  |  |  |  | 0 | STA | 0 | 0 | 0 | 0 | 0 | 0 | 0 | 0 | 0 | 0 | 0 | 0 |  | D | 1 | ###NOIMPORT### | IMPORT | {4cbf8177-d5f1-411e-889c-f220e57e4206} | {0475ff63-8762-4353-8bbf-2e93ba145125} | 0
/ |  |  | 01 |  |  |  | SO-04.1 Vonkajší domový vodovod | [5 empty] | 0 |  |  |  |  | 0 | Časť | 0 | 0 | 0 | 0 | 0 | 0 | 0 | 0 | 0 | 0 | 0 | 0 |  |  | 2 |  | IMPORT | {2e18daf9-9023-4b95-adaa-739154bc1402} | {4cbf8177-d5f1-411e-889c-f220e57e4206}
/ |  |  | 02 |  |  |  | SO-04.2 Studničná šachta a prečistenie studne | [5 empty] | 0 |  |  |  |  | 0 | Časť | 0 | 0 | 0 | 0 | 0 | 0 | 0 | 0 | 0 | 0 | 0 | 0 |  |  | 2 |  | IMPORT | {d3e0798e-6ffd-4cab-984a-ee3e11382c81} | {4cbf8177-d5f1-411e-889c-f220e57e4206}
|  | 06 |  |  |  | SO-05 NN káblová prípojka a vedenie NN | [6 empty] | 0 |  |  |  |  | 0 | STA | 0 | 0 | 0 | 0 | 0 | 0 | 0 | 0 | 0 | 0 | 0 | 0 |  | D | 1 | ###NOIMPORT### | IMPORT | {1771d010-6fd5-4ee8-b5f5-205991e6332c} | {0475ff63-8762-4353-8bbf-2e93ba145125} | 0
/ |  |  | 01 |  |  |  | SO-05.1 NN káblová prípojka | [5 empty] | 0 |  |  |  |  | 0 | Časť | 0 | 0 | 0 | 0 | 0 | 0 | 0 | 0 | 0 | 0 | 0 | 0 |  |  | 2 |  | IMPORT | {4f545e76-8bb7-491e-8396-fb74c6a709b3} | {1771d010-6fd5-4ee8-b5f5-205991e6332c}
/ |  |  | 02 |  |  |  | SO-05.2 Vonkajšie NN vedenie | [5 empty] | 0 |  |  |  |  | 0 | Časť | 0 | 0 | 0 | 0 | 0 | 0 | 0 | 0 | 0 | 0 | 0 | 0 |  |  | 2 |  | IMPORT | {053472c7-c3e6-458a-b48a-acee9d82a34f} | {1771d010-6fd5-4ee8-b5f5-205991e6332c}
/ |  | 07 |  |  |  | SO-06 Oplotenie | [6 empty] | 0 |  |  |  |  | 0 | STA | 0 | 0 | 0 | 0 | 0 | 0 | 0 | 0 | 0 | 0 | 0 | 0 |  |  | 1 |  | IMPORT | {c99d1f53-95cb-4ac1-b62a-68fdeb5458be} | {0475ff63-8762-4353-8bbf-2e93ba145125} | 0
/ |  | 08 |  |  |  | SO-07 Zeleň | [6 empty] | 0 |  |  |  |  | 0 | STA | 0 | 0 | 0 | 0 | 0 | 0 | 0 | 0 | 0 | 0 | 0 | 0 |  |  | 1 |  | IMPORT | {e35beefe-c362-4658-9941-76ead6a08c42} | {0475ff63-8762-4353-8bbf-2e93ba145125} | 0

## 01 - SO-01A.1 Architektú...
{60f0e637-754b-4bb6-b4c2-7de2dd3dc97e}
0
| KRYCÍ LIST ROZPOČTU | [7 empty] | v --- nižšie sa nachádzajú doplnkové a pomocné údaje k zostavám --- v | [8 empty] | False
Stavba:
Budova na spracovanie hrozna a výrobu vína
Objekt:
01 - SO-01A Hlavný objekt - dvojpodlažná časť
Časť:
01 - SO-01A.1 Architektúra a statika
| JKSO: |  |  |  |  | KS:
| Miesto: |  | Chotín, p. č. 6616 |  |  | Dátum: | 22. 1. 2024
| Objednávateľ: |  |  |  |  | IČO:
|  | Gábor Ondrej, Kostolná 228, Chotín |  |  |  | IČ DPH:
| Zhotoviteľ: |  |  |  |  | IČO: | Vyplň údaj
|  | Vyplň údaj |  |  |  | IČ DPH: | Vyplň údaj
| Projektant: |  |  |  |  | IČO:
|  | Ing. Lengyel Tibor |  |  |  | IČ DPH:
| Spracovateľ: |  |  |  |  | IČO:
IČ DPH:
Poznámka:
podľa projektu na SP z 04/2022
| Cena bez DPH | [5 empty] | 0
|  |  | Základ dane |  |  | Sadzba dane | Výška dane
| DPH | základná | 0 |  |  | 20% | 0
|  | znížená | 0 |  |  | 20% | 0
|  | zákl. prenesená | 0 |  |  | 20% | 0
|  | zníž. prenesená | 0 |  |  | 20% | 0
|  | nulová | 0 |  |  | 0% | 0
| Cena s DPH |  |  | v | EUR |  | 0
| Projektant |  |  | Spracovateľ
| Dátum a podpis: |  | Pečiatka | Dátum a podpis: |  |  | Pečiatka
| Objednávateľ |  |  | Zhotoviteľ
| Dátum a podpis: |  | Pečiatka | Dátum a podpis: |  |  | Pečiatka
REKAPITULÁCIA ROZPOČTU
Stavba:
Budova na spracovanie hrozna a výrobu vína
Objekt:
01 - SO-01A Hlavný objekt - dvojpodlažná časť
Časť:
01 - SO-01A.1 Architektúra a statika
Miesto: |  |  | Chotín, p. č. 6616 |  |  | Dátum: | 22. 1. 2024
Objednávateľ: |  |  | Gábor Ondrej, Kostolná 228, Chotín |  |  | Projektant: | Ing. Lengyel Tibor
Zhotoviteľ: |  |  | Vyplň údaj |  |  | Spracovateľ:
Kód dielu - Popis | [6 empty] | Cena celkom [EUR]
Náklady z rozpočtu | [6 empty] | 0 | [11 empty] | -1
| HSV - Práce a dodávky HSV | [5 empty] | 0
| 1 - Zemné práce | [5 empty] | 0
| 2 - Zakladanie | [5 empty] | 0
| 3 - Zvislé a kompletné konštrukcie | [5 empty] | 0
| 4 - Vodorovné konštrukcie | [5 empty] | 0
| 6 - Úpravy povrchov, podlahy, osadenie | [5 empty] | 0
| 9 - Ostatné konštrukcie a práce-búranie | [5 empty] | 0
| 99 - Presun hmôt HSV | [5 empty] | 0
| PSV - Práce a dodávky PSV | [5 empty] | 0
| 711 - Izolácie proti vode a vlhkosti | [5 empty] | 0
| 712 - Izolácie striech | [5 empty] | 0
| 713 - Izolácie tepelné | [5 empty] | 0
| 722 - Zdravotechnika - vnútorný vodovod | [5 empty] | 0
| 762 - Konštrukcie tesárske | [5 empty] | 0
| 763 - Konštrukcie - drevostavby | [5 empty] | 0
| 764 - Konštrukcie klampiarske | [5 empty] | 0
| 765 - Konštrukcie - krytiny tvrdé | [5 empty] | 0
| 766 - Konštrukcie stolárske | [5 empty] | 0
| 771 - Podlahy z dlaždíc | [5 empty] | 0
| 775 - Podlahy vlysové a parketové | [5 empty] | 0
| 781 - Obklady | [5 empty] | 0
| 783 - Dokončovacie práce - nátery | [5 empty] | 0
| 784 - Maľby | [5 empty] | 0
ROZPOČET
Stavba:
Budova na spracovanie hrozna a výrobu vína
Objekt:
01 - SO-01A Hlavný objekt - dvojpodlažná časť
Časť:
01 - SO-01A.1 Architektúra a statika
Miesto: |  |  | Chotín, p. č. 6616 |  |  | Dátum: | 22. 1. 2024
Objednávateľ: |  |  | Gábor Ondrej, Kostolná 228, Chotín |  |  | Projektant: | Ing. Lengyel Tibor
Zhotoviteľ: |  |  | Vyplň údaj |  |  | Spracovateľ:
PČ | Typ | Kód | Popis | MJ | Množstvo | J.cena [EUR] | Cena celkom [EUR] | Cenová sústava |  | DPH | J. Nh [h] | Nh celkom [h] | J. hmotnosť [t] | Hmotnosť celkom [t] | J. suť [t] | Suť Celkom [t]
Náklady z rozpočtu | [6 empty] | 0 |  |  |  |  | 0 |  | 469.0142 |  | 0 |  | D | -1 | [10 empty] | 0
| D | HSV | Práce a dodávky HSV |  |  |  | 0 |  |  |  |  | 0 |  | 421.0821 |  | 0 | 1 | D | 0 |  |  |  | ROZPOCET | [6 empty] | 0
| D | 1 | Zemné práce |  |  |  | 0 |  |  |  |  | 0 |  | 0 |  | 0 | 1 | D | 1 |  |  |  | ROZPOCET | [6 empty] | 0
1 | K | 122201101.S | Odkopávka a prekopávka nezapažená v hornine 3, do 100 m3 | m3 | 69 |  | 0 |  |  | znížená |  | 0 | 0 | 0 | 0 | 0 | 4 | K | 2 |  |  |  | ROZPOCET | 0 | 0 | 0 | 0 | 0 | 2 | 0 | 4 | 939131067
| VV |  | (0,6-0,22)*(10,4*15,4+2,4*8,15) |  | 68.294 | [12 empty] | VV | 2 | 2 | True | 0 | ROZPOCET
| VV |  | 0,706 |  | 0.706 | [12 empty] | VV | 2 | 2 | True | 0 | ROZPOCET
| VV |  | Súčet - po úroveň -0,60 m |  | 69 | [12 empty] | VV | 2 | 4 | True | 1 | ROZPOCET
2 | K | 122201109.S | Odkopávky a prekopávky nezapažené. Príplatok k cenám za lepivosť horniny 3 | m3 | 69 |  | 0 |  |  | znížená |  | 0 | 0 | 0 | 0 | 0 | 4 | K | 2 |  |  |  | ROZPOCET | 0 | 0 | 0 | 0 | 0 | 2 | 0 | 4 | 1267286237
3 | K | 130201001.S | Výkop jamy a ryhy v obmedzenom priestore horn. tr.3 ručne | m3 | 5.7 |  | 0 |  |  | znížená |  | 0 | 0 | 0 | 0 | 0 | 4 | K | 2 |  |  |  | ROZPOCET | 0 | 0 | 0 | 0 | 0 | 2 | 0 | 4 | -1183848448
| VV |  | 0,15*20,0 "15% ručne |  | 3 | [12 empty] | VV | 2 | 2 | True | 0 | ROZPOCET
| VV |  | (1,25-0,6)*0,5*8,15 |  | 2.649 | [12 empty] | VV | 2 | 2 | True | 0 | ROZPOCET
| VV |  | Medzisúčet |  | 5.649 | [12 empty] | VV | 2 | 3 | True | 0 | ROZPOCET
| VV |  | 0,051 |  | 0.051 | [12 empty] | VV | 2 | 2 | True | 0 | ROZPOCET
| VV |  | Súčet |  | 5.7 | [12 empty] | VV | 2 | 4 | True | 1 | ROZPOCET
4 | K | 131201102.S | Výkop nezapaženej jamy v hornine 3, nad 100 do 1000 m3 | m3 | 150 |  | 0 |  |  | znížená |  | 0 | 0 | 0 | 0 | 0 | 4 | K | 2 |  |  |  | ROZPOCET | 0 | 0 | 0 | 0 | 0 | 2 | 0 | 4 | -671748928
| VV |  | 1/2*(2,6-0,6)*3,5*(3,5+15,4+3,5) |  | 78.4 | [12 empty] | VV | 2 | 2 | True | 0 | ROZPOCET
| VV |  | 1/2*(2,6-0,6)*3,5*(2,0+2,0) |  | 14 | [12 empty] | VV | 2 | 2 | True | 0 | ROZPOCET
| VV |  | Medzisúčet - výkop so šikmými stenami |  | 92.4 | [12 empty] | VV | 2 | 3 | True | 0 | ROZPOCET
| VV |  | 1/2*(2,6-0,6)*2,0*15,4 |  | 30.8 | [12 empty] | VV | 2 | 2 | True | 0 | ROZPOCET
| VV |  | 26,8 |  | 26.8 | [12 empty] | VV | 2 | 2 | True | 0 | ROZPOCET
| VV |  | Súčet - jama po pivnicu |  | 150 | [12 empty] | VV | 2 | 4 | True | 1 | ROZPOCET
5 | K | 131201109.S | Hĺbenie nezapažených jám a zárezov. Príplatok za lepivosť horniny 3 | m3 | 150 |  | 0 |  |  | znížená |  | 0 | 0 | 0 | 0 | 0 | 4 | K | 2 |  |  |  | ROZPOCET | 0 | 0 | 0 | 0 | 0 | 2 | 0 | 4 | 920555164
6 | K | 132201201.S | Výkop ryhy šírky 600-2000mm horn.3 do 100m3 | m3 | 17 |  | 0 |  |  | znížená |  | 0 | 0 | 0 | 0 | 0 | 4 | K | 2 |  |  |  | ROZPOCET | 0 | 0 | 0 | 0 | 0 | 2 | 0 | 4 | 1587022118
| VV |  | (1,25-0,6)*0,7*(15,4+(3,65+1,7)*2) |  | 11.876 | [12 empty] | VV | 2 | 2 | True | 0 | ROZPOCET
| VV |  | (1,25-0,6)*1,7*1,7*3 |  | 5.636 | [12 empty] | VV | 2 | 2 | True | 0 | ROZPOCET
| VV |  | Medzisúčet |  | 17.512 | [12 empty] | VV | 2 | 3 | True | 0 | ROZPOCET
| VV |  | 2,488 |  | 2.488 | [12 empty] | VV | 2 | 2 | True | 0 | ROZPOCET
| VV |  | -0,15*20,0 "15% ručne |  | -3 | [12 empty] | VV | 2 | 2 | True | 0 | ROZPOCET
| VV |  | Súčet - ostatné časti základov sú už vo vykopanej jame |  | 17 | [12 empty] | VV | 2 | 4 | True | 1 | ROZPOCET
7 | K | 132201209.S | Príplatok k cenám za lepivosť pri hĺbení rýh š. nad 600 do 2 000 mm zapaž. i nezapažených, s urovnaním dna v hornine 3 | m3 | 17 |  | 0 |  |  | znížená |  | 0 | 0 | 0 | 0 | 0 | 4 | K | 2 |  |  |  | ROZPOCET | 0 | 0 | 0 | 0 | 0 | 2 | 0 | 4 | 142786177
8 | K | 162201102.S | Vodorovné premiestnenie výkopku z horniny 1-4 nad 20-50m | m3 | 314.7 |  | 0 |  |  | znížená |  | 0 | 0 | 0 | 0 | 0 | 4 | K | 2 |  |  |  | ROZPOCET | 0 | 0 | 0 | 0 | 0 | 2 | 0 | 4 | -572191629
| VV |  | 69,0+5,7+150,0 "výkop |  | 224.7 | [12 empty] | VV | 2 | 2 | True | 0 | ROZPOCET
| VV |  | 90,0 "zásyp naspäť |  | 90 | [12 empty] | VV | 2 | 2 | True | 0 | ROZPOCET
| VV |  | Súčet - po stavenisku |  | 314.7 | [12 empty] | VV | 2 | 4 | True | 1 | ROZPOCET
9 | K | 162201201.S | Vodorovné premiestnenie výkopu nosením do 10 m horniny 1 až 4 | m3 | 50.7 |  | 0 |  |  | znížená |  | 0 | 0 | 0 | 0 | 0 | 4 | K | 2 |  |  |  | ROZPOCET | 0 | 0 | 0 | 0 | 0 | 2 | 0 | 4 | 1872838404
| VV |  | 5,7 "ručný výkop |  | 5.7 | [12 empty] | VV | 2 | 2 | True | 0 | ROZPOCET
| VV |  | 0,5*90,0 "50% zásypu medzi základy |  | 45 | [12 empty] | VV | 2 | 2 | True | 0 | ROZPOCET
| VV |  | Súčet |  | 50.7 | [12 empty] | VV | 2 | 4 | True | 1 | ROZPOCET
10 | K | 171201202.S | Uloženie sypaniny na skládky nad 100 do 1000 m3 | m3 | 224.7 |  | 0 |  |  | znížená |  | 0 | 0 | 0 | 0 | 0 | 4 | K | 2 |  |  |  | ROZPOCET | 0 | 0 | 0 | 0 | 0 | 2 | 0 | 4 | -2106711100
| VV |  | 69,0+5,7+150,0 "výkop |  | 224.7 | [12 empty] | VV | 2 | 2 | True | 0 | ROZPOCET
| VV |  | Súčet - stavenisková skládka |  | 224.7 | [12 empty] | VV | 2 | 4 | True | 1 | ROZPOCET
11 | K | 174101102.S | Zásyp sypaninou v uzavretých priestoroch s urovnaním povrchu zásypu | m3 | 90 |  | 0 |  |  | znížená |  | 0 | 0 | 0 | 0 | 0 | 4 | K | 2 |  |  |  | ROZPOCET | 0 | 0 | 0 | 0 | 0 | 2 | 0 | 4 | -161095879
| VV |  | 1/2*(2,6-0,6)*3,5*(3,5+15,4+3,5) |  | 78.4 | [12 empty] | VV | 2 | 2 | True | 0 | ROZPOCET
| VV |  | 1/2*(2,6-0,6)*3,5*(2,0+2,0) |  | 14 | [12 empty] | VV | 2 | 2 | True | 0 | ROZPOCET
| VV |  | Medzisúčet - výkop so šikmými stenami |  | 92.4 | [12 empty] | VV | 2 | 3 | True | 0 | ROZPOCET
| VV |  | -0,65*0,7*(1,7+3,65+0,7)*2 |  | -5.506 | [12 empty] | VV | 2 | 2 | True | 0 | ROZPOCET
| VV |  | -0,65*0,7*(4,5+4,65) |  | -4.163 | [12 empty] | VV | 2 | 2 | True | 0 | ROZPOCET
| VV |  | -0,65*0,7*1,0*(0,5+15,4+0,5-4,65) |  | -5.346 | [12 empty] | VV | 2 | 2 | True | 0 | ROZPOCET
| VV |  | Medzisúčet - základy v jame |  | -15.015 | [12 empty] | VV | 2 | 3 | True | 0 | ROZPOCET
| VV |  | 0,1*7,1*14,4 |  | 10.224 | [12 empty] | VV | 2 | 2 | True | 0 | ROZPOCET
| VV |  | Medzisúčet - medzi ŽB pásmi vo výkope |  | 10.224 | [12 empty] | VV | 2 | 3 | True | 0 | ROZPOCET
| VV |  | 2,391 |  | 2.391 | [12 empty] | VV | 2 | 2 | True | 0 | ROZPOCET
| VV |  | Súčet |  | 90 | [12 empty] | VV | 2 | 4 | True | 1 | ROZPOCET
| D | 2 | Zakladanie |  |  |  | 0 |  |  |  |  | 0 |  | 103.7646 |  | 0 | 1 | D | 1 |  |  |  | ROZPOCET | [6 empty] | 0
12 | K | 215901101.S | Zhutnenie podložia z rastlej horniny 1 až 4 pod násypy, z hornina súdržných do 92 % PS a nesúdržných | m2 | 179.7 |  | 0 |  |  | znížená |  | 0 | 0 | 0 | 0 | 0 | 4 | K | 2 |  |  |  | ROZPOCET | 0 | 0 | 0 | 0 | 0 | 2 | 0 | 4 | 1098222276
| VV |  | 10,4*15,4+2,4*8,15 |  | 179.72 | [12 empty] | VV | 2 | 2 | True | 0 | ROZPOCET
| VV |  | -0,02 |  | -0.02 | [12 empty] | VV | 2 | 2 | True | 0 | ROZPOCET
| VV |  | Súčet |  | 179.7 | [12 empty] | VV | 2 | 4 | True | 1 | ROZPOCET
13 | K | 271571111.S | Vankúše zhutnené pod základy zo štrkopiesku | m3 | 4.1 |  | 0 |  |  | znížená |  | 0 | 2.0664 | 8.4722 | 0 | 0 | 4 | K | 2 |  |  |  | ROZPOCET | 0 | 0 | 0 | 0 | 0 | 2 | 0 | 4 | 367506561
| VV |  | 0,1*1,7*1,7*3 |  | 0.867 | [12 empty] | VV | 2 | 2 | True | 0 | ROZPOCET
| VV |  | 0,1*1,2*1,2 |  | 0.144 | [12 empty] | VV | 2 | 2 | True | 0 | ROZPOCET
| VV |  | 0,1*0,5*8,15 |  | 0.408 | [12 empty] | VV | 2 | 2 | True | 0 | ROZPOCET
| VV |  | 0,1*0,7*(2,25+9,0+15,4+6,7+5,2) |  | 2.699 | [12 empty] | VV | 2 | 2 | True | 0 | ROZPOCET
| VV |  | Medzisúčet |  | 4.118 | [12 empty] | VV | 2 | 3 | True | 0 | ROZPOCET
| VV |  | -0,018 |  | -0.018 | [12 empty] | VV | 2 | 2 | True | 0 | ROZPOCET
| VV |  | Súčet |  | 4.1 | [12 empty] | VV | 2 | 4 | True | 1 | ROZPOCET
14 | K | 273351217.S | Debnenie stien základových dosiek, zhotovenie-tradičné | m2 | 7.5 |  | 0 |  |  | znížená |  | 0 | 0.00407 | 0.030525 | 0 | 0 | 4 | K | 2 |  |  |  | ROZPOCET | 0 | 0 | 0 | 0 | 0 | 2 | 0 | 4 | -951503307
| VV |  | 2*0,15*(10,0+15,0) |  | 7.5 | [12 empty] | VV | 2 | 2 | True | 0 | ROZPOCET
| VV |  | Súčet - podlahová doska |  | 7.5 | [12 empty] | VV | 2 | 4 | True | 1 | ROZPOCET
15 | K | 273351218.S | Debnenie stien základových dosiek, odstránenie-tradičné | m2 | 7.5 |  | 0 |  |  | znížená |  | 0 | 0 | 0 | 0 | 0 | 4 | K | 2 |  |  |  | ROZPOCET | 0 | 0 | 0 | 0 | 0 | 2 | 0 | 4 | -732574820
16 | K | 274271041.S | Murivo základových pásov (m3) z betónových debniacich tvárnic s betónovou výplňou C 16/20 hrúbky 300 mm | m3 | 16 |  | 0 |  |  | znížená |  | 0 | 2.1171 | 33.8734 | 0 | 0 | 4 | K | 2 |  |  |  | ROZPOCET | 0 | 0 | 0 | 0 | 0 | 2 | 0 | 4 | -369979820
| VV |  | 0,3*0,5*8,15 |  | 1.223 | [12 empty] | VV | 2 | 2 | True | 0 | ROZPOCET
| VV |  | 0,3*1,0*(4,45+2,3+4,5+2,3) "v úrovni -1,6 m |  | 4.065 | [12 empty] | VV | 2 | 2 | True | 0 | ROZPOCET
| VV |  | 0,3*0,75*(3,85+2,3+1,7/2)*2 |  | 3.15 | [12 empty] | VV | 2 | 2 | True | 0 | ROZPOCET
| VV |  | 0,3*0,25*(1,7/2+3,85+15,0+3,85+1,7/2) |  | 1.83 | [12 empty] | VV | 2 | 2 | True | 0 | ROZPOCET
| VV |  | 0,3*1,75*(15,4-4,45) "na zákl. doske pivnice |  | 5.749 | [12 empty] | VV | 2 | 2 | True | 0 | ROZPOCET
| VV |  | Medzisúčet |  | 16.017 | [12 empty] | VV | 2 | 3 | True | 0 | ROZPOCET
| VV |  | -0,017 |  | -0.017 | [12 empty] | VV | 2 | 2 | True | 0 | ROZPOCET
| VV |  | Súčet |  | 16 | [12 empty] | VV | 2 | 4 | True | 1 | ROZPOCET
17 | K | 274313311.S | Betón základových pásov, prostý tr. C 8/10 | m3 | 1.6 |  | 0 |  |  | znížená |  | 0 | 2.291 | 3.6656 | 0 | 0 | 4 | K | 2 |  |  |  | ROZPOCET | 0 | 0 | 0 | 0 | 0 | 2 | 0 | 4 | 836566782
| VV |  | 0,05*0,5*8,15 |  | 0.204 | [12 empty] | VV | 2 | 2 | True | 0 | ROZPOCET
| VV |  | 0,05*0,7*(2,25+9,0+15,4+6,7+5,5) |  | 1.36 | [12 empty] | VV | 2 | 2 | True | 0 | ROZPOCET
| VV |  | Medzisúčet |  | 1.564 | [12 empty] | VV | 2 | 3 | True | 0 | ROZPOCET
| VV |  | 0,036 |  | 0.036 | [12 empty] | VV | 2 | 2 | True | 0 | ROZPOCET
| VV |  | Súčet |  | 1.6 | [12 empty] | VV | 2 | 4 | True | 1 | ROZPOCET
18 | K | 274321312.S | Betón základových pásov, železový (bez výstuže), tr. C 20/25 | m3 | 18.6 |  | 0 |  |  | znížená |  | 0 | 2.2151 | 41.2014 | 0 | 0 | 4 | K | 2 |  |  |  | ROZPOCET | 0 | 0 | 0 | 0 | 0 | 2 | 0 | 4 | -7924580
| VV |  | 0,6*0,5*8,15 |  | 2.445 | [12 empty] | VV | 2 | 2 | True | 0 | ROZPOCET
| VV |  | 0,6*0,7*(2,25+9,0+15,4+6,7+5,2) |  | 16.191 | [12 empty] | VV | 2 | 2 | True | 0 | ROZPOCET
| VV |  | Medzisúčet |  | 18.636 | [12 empty] | VV | 2 | 3 | True | 0 | ROZPOCET
| VV |  | -0,036 |  | -0.036 | [12 empty] | VV | 2 | 2 | True | 0 | ROZPOCET
| VV |  | Súčet |  | 18.6 | [12 empty] | VV | 2 | 4 | True | 1 | ROZPOCET
19 | K | 274351215.S | Debnenie stien základových pásov, zhotovenie-dielce | m2 | 18 |  | 0 |  |  | znížená |  | 0 | 0.00067 | 0.01206 | 0 | 0 | 4 | K | 2 |  |  |  | ROZPOCET | 0 | 0 | 0 | 0 | 0 | 2 | 0 | 4 | 2086476628
| VV |  | 2*0,6*8,15*0 "vo výkope |  | 0 | [12 empty] | VV | 2 | 2 | True | 0 | ROZPOCET
| VV |  | 2*0,6*(1,7/2+3,65+15,4+3,65+1,7/2)*0 "vo výkope |  | 0 | [12 empty] | VV | 2 | 2 | True | 0 | ROZPOCET
| VV |  | 2*0,6*(2,25+3,65+1,7/2+1,7/2+3,65-1,8+5,2) "v násype |  | 17.58 | [12 empty] | VV | 2 | 2 | True | 0 | ROZPOCET
| VV |  | Medzisúčet |  | 17.58 | [12 empty] | VV | 2 | 3 | True | 0 | ROZPOCET
| VV |  | 0,42 |  | 0.42 | [12 empty] | VV | 2 | 2 | True | 0 | ROZPOCET
| VV |  | Súčet |  | 18 | [12 empty] | VV | 2 | 4 | True | 1 | ROZPOCET
20 | K | 274351216.S | Debnenie stien základových pásov, odstránenie-dielce | m2 | 18 |  | 0 |  |  | znížená |  | 0 | 0 | 0 | 0 | 0 | 4 | K | 2 |  |  |  | ROZPOCET | 0 | 0 | 0 | 0 | 0 | 2 | 0 | 4 | 1927373793
21 | K | 274361821.S | Výstuž základových pásov z ocele B500 (10505) | t | 0.93 |  | 0 |  |  | znížená |  | 0 | 1.019 | 0.94762 | 0 | 0 | 4 | K | 2 |  |  |  | ROZPOCET | 0 | 0 | 0 | 0 | 0 | 2 | 0 | 4 | 1223274904
| VV |  | "predbežné množstvo zo statiky = 50 kg/m3 betónu | [14 empty] | VV | 2 | 1 | True | 0 | ROZPOCET
| VV |  | 18,6*50,0/1000 |  | 0.93 | [12 empty] | VV | 2 | 2 | True | 1 | ROZPOCET
22 | K | 274361825.S | Výstuž pre murivo základových pásov z betónových debniacich tvárnic s betónovou výplňou z ocele B500 (10505) | t | 0.8 |  | 0 |  |  | znížená |  | 0 | 1.002 | 0.8016 | 0 | 0 | 4 | K | 2 |  |  |  | ROZPOCET | 0 | 0 | 0 | 0 | 0 | 2 | 0 | 4 | -127696272
| VV |  | "predbežné množstvo zo statiky = 50 kg/m3 betónu | [14 empty] | VV | 2 | 1 | True | 0 | ROZPOCET
| VV |  | 16,0*50,0/1000 |  | 0.8 | [12 empty] | VV | 2 | 2 | True | 1 | ROZPOCET
23 | K | 275313311.S | Betón základových pätiek, prostý tr. C 8/10 | m3 | 0.5 |  | 0 |  |  | znížená |  | 0 | 2.291 | 1.1455 | 0 | 0 | 4 | K | 2 |  |  |  | ROZPOCET | 0 | 0 | 0 | 0 | 0 | 2 | 0 | 4 | -932335390
| VV |  | 0,05*1,7*1,7*3 |  | 0.434 | [12 empty] | VV | 2 | 2 | True | 0 | ROZPOCET
| VV |  | 0,05*1,2*1,2 |  | 0.072 | [12 empty] | VV | 2 | 2 | True | 0 | ROZPOCET
| VV |  | Medzisúčet |  | 0.506 | [12 empty] | VV | 2 | 3 | True | 0 | ROZPOCET
| VV |  | -0,006 |  | -0.006 | [12 empty] | VV | 2 | 2 | True | 0 | ROZPOCET
| VV |  | Súčet |  | 0.5 | [12 empty] | VV | 2 | 4 | True | 1 | ROZPOCET
24 | K | 275321312.S | Betón základových pätiek, železový (bez výstuže), tr. C 20/25 | m3 | 6.1 |  | 0 |  |  | znížená |  | 0 | 2.2151 | 13.5123 | 0 | 0 | 4 | K | 2 |  |  |  | ROZPOCET | 0 | 0 | 0 | 0 | 0 | 2 | 0 | 4 | 1439870714
| VV |  | 0,6*1,7*1,7*3 |  | 5.202 | [12 empty] | VV | 2 | 2 | True | 0 | ROZPOCET
| VV |  | 0,6*1,2*1,2 |  | 0.864 | [12 empty] | VV | 2 | 2 | True | 0 | ROZPOCET
| VV |  | Medzisúčet |  | 6.066 | [12 empty] | VV | 2 | 3 | True | 0 | ROZPOCET
| VV |  | 0,034 |  | 0.034 | [12 empty] | VV | 2 | 2 | True | 0 | ROZPOCET
| VV |  | Súčet |  | 6.1 | [12 empty] | VV | 2 | 4 | True | 1 | ROZPOCET
25 | K | 275351217.S | Debnenie stien základových pätiek, zhotovenie-tradičné | m2 | 15.1 |  | 0 |  |  | znížená |  | 0 | 0.00407 | 0.061457 | 0 | 0 | 4 | K | 2 |  |  |  | ROZPOCET | 0 | 0 | 0 | 0 | 0 | 2 | 0 | 4 | 695420745
| VV |  | 2*0,6*(1,7+1,7)*3 |  | 12.24 | [12 empty] | VV | 2 | 2 | True | 0 | ROZPOCET
| VV |  | 2*0,6*(1,2+1,2) |  | 2.88 | [12 empty] | VV | 2 | 2 | True | 0 | ROZPOCET
| VV |  | Medzisúčet |  | 15.12 | [12 empty] | VV | 2 | 3 | True | 0 | ROZPOCET
| VV |  | -0,02 |  | -0.02 | [12 empty] | VV | 2 | 2 | True | 0 | ROZPOCET
| VV |  | Súčet |  | 15.1 | [12 empty] | VV | 2 | 4 | True | 1 | ROZPOCET
26 | K | 275351218.S | Debnenie stien základových pätiek, odstránenie-tradičné | m2 | 15.1 |  | 0 |  |  | znížená |  | 0 | 0 | 0 | 0 | 0 | 4 | K | 2 |  |  |  | ROZPOCET | 0 | 0 | 0 | 0 | 0 | 2 | 0 | 4 | 304229954
27 | K | 275361821.S | Výstuž základových pätiek z ocele B500 (10505) | t | 0.04 |  | 0 |  |  | znížená |  | 0 | 1.019 | 0.040758 | 0 | 0 | 4 | K | 2 |  |  |  | ROZPOCET | 0 | 0 | 0 | 0 | 0 | 2 | 0 | 4 | -558150880
| VV |  | "predbežné množstvo zo statiky = 50 kg/m3 betónu | [14 empty] | VV | 2 | 1 | True | 0 | ROZPOCET
| VV |  | 6,1*50,0/10000 |  | 0.031 | [12 empty] | VV | 2 | 2 | True | 0 | ROZPOCET
| VV |  | 0,009 |  | 0.009 | [12 empty] | VV | 2 | 2 | True | 0 | ROZPOCET
| VV |  | Súčet |  | 0.04 | [12 empty] | VV | 2 | 4 | True | 1 | ROZPOCET
| D | 3 | Zvislé a kompletné konštrukcie |  |  |  | 0 |  |  |  |  | 0 |  | 83.1075 |  | 0 | 1 | D | 1 |  |  |  | ROZPOCET | [6 empty] | 0
28 | K | 311235713 | Murivo nosné (m3) z tehál pálených TermoBRIK TD 300 PD P 12, na murovaciu maltu (300x240x238) | m3 | 81.2 |  | 0 |  |  | znížená |  | 0 | 0.77619 | 63.0266 | 0 | 0 | 4 | K | 2 |  |  |  | ROZPOCET | 0 | 0 | 0 | 0 | 0 | 2 | 0 | 4 | -1811980532
| VV |  | 0,3*2,75*(10,0*2+14,4*2+4,375) |  | 43.869 | [12 empty] | VV | 2 | 2 | True | 0 | ROZPOCET
| VV |  | -0,3*(1,3*2,55*2+1,3*2,55*4+1,3*2,55*4+1,3*1,5*2+0,6*1,0*4+0,9*2,15) |  | -12.416 | [12 empty] | VV | 2 | 2 | True | 0 | ROZPOCET
| VV |  | Medzisúčet |  | 31.453 | [12 empty] | VV | 2 | 3 | True | 0 | ROZPOCET
| VV |  | 0,3*(3,50+2,75+2,25)*14,4 |  | 36.72 | [12 empty] | VV | 2 | 2 | True | 0 | ROZPOCET
| VV |  | 1/2*0,3*(3,75+2,25)*(10,0+10,0) |  | 18 | [12 empty] | VV | 2 | 2 | True | 0 | ROZPOCET
| VV |  | 0,3*2,75*3,1 |  | 2.558 | [12 empty] | VV | 2 | 2 | True | 0 | ROZPOCET
| VV |  | -0,3*(0,6*0,75*6+0,75*1,25*2+1,3*1,25*2+1,3*1,5*6+0,9*2,15*3) |  | -7.599 | [12 empty] | VV | 2 | 2 | True | 0 | ROZPOCET
| VV |  | Medzisúčet |  | 49.679 | [12 empty] | VV | 2 | 3 | True | 0 | ROZPOCET
| VV |  | 0,068 |  | 0.068 | [12 empty] | VV | 2 | 2 | True | 0 | ROZPOCET
| VV |  | Súčet |  | 81.2 | [12 empty] | VV | 2 | 4 | True | 1 | ROZPOCET
29 | K | 317163101 | Keramický preklad TermoBRIK KP, šírky 120 mm, výšky 65 mm, dĺžky 1000 mm | ks | 5 |  | 0 |  |  | znížená |  | 0 | 0.01732 | 0.0866 | 0 | 0 | 4 | K | 2 |  |  |  | ROZPOCET | 0 | 0 | 0 | 0 | 0 | 2 | 0 | 4 | -1527864174
30 | K | 317163102 | Keramický preklad TermoBRIK KP, šírky 120 mm, výšky 65 mm, dĺžky 1250 mm | ks | 4 |  | 0 |  |  | znížená |  | 0 | 0.0221 | 0.0884 | 0 | 0 | 4 | K | 2 |  |  |  | ROZPOCET | 0 | 0 | 0 | 0 | 0 | 2 | 0 | 4 | 272787412
31 | K | 317163131 | Keramický preklad TermoBRIK KP, šírky 70 mm, výšky 238 mm, dĺžky 1000 mm | ks | 16 |  | 0 |  |  | znížená |  | 0 | 0.03487 | 0.55792 | 0 | 0 | 4 | K | 2 |  |  |  | ROZPOCET | 0 | 0 | 0 | 0 | 0 | 2 | 0 | 4 | -938557362
32 | K | 317163132 | Keramický preklad TermoBRIK KP, šírky 70 mm, výšky 238 mm, dĺžky 1250 mm | ks | 16 |  | 0 |  |  | znížená |  | 0 | 0.04346 | 0.69536 | 0 | 0 | 4 | K | 2 |  |  |  | ROZPOCET | 0 | 0 | 0 | 0 | 0 | 2 | 0 | 4 | -882978780
33 | K | 317163133 | Keramický preklad TermoBRIK KP, šírky 70 mm, výšky 238 mm, dĺžky 1500 mm | ks | 4 |  | 0 |  |  | znížená |  | 0 | 0.05206 | 0.20824 | 0 | 0 | 4 | K | 2 |  |  |  | ROZPOCET | 0 | 0 | 0 | 0 | 0 | 2 | 0 | 4 | -744518257
34 | K | 317163134 | Keramický preklad TermoBRIK KP, šírky 70 mm, výšky 238 mm, dĺžky 1750 mm | ks | 24 |  | 0 |  |  | znížená |  | 0 | 0.06095 | 1.4628 | 0 | 0 | 4 | K | 2 |  |  |  | ROZPOCET | 0 | 0 | 0 | 0 | 0 | 2 | 0 | 4 | 721293260
35 | K | 317321411.S | Betón prekladov železový (bez výstuže) tr. C 25/30 | m3 | 1.9 |  | 0 |  |  | znížená |  | 0 | 2.416 | 4.5905 | 0 | 0 | 4 | K | 2 |  |  |  | ROZPOCET | 0 | 0 | 0 | 0 | 0 | 2 | 0 | 4 | -788327901
| VV |  | 0,43*0,3*14,4 |  | 1.858 | [12 empty] | VV | 2 | 2 | True | 0 | ROZPOCET
| VV |  | 0,042 |  | 0.042 | [12 empty] | VV | 2 | 2 | True | 0 | ROZPOCET
| VV |  | Súčet |  | 1.9 | [12 empty] | VV | 2 | 4 | True | 1 | ROZPOCET
36 | K | 317351107.S | Debnenie prekladu vrátane podpornej konštrukcie výšky do 4 m zhotovenie | m2 | 16.5 |  | 0 |  |  | znížená |  | 0 | 0.00725 | 0.11963 | 0 | 0 | 4 | K | 2 |  |  |  | ROZPOCET | 0 | 0 | 0 | 0 | 0 | 2 | 0 | 4 | 849061478
| VV |  | 2*0,43*14,4 |  | 12.384 | [12 empty] | VV | 2 | 2 | True | 0 | ROZPOCET
| VV |  | 0,3*(3,25+3,5+3,425+3,5) |  | 4.103 | [12 empty] | VV | 2 | 2 | True | 0 | ROZPOCET
| VV |  | Medzisúčet |  | 16.487 | [12 empty] | VV | 2 | 3 | True | 0 | ROZPOCET
| VV |  | 0,013 |  | 0.013 | [12 empty] | VV | 2 | 2 | True | 0 | ROZPOCET
| VV |  | Súčet |  | 16.5 | [12 empty] | VV | 2 | 4 | True | 1 | ROZPOCET
37 | K | 317351108.S | Debnenie prekladu vrátane podpornej konštrukcie výšky do 4 m odstránenie | m2 | 16.5 |  | 0 |  |  | znížená |  | 0 | 0 | 0 | 0 | 0 | 4 | K | 2 |  |  |  | ROZPOCET | 0 | 0 | 0 | 0 | 0 | 2 | 0 | 4 | -1859429316
38 | K | 317361821.S | Výstuž prekladov z ocele B500 (10505) | t | 0.19 |  | 0 |  |  | znížená |  | 0 | 1.0114 | 0.19218 | 0 | 0 | 4 | K | 2 |  |  |  | ROZPOCET | 0 | 0 | 0 | 0 | 0 | 2 | 0 | 4 | 1533552001
| VV |  | "predbežné množstvo zo statiky = 100 kg/m3 betónu | [14 empty] | VV | 2 | 1 | True | 0 | ROZPOCET
| VV |  | 1,9*100,0/1000 |  | 0.19 | [12 empty] | VV | 2 | 2 | True | 1 | ROZPOCET
39 | K | 331321610.S | Betón stĺpov a pilierov hranatých, ťahadiel, rámových stojok, vzpier, železový (bez výstuže) tr. C 30/37 | m3 | 1.9 |  | 0 |  |  | znížená |  | 0 | 2.314 | 4.3967 | 0 | 0 | 4 | K | 2 |  |  |  | ROZPOCET | 0 | 0 | 0 | 0 | 0 | 2 | 0 | 4 | 822779827
| VV |  | 0,3*0,3*(2,55+0,6)*3 |  | 0.851 | [12 empty] | VV | 2 | 2 | True | 0 | ROZPOCET
| VV |  | 0,3*0,3*(2,3+0,6)*4 |  | 1.044 | [12 empty] | VV | 2 | 2 | True | 0 | ROZPOCET
| VV |  | Medzisúčet |  | 1.895 | [12 empty] | VV | 2 | 3 | True | 0 | ROZPOCET
| VV |  | 0,005 |  | 0.005 | [12 empty] | VV | 2 | 2 | True | 0 | ROZPOCET
| VV |  | Súčet |  | 1.9 | [12 empty] | VV | 2 | 4 | True | 1 | ROZPOCET
40 | K | 331351101.S | Debnenie hranatých stĺpov prierezu pravouhlého štvoruholníka výšky do 4 m, zhotovenie-dielce | m2 | 25.3 |  | 0 |  |  | znížená |  | 0 | 0.00056 | 0.014168 | 0 | 0 | 4 | K | 2 |  |  |  | ROZPOCET | 0 | 0 | 0 | 0 | 0 | 2 | 0 | 4 | -1452558258
| VV |  | 2*(2,55+0,6)*(0,3+0,3)*3 |  | 11.34 | [12 empty] | VV | 2 | 2 | True | 0 | ROZPOCET
| VV |  | 2*(2,3+0,6)*(0,3+0,3)*4 |  | 13.92 | [12 empty] | VV | 2 | 2 | True | 0 | ROZPOCET
| VV |  | Medzisúčet |  | 25.26 | [12 empty] | VV | 2 | 3 | True | 0 | ROZPOCET
| VV |  | 0,04 |  | 0.04 | [12 empty] | VV | 2 | 2 | True | 0 | ROZPOCET
| VV |  | Súčet |  | 25.3 | [12 empty] | VV | 2 | 4 | True | 1 | ROZPOCET
41 | K | 331351102.S | Debnenie hranatých stĺpov prierezu pravouhlého štvoruholníka výšky do 4 m, odstránenie-dielce | m2 | 25.3 |  | 0 |  |  | znížená |  | 0 | 0 | 0 | 0 | 0 | 4 | K | 2 |  |  |  | ROZPOCET | 0 | 0 | 0 | 0 | 0 | 2 | 0 | 4 | -871280496
42 | K | 331361821.S | Výstuž stĺpov, pilierov, stojok hranatých z bet. ocele B500 (10505) | t | 0.32 |  | 0 |  |  | znížená |  | 0 | 1.0195 | 0.32625 | 0 | 0 | 4 | K | 2 |  |  |  | ROZPOCET | 0 | 0 | 0 | 0 | 0 | 2 | 0 | 4 | -605981588
| VV |  | "predbežné množstvo zo statiky = 165 kg/m3 betónu | [14 empty] | VV | 2 | 1 | True | 0 | ROZPOCET
| VV |  | 1,9*165,0/1000 |  | 0.314 | [12 empty] | VV | 2 | 2 | True | 0 | ROZPOCET
| VV |  | 0,006 |  | 0.006 | [12 empty] | VV | 2 | 2 | True | 0 | ROZPOCET
| VV |  | Súčet |  | 0.32 | [12 empty] | VV | 2 | 4 | True | 1 | ROZPOCET
43 | K | 342242200 | Priečky z tehál pálených TermoBRIK TD 85 PD P 10, na murovaciu maltu (85x375x238) | m2 | 3.3 |  | 0 |  |  | znížená |  | 0 | 0.08404 | 0.27733 | 0 | 0 | 4 | K | 2 |  |  |  | ROZPOCET | 0 | 0 | 0 | 0 | 0 | 2 | 0 | 4 | 676468197
| VV |  | 3,0*1,5-0,6*2,02 |  | 3.288 | [12 empty] | VV | 2 | 2 | True | 0 | ROZPOCET
| VV |  | 0,012 |  | 0.012 | [12 empty] | VV | 2 | 2 | True | 0 | ROZPOCET
| VV |  | Súčet |  | 3.3 | [12 empty] | VV | 2 | 4 | True | 1 | ROZPOCET
44 | K | 342242202 | Priečky z tehál pálených TermoBRIK TD 130 PD P 10, na murovaciu maltu (130x375x238) | m2 | 58.9 |  | 0 |  |  | znížená |  | 0 | 0.11209 | 6.6021 | 0 | 0 | 4 | K | 2 |  |  |  | ROZPOCET | 0 | 0 | 0 | 0 | 0 | 2 | 0 | 4 | -494341635
| VV |  | 3,0*(2,0+2,25+2,4+1,85+1,5+3,5+0,65+4,3+4,55) |  | 69 | [12 empty] | VV | 2 | 2 | True | 0 | ROZPOCET
| VV |  | -2,02*(0,8*3+0,6*2+0,7*2) |  | -10.1 | [12 empty] | VV | 2 | 2 | True | 0 | ROZPOCET
| VV |  | Súčet |  | 58.9 | [12 empty] | VV | 2 | 4 | True | 1 | ROZPOCET
45 | K | 345321313.S | Betón múrikov parapetných, atikových, schodiskových, zábradelných, železový (bez výstuže) tr. C 16/20 | m3 | 0.2 |  | 0 |  |  | znížená |  | 0 | 2.2128 | 0.44256 | 0 | 0 | 4 | K | 2 |  |  |  | ROZPOCET | 0 | 0 | 0 | 0 | 0 | 2 | 0 | 4 | 409729039
| VV |  | 0,1*0,5*(1,4+1,4+1,4) "sprchové kúty |  | 0.21 | [12 empty] | VV | 2 | 2 | True | 0 | ROZPOCET
| VV |  | -0,01 |  | -0.01 | [12 empty] | VV | 2 | 2 | True | 0 | ROZPOCET
| VV |  | Súčet |  | 0.2 | [12 empty] | VV | 2 | 4 | True | 1 | ROZPOCET
46 | K | 345351101.S | Debnenie múrikov parapet., atik., zábradl., plnostenných- zhotovenie | m2 | 4.2 |  | 0 |  |  | znížená |  | 0 | 0.00482 | 0.020244 | 0 | 0 | 4 | K | 2 |  |  |  | ROZPOCET | 0 | 0 | 0 | 0 | 0 | 2 | 0 | 4 | 836357165
| VV |  | 2*0,5*(1,4+1,4+1,4) |  | 4.2 | [12 empty] | VV | 2 | 2 | True | 1 | ROZPOCET
47 | K | 345351102.S | Debnenie múrikov parapet., atik., zábradl., plnostenných- odstránenie | m2 | 4.2 |  | 0 |  |  | znížená |  | 0 | 0 | 0 | 0 | 0 | 4 | K | 2 |  |  |  | ROZPOCET | 0 | 0 | 0 | 0 | 0 | 2 | 0 | 4 | -1002365545
| D | 4 | Vodorovné konštrukcie |  |  |  | 0 |  |  |  |  | 0 |  | 84.7718 |  | 0 | 1 | D | 1 |  |  |  | ROZPOCET | [6 empty] | 0
48 | K | 411321616.S | Betón stropov doskových a trámových, železový tr. C 30/37 | m3 | 22.5 |  | 0 |  |  | znížená |  | 0 | 2.3142 | 52.0688 | 0 | 0 | 4 | K | 2 |  |  |  | ROZPOCET | 0 | 0 | 0 | 0 | 0 | 2 | 0 | 4 | 1409460798
| VV |  | 0,18*4,55*14,4*2 |  | 23.587 | [12 empty] | VV | 2 | 2 | True | 0 | ROZPOCET
| VV |  | -0,18*3,1*2,0 |  | -1.116 | [12 empty] | VV | 2 | 2 | True | 0 | ROZPOCET
| VV |  | Medzisúčet |  | 22.471 | [12 empty] | VV | 2 | 3 | True | 0 | ROZPOCET
| VV |  | 0,029 |  | 0.029 | [12 empty] | VV | 2 | 2 | True | 0 | ROZPOCET
| VV |  | Súčet |  | 22.5 | [12 empty] | VV | 2 | 4 | True | 1 | ROZPOCET
49 | K | 411351101.S | Debnenie stropov doskových zhotovenie-dielce | m2 | 124.9 |  | 0 |  |  | znížená |  | 0 | 0.00113 | 0.14114 | 0 | 0 | 4 | K | 2 |  |  |  | ROZPOCET | 0 | 0 | 0 | 0 | 0 | 2 | 0 | 4 | -1860112461
| VV |  | (4,55+4,55)*14,4 |  | 131.04 | [12 empty] | VV | 2 | 2 | True | 0 | ROZPOCET
| VV |  | -3,1*2,0 |  | -6.2 | [12 empty] | VV | 2 | 2 | True | 0 | ROZPOCET
| VV |  | Medzisúčet |  | 124.84 | [12 empty] | VV | 2 | 3 | True | 0 | ROZPOCET
| VV |  | 0,06 |  | 0.06 | [12 empty] | VV | 2 | 2 | True | 0 | ROZPOCET
| VV |  | Súčet |  | 124.9 | [12 empty] | VV | 2 | 4 | True | 1 | ROZPOCET
50 | K | 411351102.S | Debnenie stropov doskových odstránenie-dielce | m2 | 124.9 |  | 0 |  |  | znížená |  | 0 | 0 | 0 | 0 | 0 | 4 | K | 2 |  |  |  | ROZPOCET | 0 | 0 | 0 | 0 | 0 | 2 | 0 | 4 | 772135990
51 | K | 411354171.S | Podporná konštrukcia stropov výšky do 4 m pre zaťaženie do 5 kPa zhotovenie | m2 | 124.9 |  | 0 |  |  | znížená |  | 0 | 0.00228 | 0.28477 | 0 | 0 | 4 | K | 2 |  |  |  | ROZPOCET | 0 | 0 | 0 | 0 | 0 | 2 | 0 | 4 | 1737632924
52 | K | 411354172.S | Podporná konštrukcia stropov výšky do 4 m pre zaťaženie do 5 kPa odstránenie | m2 | 124.9 |  | 0 |  |  | znížená |  | 0 | 0 | 0 | 0 | 0 | 4 | K | 2 |  |  |  | ROZPOCET | 0 | 0 | 0 | 0 | 0 | 2 | 0 | 4 | -1903738297
53 | K | 411361821.S | Výstuž stropov doskových, trámových, vložkových,konzolových alebo balkónových, B500 (10505) | t | 1.92 |  | 0 |  |  | znížená |  | 0 | 1.0163 | 1.9513 | 0 | 0 | 4 | K | 2 |  |  |  | ROZPOCET | 0 | 0 | 0 | 0 | 0 | 2 | 0 | 4 | -1732262285
| VV |  | "predbežné množstvo zo statiky = 85 kg/m3 betónu | [14 empty] | VV | 2 | 1 | True | 0 | ROZPOCET
| VV |  | 22,5*85/1000 |  | 1.913 | [12 empty] | VV | 2 | 2 | True | 0 | ROZPOCET
| VV |  | 0,007 |  | 0.007 | [12 empty] | VV | 2 | 2 | True | 0 | ROZPOCET
| VV |  | Súčet |  | 1.92 | [12 empty] | VV | 2 | 4 | True | 1 | ROZPOCET
54 | K | 417321616.S | Betón stužujúcich pásov a vencov železový tr. C 30/37 | m3 | 10.7 |  | 0 |  |  | znížená |  | 0 | 2.3141 | 24.7612 | 0 | 0 | 4 | K | 2 |  |  |  | ROZPOCET | 0 | 0 | 0 | 0 | 0 | 2 | 0 | 4 | -352934957
| VV |  | 0,43*0,3*(10,4+14,4)*2 |  | 6.398 | [12 empty] | VV | 2 | 2 | True | 0 | ROZPOCET
| VV |  | 0,25*0,3*(4,475+3,1) |  | 0.568 | [12 empty] | VV | 2 | 2 | True | 0 | ROZPOCET
| VV |  | 0,25*0,3*(10,4+14,4)*2 |  | 3.72 | [12 empty] | VV | 2 | 2 | True | 0 | ROZPOCET
| VV |  | Medzisúčet |  | 10.686 | [12 empty] | VV | 2 | 3 | True | 0 | ROZPOCET
| VV |  | 0,014 |  | 0.014 | [12 empty] | VV | 2 | 2 | True | 0 | ROZPOCET
| VV |  | Súčet |  | 10.7 | [12 empty] | VV | 2 | 4 | True | 1 | ROZPOCET
55 | K | 417351115.S | Debnenie bočníc stužujúcich pásov a vencov vrátane vzpier zhotovenie | m2 | 71.3 |  | 0 |  |  | znížená |  | 0 | 0.00341 | 0.24313 | 0 | 0 | 4 | K | 2 |  |  |  | ROZPOCET | 0 | 0 | 0 | 0 | 0 | 2 | 0 | 4 | -830303147
| VV |  | 2*0,43*(10,4+14,4)*2 |  | 42.656 | [12 empty] | VV | 2 | 2 | True | 0 | ROZPOCET
| VV |  | 2*0,25*(4,475+3,1) |  | 3.788 | [12 empty] | VV | 2 | 2 | True | 0 | ROZPOCET
| VV |  | 2*0,25*(10,4+14,4)*2 |  | 24.8 | [12 empty] | VV | 2 | 2 | True | 0 | ROZPOCET
| VV |  | Medzisúčet |  | 71.244 | [12 empty] | VV | 2 | 3 | True | 0 | ROZPOCET
| VV |  | 0,056 |  | 0.056 | [12 empty] | VV | 2 | 2 | True | 0 | ROZPOCET
| VV |  | Súčet |  | 71.3 | [12 empty] | VV | 2 | 4 | True | 1 | ROZPOCET
56 | K | 417351116.S | Debnenie bočníc stužujúcich pásov a vencov vrátane vzpier odstránenie | m2 | 71.3 |  | 0 |  |  | znížená |  | 0 | 0 | 0 | 0 | 0 | 4 | K | 2 |  |  |  | ROZPOCET | 0 | 0 | 0 | 0 | 0 | 2 | 0 | 4 | -400348349
57 | K | 417361821.S | Výstuž stužujúcich pásov a vencov z betonárskej ocele B500 (10505) | t | 0.67 |  | 0 |  |  | znížená |  | 0 | 1.0166 | 0.68112 | 0 | 0 | 4 | K | 2 |  |  |  | ROZPOCET | 0 | 0 | 0 | 0 | 0 | 2 | 0 | 4 | 1286088334
| VV |  | 4*0,889*(10,4+14,4)*4/1000 |  | 0.353 | [12 empty] | VV | 2 | 2 | True | 0 | ROZPOCET
| VV |  | 4*0,889*(4,475+3,1)/1000 |  | 0.027 | [12 empty] | VV | 2 | 2 | True | 0 | ROZPOCET
| VV |  | 0,395*1,5*(10,4+14,4)*2/0,3/1000 |  | 0.098 | [12 empty] | VV | 2 | 2 | True | 0 | ROZPOCET
| VV |  | 0,395*1,1*(10,4+14,4)*2/0,3/1000 |  | 0.072 | [12 empty] | VV | 2 | 2 | True | 0 | ROZPOCET
| VV |  | 0,395*1,1*(14,475+3,1)/0,3/1000 |  | 0.025 | [12 empty] | VV | 2 | 2 | True | 0 | ROZPOCET
| VV |  | Medzisúčet |  | 0.575 | [12 empty] | VV | 2 | 3 | True | 0 | ROZPOCET
| VV |  | 0,15*0,575 |  | 0.086 | [12 empty] | VV | 2 | 2 | True | 0 | ROZPOCET
| VV |  | 0,009 |  | 0.009 | [12 empty] | VV | 2 | 2 | True | 0 | ROZPOCET
| VV |  | Súčet |  | 0.67 | [12 empty] | VV | 2 | 4 | True | 1 | ROZPOCET
58 | K | 430321616.S | Schodiskové konštrukcie, betón železový tr. C 30/37 | m3 | 1.1 |  | 0 |  |  | znížená |  | 0 | 2.3255 | 2.5581 | 0 | 0 | 4 | K | 2 |  |  |  | ROZPOCET | 0 | 0 | 0 | 0 | 0 | 2 | 0 | 4 | -601116654
| VV |  | 0,15*1,0*(2,9+2,3) |  | 0.78 | [12 empty] | VV | 2 | 2 | True | 0 | ROZPOCET
| VV |  | 0,15*1,0*2,0 |  | 0.3 | [12 empty] | VV | 2 | 2 | True | 0 | ROZPOCET
| VV |  | Medzisúčet |  | 1.08 | [12 empty] | VV | 2 | 3 | True | 0 | ROZPOCET
| VV |  | 0,02 |  | 0.02 | [12 empty] | VV | 2 | 2 | True | 0 | ROZPOCET
| VV |  | Súčet |  | 1.1 | [12 empty] | VV | 2 | 4 | True | 1 | ROZPOCET
59 | K | 430361821.S | Výstuž schodiskových konštrukcií z betonárskej ocele B500 (10505) | t | 0.1 |  | 0 |  |  | znížená |  | 0 | 1.0166 | 0.10166 | 0 | 0 | 4 | K | 2 |  |  |  | ROZPOCET | 0 | 0 | 0 | 0 | 0 | 2 | 0 | 4 | -1632681785
| VV |  | "predbežné množstvo zo statiky = 85 kg/m3 betónu | [14 empty] | VV | 2 | 1 | True | 0 | ROZPOCET
| VV |  | 1,1*85/1000 |  | 0.094 | [12 empty] | VV | 2 | 2 | True | 0 | ROZPOCET
| VV |  | 0,006 |  | 0.006 | [12 empty] | VV | 2 | 2 | True | 0 | ROZPOCET
| VV |  | Súčet |  | 0.1 | [12 empty] | VV | 2 | 4 | True | 1 | ROZPOCET
60 | K | 431351121.S | Debnenie do 4 m výšky - podest a podstupňových dosiek pôdorysne priamočiarych zhotovenie | m2 | 7.2 |  | 0 |  |  | znížená |  | 0 | 0.00846 | 0.060912 | 0 | 0 | 4 | K | 2 |  |  |  | ROZPOCET | 0 | 0 | 0 | 0 | 0 | 2 | 0 | 4 | -1652496209
| VV |  | 1,0*(2,9+2,3) |  | 5.2 | [12 empty] | VV | 2 | 2 | True | 0 | ROZPOCET
| VV |  | 1,0*2,0 |  | 2 | [12 empty] | VV | 2 | 2 | True | 0 | ROZPOCET
| VV |  | Súčet |  | 7.2 | [12 empty] | VV | 2 | 4 | True | 1 | ROZPOCET
61 | K | 431351122.S | Debnenie do 4 m výšky - podest a podstupňových dosiek pôdorysne priamočiarych odstránenie | m2 | 7.2 |  | 0 |  |  | znížená |  | 0 | 0 | 0 | 0 | 0 | 4 | K | 2 |  |  |  | ROZPOCET | 0 | 0 | 0 | 0 | 0 | 2 | 0 | 4 | 399442774
62 | K | 434311118.S | Stupne dusané na terén alebo dosku z betónu bez poteru, so zahladením povrchu tr. C 30/37 | m | 18 |  | 0 |  |  | znížená |  | 0 | 0.10471 | 1.8848 | 0 | 0 | 4 | K | 2 |  |  |  | ROZPOCET | 0 | 0 | 0 | 0 | 0 | 2 | 0 | 4 | -1744771657
| VV |  | 18*1,0 |  | 18 | [12 empty] | VV | 2 | 2 | True | 1 | ROZPOCET
63 | K | 434351141.S | Debnenie stupňov na podstupňovej doske alebo na teréne pôdorysne priamočiarych zhotovenie | m2 | 8.1 |  | 0 |  |  | znížená |  | 0 | 0.00431 | 0.034911 | 0 | 0 | 4 | K | 2 |  |  |  | ROZPOCET | 0 | 0 | 0 | 0 | 0 | 2 | 0 | 4 | -848996207
| VV |  | 18*1,0*(0,3+0,15) |  | 8.1 | [12 empty] | VV | 2 | 2 | True | 1 | ROZPOCET
64 | K | 434351142.S | Debnenie stupňov na podstupňovej doske alebo na teréne pôdorysne priamočiarych odstránenie | m2 | 8.1 |  | 0 |  |  | znížená |  | 0 | 0 | 0 | 0 | 0 | 4 | K | 2 |  |  |  | ROZPOCET | 0 | 0 | 0 | 0 | 0 | 2 | 0 | 4 | -1420611713
| D | 6 | Úpravy povrchov, podlahy, osadenie |  |  |  | 0 |  |  |  |  | 0 |  | 134.0773 |  | 0 | 1 | D | 1 |  |  |  | ROZPOCET | [6 empty] | 0
65 | K | 611460121.S | Príprava vnútorného podkladu stropov penetráciou základnou | m2 | 132.4 |  | 0 |  |  | znížená |  | 0 | 0.00023 | 0.030452 | 0 | 0 | 4 | K | 2 |  |  |  | ROZPOCET | 0 | 0 | 0 | 0 | 0 | 2 | 0 | 4 | -832200881
| VV |  | 87,14+8,24+14,27+6,36+3,7+3,7+8,95 |  | 132.36 | [12 empty] | VV | 2 | 2 | True | 0 | ROZPOCET
| VV |  | 0,04 |  | 0.04 | [12 empty] | VV | 2 | 2 | True | 0 | ROZPOCET
| VV |  | Súčet |  | 132.4 | [12 empty] | VV | 2 | 4 | True | 1 | ROZPOCET
66 | K | 611460151.S | Príprava vnútorného podkladu stropov cementovým prednástrekom, hr. 3 mm | m2 | 132.4 |  | 0 |  |  | znížená |  | 0 | 0.00517 | 0.68451 | 0 | 0 | 4 | K | 2 |  |  |  | ROZPOCET | 0 | 0 | 0 | 0 | 0 | 2 | 0 | 4 | 160499544
67 | K | 611460363.S | Vnútorná omietka stropov vápennocementová jednovrstvová, hr. 10 mm | m2 | 132.4 |  | 0 |  |  | znížená |  | 0 | 0.01375 | 1.8205 | 0 | 0 | 4 | K | 2 |  |  |  | ROZPOCET | 0 | 0 | 0 | 0 | 0 | 2 | 0 | 4 | 997313319
68 | K | 612460121.S | Príprava vnútorného podkladu stien penetráciou základnou | m2 | 500 |  | 0 |  |  | znížená |  | 0 | 0.00023 | 0.115 | 0 | 0 | 4 | K | 2 |  |  |  | ROZPOCET | 0 | 0 | 0 | 0 | 0 | 2 | 0 | 4 | -1668732515
| VV |  | 2*3,0*(4,55+9,95+4,55+9,95+0,825+2,9+4,3+1,5*2+1,8+2,4+1,125*4+1,85*2+1,5*2+2,0+4,425) |  | 371.1 | [12 empty] | VV | 2 | 2 | True | 0 | ROZPOCET
| VV |  | -(0,75*1,25+1,3*1,5*3+0,6*1,0*3+1,3*2,55*9+0,9*2,0) |  | -40.223 | [12 empty] | VV | 2 | 2 | True | 0 | ROZPOCET
| VV |  | -2*2,25*(3,25+3,5+2,6)-2*2,0*(0,6*3+0,7*2+0,8*3) |  | -64.475 | [12 empty] | VV | 2 | 2 | True | 0 | ROZPOCET
| VV |  | 0,2*(4,0+5,6*3+3,2*3+7,7*7+6,4*2+4,9) |  | 20.4 | [12 empty] | VV | 2 | 2 | True | 0 | ROZPOCET
| VV |  | Medzisúčet |  | 286.802 | [12 empty] | VV | 2 | 3 | True | 0 | ROZPOCET
| VV |  | 3,0*(1,4+3,05+4,8+4,65+4,65+3,05+1,5+1,75*2+2,8+1,9+2,8) |  | 102.3 | [12 empty] | VV | 2 | 2 | True | 0 | ROZPOCET
| VV |  | 3,0*(2,45+2,0+1,8+3,0+3,0+1,8+1,2+3,1*2+2,0+2,25+1,0+1,9+1,2+8,2+1,8) |  | 119.4 | [12 empty] | VV | 2 | 2 | True | 0 | ROZPOCET
| VV |  | -(0,6*0,75*6+0,7*1,25*2+1,3*1,25*2+1,3*1,5*6) |  | -19.4 | [12 empty] | VV | 2 | 2 | True | 0 | ROZPOCET
| VV |  | -2*0,8*2,1*6 |  | -20.16 | [12 empty] | VV | 2 | 2 | True | 0 | ROZPOCET
| VV |  | 0,2*(2,7*6+39*2+5,1*2+5,6*6) |  | 27.6 | [12 empty] | VV | 2 | 2 | True | 0 | ROZPOCET
| VV |  | Medzisúčet |  | 209.74 | [12 empty] | VV | 2 | 3 | True | 0 | ROZPOCET
| VV |  | 3,458 |  | 3.458 | [12 empty] | VV | 2 | 2 | True | 0 | ROZPOCET
| VV |  | Súčet |  | 500 | [12 empty] | VV | 2 | 4 | True | 1 | ROZPOCET
69 | K | 612460151.S | Príprava vnútorného podkladu stien cementovým prednástrekom, hr. 3 mm | m2 | 500 |  | 0 |  |  | znížená |  | 0 | 0.00493 | 2.465 | 0 | 0 | 4 | K | 2 |  |  |  | ROZPOCET | 0 | 0 | 0 | 0 | 0 | 2 | 0 | 4 | 388722195
70 | K | 612460363.S | Vnútorná omietka stien vápennocementová jednovrstvová, hr. 10 mm | m2 | 500 |  | 0 |  |  | znížená |  | 0 | 0.01312 | 6.56 | 0 | 0 | 4 | K | 2 |  |  |  | ROZPOCET | 0 | 0 | 0 | 0 | 0 | 2 | 0 | 4 | -1138668128
71 | K | 622461052.S | Vonkajšia omietka stien pastovitá silikónová roztieraná, hr. 1,5 mm | m2 | 170 |  | 0 |  |  | znížená |  | 0 | 0.00232 | 0.3944 | 0 | 0 | 4 | K | 2 |  |  |  | ROZPOCET | 0 | 0 | 0 | 0 | 0 | 2 | 0 | 4 | -1165104204
| VV |  | 200,0 "KZS |  | 200 | [12 empty] | VV | 2 | 2 | True | 0 | ROZPOCET
| VV |  | 0,2*(2,7*6+4,0*3+5,1*2+5,6*9+3,2*3+6,4*9) "ostenia |  | 31.2 | [12 empty] | VV | 2 | 2 | True | 0 | ROZPOCET
| VV |  | -1/2*1,9*10,4 "násyp |  | -9.88 | [12 empty] | VV | 2 | 2 | True | 0 | ROZPOCET
| VV |  | -60,0 "obklad |  | -60 | [12 empty] | VV | 2 | 2 | True | 0 | ROZPOCET
| VV |  | Medzisúčet |  | 161.32 | [12 empty] | VV | 2 | 3 | True | 0 | ROZPOCET
| VV |  | 8,68 |  | 8.68 | [12 empty] | VV | 2 | 2 | True | 0 | ROZPOCET
| VV |  | Súčet |  | 170 | [12 empty] | VV | 2 | 4 | True | 1 | ROZPOCET
72 | K | 625250218.S | Kontaktný zatepľovací systém z bieleho EPS hr. 200 mm, skrutkovacie kotvy | m2 | 200 |  | 0 |  |  | znížená |  | 0 | 0.01427 | 2.854 | 0 | 0 | 16 | K | 2 |  |  |  | ROZPOCET | 0 | 0 | 0 | 0 | 0 | 2 | 0 | 16 | 1296390661
| VV |  | 7,5*15,4+6,0*4,95+(6,0-3,6)*(15,4-4,95) |  | 170.28 | [12 empty] | VV | 2 | 2 | True | 0 | ROZPOCET
| VV |  | 1/2*(7,5+6,0)*10,4 |  | 70.2 | [12 empty] | VV | 2 | 2 | True | 0 | ROZPOCET
| VV |  | -(0,6*0,75*6+0,75*1,25*3+1,3*1,25*2+1,3*1,5*9+0,6*1,0*3+1,3*2,55*7+1,3*2,55*2) |  | -57.948 | [12 empty] | VV | 2 | 2 | True | 0 | ROZPOCET
| VV |  | Medzisúčet |  | 182.532 | [12 empty] | VV | 2 | 3 | True | 0 | ROZPOCET
| VV |  | 17,468 |  | 17.468 | [12 empty] | VV | 2 | 2 | True | 0 | ROZPOCET
| VV |  | Súčet |  | 200 | [12 empty] | VV | 2 | 4 | True | 1 | ROZPOCET
73 | K | 631313681.S | Mazanina z betónu prostého (m2) hladená dreveným hladidlom, betón tr. C 20/25 hr. 110 mm | m2 | 20.3 |  | 0 |  |  | znížená |  | 0 | 0.24645 | 5.0029 | 0 | 0 | 4 | K | 2 |  |  |  | ROZPOCET | 0 | 0 | 0 | 0 | 0 | 2 | 0 | 4 | 774442731
74 | K | 631315661.S | Mazanina z betónu prostého (m3) tr. C 20/25 hr.nad 120 do 240 mm | m3 | 22.5 |  | 0 |  |  | znížená |  | 0 | 2.2405 | 50.4108 | 0 | 0 | 4 | K | 2 |  |  |  | ROZPOCET | 0 | 0 | 0 | 0 | 0 | 2 | 0 | 4 | 1809721625
| VV |  | 0,15*10,0*15,0 |  | 22.5 | [12 empty] | VV | 2 | 2 | True | 0 | ROZPOCET
| VV |  | Súčet - P02 |  | 22.5 | [12 empty] | VV | 2 | 4 | True | 1 | ROZPOCET
75 | K | 631319155.S | Príplatok za prehlad. povrchu betónovej mazaniny min. tr.C 8/10 oceľ. hlad. hr. 120-240 mm | m3 | 22.5 |  | 0 |  |  | znížená |  | 0 | 0 | 0 | 0 | 0 | 4 | K | 2 |  |  |  | ROZPOCET | 0 | 0 | 0 | 0 | 0 | 2 | 0 | 4 | -94435698
76 | K | 631319175.S | Príplatok za strhnutie povrchu mazaniny latou pre hr. obidvoch vrstiev mazaniny nad 120 do 240 mm | m3 | 22.5 |  | 0 |  |  | znížená |  | 0 | 0 | 0 | 0 | 0 | 4 | K | 2 |  |  |  | ROZPOCET | 0 | 0 | 0 | 0 | 0 | 2 | 0 | 4 | 1251013405
77 | K | 631362422.S | Výstuž mazanín z betónov (z kameniva) a z ľahkých betónov zo sietí KARI, priemer drôtu 6/6 mm, veľkosť oka 150x150 mm | m2 | 414 |  | 0 |  |  | znížená |  | 0 | 0.00352 | 1.4573 | 0 | 0 | 4 | K | 2 |  |  |  | ROZPOCET | 0 | 0 | 0 | 0 | 0 | 2 | 0 | 4 | 531954913
| VV |  | 2*(10,0*15,0+20,28) |  | 340.56 | [12 empty] | VV | 2 | 2 | True | 0 | ROZPOCET
| VV |  | 0,2*340,56 "krytie a stratné |  | 68.112 | [12 empty] | VV | 2 | 2 | True | 0 | ROZPOCET
| VV |  | Medzisúčet |  | 408.672 | [12 empty] | VV | 2 | 3 | True | 0 | ROZPOCET
| VV |  | 5,328 |  | 5.328 | [12 empty] | VV | 2 | 2 | True | 0 | ROZPOCET
| VV |  | Súčet |  | 414 | [12 empty] | VV | 2 | 4 | True | 1 | ROZPOCET
78 | K | 631571003.S | Násyp zo štrkopiesku 0-32 (pre spevnenie podkladu) | m3 | 22.3 |  | 0 |  |  | znížená |  | 0 | 1.837 | 40.9651 | 0 | 0 | 4 | K | 2 |  |  |  | ROZPOCET | 0 | 0 | 0 | 0 | 0 | 2 | 0 | 4 | 384135142
| VV |  | 0,15*9,4*14,4 |  | 20.304 | [12 empty] | VV | 2 | 2 | True | 0 | ROZPOCET
| VV |  | 0,1*20,28 |  | 2.028 | [12 empty] | VV | 2 | 2 | True | 0 | ROZPOCET
| VV |  | Medzisúčet |  | 22.332 | [12 empty] | VV | 2 | 3 | True | 0 | ROZPOCET
| VV |  | -0,032 |  | -0.032 | [12 empty] | VV | 2 | 2 | True | 0 | ROZPOCET
| VV |  | Súčet |  | 22.3 | [12 empty] | VV | 2 | 4 | True | 1 | ROZPOCET
79 | K | 632001011.S | Zhotovenie separačnej fólie v podlahových vrstvách z PE | m2 | 123.4 |  | 0 |  |  | znížená |  | 0 | 0 | 0 | 0 | 0 | 4 | K | 2 |  |  |  | ROZPOCET | 0 | 0 | 0 | 0 | 0 | 2 | 0 | 4 | -905420364
| VV |  | 123,4 "P02 |  | 123.4 | [12 empty] | VV | 2 | 2 | True | 1 | ROZPOCET
80 | M | 283230007500.S | Oddeľovacia fólia na potery | m2 | 141.9 |  | 0 |  |  | znížená |  | 0 | 0.0001 | 0.01419 | 0 | 0 | 8 | M | 2 |  |  |  | ROZPOCET | 0 | 0 | 0 | 0 | 0 | 2 | 0 | 4 | -1106126009
| VV |  | 123,4*1,15 |  | 141.91 | [12 empty] | VV | 2 | 2 | True | 0 | ROZPOCET
| VV |  | -0,01 |  | -0.01 | [12 empty] | VV | 2 | 2 | True | 0 | ROZPOCET
| VV |  | Súčet - P2 |  | 141.9 | [12 empty] | VV | 2 | 4 | True | 1 | ROZPOCET
81 | K | 632440117.S | Anhydritový samonivelizačný poter, pevnosti v tlaku 20 MPa, hr. 44 mm | m2 | 123.4 |  | 0 |  |  | znížená |  | 0 | 0.08262 | 10.1953 | 0 | 0 | 4 | K | 2 |  |  |  | ROZPOCET | 0 | 0 | 0 | 0 | 0 | 2 | 0 | 4 | -459423566
| VV |  | 95,4+28,0 |  | 123.4 | [12 empty] | VV | 2 | 2 | True | 0 | ROZPOCET
| VV |  | Súčet - P02 |  | 123.4 | [12 empty] | VV | 2 | 4 | True | 1 | ROZPOCET
82 | K | 632440118.S | Anhydritový samonivelizačný poter, pevnosti v tlaku 20 MPa, hr. 49 mm | m2 | 121 |  | 0 |  |  | znížená |  | 0 | 0.0918 | 11.1078 | 0 | 0 | 4 | K | 2 |  |  |  | ROZPOCET | 0 | 0 | 0 | 0 | 0 | 2 | 0 | 4 | 18345307
| VV |  | 55,5+65,5 |  | 121 | [12 empty] | VV | 2 | 2 | True | 0 | ROZPOCET
| VV |  | Súčet - P05, P06 |  | 121 | [12 empty] | VV | 2 | 4 | True | 1 | ROZPOCET
| D | 9 | Ostatné konštrukcie a práce-búranie |  |  |  | 0 |  |  |  |  | 0 |  | 15.361 |  | 0 | 1 | D | 1 |  |  |  | ROZPOCET | [6 empty] | 0
83 | K | 941941031.S | Montáž lešenia ľahkého pracovného radového s podlahami šírky od 0,80 do 1,00 m, výšky do 10 m | m2 | 290 |  | 0 |  |  | znížená |  | 0 | 0.02572 | 7.4588 | 0 | 0 | 4 | K | 2 |  |  |  | ROZPOCET | 0 | 0 | 0 | 0 | 0 | 2 | 0 | 4 | -1265878690
| VV |  | (7,5+6,0)*15,4 |  | 207.9 | [12 empty] | VV | 2 | 2 | True | 0 | ROZPOCET
| VV |  | 1/2*(7,5+6,0)*10,4 |  | 70.2 | [12 empty] | VV | 2 | 2 | True | 0 | ROZPOCET
| VV |  | Medzisúčet |  | 278.1 | [12 empty] | VV | 2 | 3 | True | 0 | ROZPOCET
| VV |  | 11,9 |  | 11.9 | [12 empty] | VV | 2 | 2 | True | 0 | ROZPOCET
| VV |  | Súčet |  | 290 | [12 empty] | VV | 2 | 4 | True | 1 | ROZPOCET
84 | K | 941941191.S | Príplatok za prvý a každý ďalší i začatý mesiac použitia lešenia ľahkého pracovného radového s podlahami šírky od 0,80 do 1,00 m, výšky do 10 m | m2 | 870 |  | 0 |  |  | znížená |  | 0 | 0 | 0 | 0 | 0 | 4 | K | 2 |  |  |  | ROZPOCET | 0 | 0 | 0 | 0 | 0 | 2 | 0 | 4 | -67481079
| VV |  | 290,0*3 |  | 870 | [12 empty] | VV | 2 | 2 | True | 1 | ROZPOCET
85 | K | 941941831.S | Demontáž lešenia ľahkého pracovného radového s podlahami šírky nad 0,80 do 1,00 m, výšky do 10 m | m2 | 290 |  | 0 |  |  | znížená |  | 0 | 0.02572 | 7.4588 | 0 | 0 | 4 | K | 2 |  |  |  | ROZPOCET | 0 | 0 | 0 | 0 | 0 | 2 | 0 | 4 | -1492208841
86 | K | 941955001.S | Lešenie ľahké pracovné pomocné, s výškou lešeňovej podlahy do 1,20 m | m2 | 259.5 |  | 0 |  |  | znížená |  | 0 | 0.00153 | 0.39703 | 0 | 0 | 4 | K | 2 |  |  |  | ROZPOCET | 0 | 0 | 0 | 0 | 0 | 2 | 0 | 4 | -614856848
| VV |  | 87,14+8,24+14,27+6,36+3,7+3,7+8,95 |  | 132.36 | [12 empty] | VV | 2 | 2 | True | 0 | ROZPOCET
| VV |  | 6,2+42,77+4,28+2,25+17,49+3,92+21,2+3,92+16,8+3,92+4,41 |  | 127.16 | [12 empty] | VV | 2 | 2 | True | 0 | ROZPOCET
| VV |  | Medzisúčet |  | 259.52 | [12 empty] | VV | 2 | 3 | True | 0 | ROZPOCET
| VV |  | -0,02 |  | -0.02 | [12 empty] | VV | 2 | 2 | True | 0 | ROZPOCET
| VV |  | Súčet |  | 259.5 | [12 empty] | VV | 2 | 4 | True | 1 | ROZPOCET
87 | K | 952901111.S | Vyčistenie budov pri výške podlaží do 4 m | m2 | 288 |  | 0 |  |  | znížená |  | 0 | 5e-05 | 0.0144 | 0 | 0 | 4 | K | 2 |  |  |  | ROZPOCET | 0 | 0 | 0 | 0 | 0 | 2 | 0 | 4 | 2109975330
| VV |  | 10,0*14,4*2 |  | 288 | [12 empty] | VV | 2 | 2 | True | 1 | ROZPOCET
88 | K | 953945319.S | Hliníkový soklový profil šírky 203 mm | m | 51.6 |  | 0 |  |  | znížená |  | 0 | 0.0005 | 0.0258 | 0 | 0 | 4 | K | 2 |  |  |  | ROZPOCET | 0 | 0 | 0 | 0 | 0 | 2 | 0 | 4 | 922187561
| VV |  | 2*(10,4+15,4) |  | 51.6 | [12 empty] | VV | 2 | 2 | True | 1 | ROZPOCET
89 | K | 953945351.S | Hliníkový rohový ochranný profil s integrovanou mriežkou | m | 125.4 |  | 0 |  |  | znížená |  | 0 | 3e-05 | 0.003762 | 0 | 0 | 4 | K | 2 |  |  |  | ROZPOCET | 0 | 0 | 0 | 0 | 0 | 2 | 0 | 4 | -2032009786
| VV |  | 2*(7,0+5,5) "rohy |  | 25 | [12 empty] | VV | 2 | 2 | True | 0 | ROZPOCET
| VV |  | 2*(0,75*6+1,25*3+1,25*2+1,5*9+1,0*3+2,55*7) "okná |  | 90.2 | [12 empty] | VV | 2 | 2 | True | 0 | ROZPOCET
| VV |  | 2*2,55*2 "dvere |  | 10.2 | [12 empty] | VV | 2 | 2 | True | 0 | ROZPOCET
| VV |  | Súčet |  | 125.4 | [12 empty] | VV | 2 | 4 | True | 1 | ROZPOCET
90 | K | 953995412.S | Nadokenný profil s priznanou okapničkou | m | 33.7 |  | 0 |  |  | znížená |  | 0 | 7e-05 | 0.002359 | 0 | 0 | 4 | K | 2 |  |  |  | ROZPOCET | 0 | 0 | 0 | 0 | 0 | 2 | 0 | 4 | 2098216452
| VV |  | 0,6*6+0,75*3+1,3*2+1,3*9+0,6*3+1,3*7 "okná |  | 31.05 | [12 empty] | VV | 2 | 2 | True | 0 | ROZPOCET
| VV |  | 1,3*2 "dvere |  | 2.6 | [12 empty] | VV | 2 | 2 | True | 0 | ROZPOCET
| VV |  | Medzisúčet |  | 33.65 | [12 empty] | VV | 2 | 3 | True | 0 | ROZPOCET
| VV |  | 0,05 |  | 0.05 | [12 empty] | VV | 2 | 2 | True | 0 | ROZPOCET
| VV |  | Súčet |  | 33.7 | [12 empty] | VV | 2 | 4 | True | 1 | ROZPOCET
| D | 99 | Presun hmôt HSV |  |  |  | 0 |  |  |  |  | 0 |  | 0 |  | 0 | 1 | D | 1 |  |  |  | ROZPOCET | [6 empty] | 0
91 | K | 998011001.S | Presun hmôt pre budovy (801, 803, 812), zvislá konštr. z tehál, tvárnic, z kovu výšky do 6 m | t | 418.228 |  | 0 |  |  | znížená |  | 0 | 0 | 0 | 0 | 0 | 4 | K | 2 |  |  |  | ROZPOCET | 0 | 0 | 0 | 0 | 0 | 2 | 0 | 4 | -1628192872
| D | PSV | Práce a dodávky PSV |  |  |  | 0 |  |  |  |  | 0 |  | 47.9321 |  | 0 | 2 | D | 0 |  |  |  | ROZPOCET | [6 empty] | 0
| D | 711 | Izolácie proti vode a vlhkosti |  |  |  | 0 |  |  |  |  | 0 |  | 1.0123 |  | 0 | 2 | D | 1 |  |  |  | ROZPOCET | [6 empty] | 0
92 | K | 711111001.S | Zhotovenie izolácie proti zemnej vlhkosti vodorovná náterom penetračným za studena | m2 | 150 |  | 0 |  |  | znížená |  | 0 | 0 | 0 | 0 | 0 | 16 | K | 2 |  |  |  | ROZPOCET | 0 | 0 | 0 | 0 | 0 | 2 | 0 | 16 | -1948144615
| VV |  | 10,0*15,0 |  | 150 | [12 empty] | VV | 2 | 2 | True | 0 | ROZPOCET
| VV |  | Súčet - podklad |  | 150 | [12 empty] | VV | 2 | 4 | True | 1 | ROZPOCET
93 | M | 246170000900.S | Lak asfaltový penetračný | t | 0.045 |  | 0 |  |  | znížená |  | 0 | 1 | 0.045 | 0 | 0 | 32 | M | 2 |  |  |  | ROZPOCET | 0 | 0 | 0 | 0 | 0 | 2 | 0 | 16 | -55282715
| VV |  | 150,0*0,0003 |  | 0.045 | [12 empty] | VV | 2 | 2 | True | 1 | ROZPOCET
94 | K | 711112001.S | Zhotovenie izolácie proti zemnej vlhkosti zvislá penetračným náterom za studena | m2 | 12.5 |  | 0 |  |  | znížená |  | 0 | 0 | 0 | 0 | 0 | 16 | K | 2 |  |  |  | ROZPOCET | 0 | 0 | 0 | 0 | 0 | 2 | 0 | 16 | 2050197183
| VV |  | 2*0,25*(10,0+15,0) |  | 12.5 | [12 empty] | VV | 2 | 2 | True | 0 | ROZPOCET
| VV |  | Súčet - podklad |  | 12.5 | [12 empty] | VV | 2 | 4 | True | 1 | ROZPOCET
95 | M | 246170000900.S | Lak asfaltový penetračný | t | 0.004 |  | 0 |  |  | znížená |  | 0 | 1 | 0.004 | 0 | 0 | 32 | M | 2 |  |  |  | ROZPOCET | 0 | 0 | 0 | 0 | 0 | 2 | 0 | 16 | 562462128
| VV |  | 12,5*0,00035 |  | 0.004 | [12 empty] | VV | 2 | 2 | True | 1 | ROZPOCET
96 | K | 711132107.S | Zhotovenie izolácie proti zemnej vlhkosti nopovou fóloiu položenou voľne na ploche zvislej | m2 | 33 |  | 0 |  |  | znížená |  | 0 | 8e-05 | 0.00264 | 0 | 0 | 16 | K | 2 |  |  |  | ROZPOCET | 0 | 0 | 0 | 0 | 0 | 2 | 0 | 16 | 1410143831
| VV |  | 0,75*(4,95+2,8+2,8) |  | 7.913 | [12 empty] | VV | 2 | 2 | True | 0 | ROZPOCET
| VV |  | 0,5*(10,4-2,8+15,0+10,4-2,8) |  | 15.1 | [12 empty] | VV | 2 | 2 | True | 0 | ROZPOCET
| VV |  | Medzisúčet - základy okolo |  | 23.013 | [12 empty] | VV | 2 | 3 | True | 0 | ROZPOCET
| VV |  | 1/2*1,9*10,4 "bočný násyp fasády |  | 9.88 | [12 empty] | VV | 2 | 2 | True | 0 | ROZPOCET
| VV |  | 0,107 |  | 0.107 | [12 empty] | VV | 2 | 2 | True | 0 | ROZPOCET
| VV |  | Súčet |  | 33 | [12 empty] | VV | 2 | 4 | True | 1 | ROZPOCET
97 | M | 283230002700.S | Nopová HDPE fólia hrúbky 0,5 mm, výška nopu 8 mm, proti zemnej vlhkosti s radónovou ochranou, pre spodnú stavbu | m2 | 38 |  | 0 |  |  | znížená |  | 0 | 0.002 | 0.076 | 0 | 0 | 32 | M | 2 |  |  |  | ROZPOCET | 0 | 0 | 0 | 0 | 0 | 2 | 0 | 16 | 1686034366
| VV |  | 33,0*1,15 |  | 37.95 | [12 empty] | VV | 2 | 2 | True | 0 | ROZPOCET
| VV |  | 0,05 |  | 0.05 | [12 empty] | VV | 2 | 2 | True | 0 | ROZPOCET
| VV |  | Súčet |  | 38 | [12 empty] | VV | 2 | 4 | True | 1 | ROZPOCET
98 | K | 711141559.S | Zhotovenie izolácie proti zemnej vlhkosti a tlakovej vode vodorovná NAIP pritavením | m2 | 150 |  | 0 |  |  | znížená |  | 0 | 0.00054 | 0.081 | 0 | 0 | 16 | K | 2 |  |  |  | ROZPOCET | 0 | 0 | 0 | 0 | 0 | 2 | 0 | 16 | 761543236
| VV |  | 10,0*15,0 |  | 150 | [12 empty] | VV | 2 | 2 | True | 0 | ROZPOCET
| VV |  | Súčet - podklad |  | 150 | [12 empty] | VV | 2 | 4 | True | 1 | ROZPOCET
99 | M | 628310001000 | Pás asfaltový HYDROBIT V 60 S 35 pre spodné vrstvy hydroizolačných systémov, ICOPAL | m2 | 172.5 |  | 0 |  |  | znížená |  | 0 | 0.00425 | 0.73313 | 0 | 0 | 32 | M | 2 |  |  |  | ROZPOCET | 0 | 0 | 0 | 0 | 0 | 2 | 0 | 16 | -56236572
| VV |  | 150,0*1,15 |  | 172.5 | [12 empty] | VV | 2 | 2 | True | 1 | ROZPOCET
100 | K | 711142559.S | Zhotovenie izolácie proti zemnej vlhkosti a tlakovej vode zvislá NAIP pritavením | m2 | 12.5 |  | 0 |  |  | znížená |  | 0 | 0.00054 | 0.00675 | 0 | 0 | 16 | K | 2 |  |  |  | ROZPOCET | 0 | 0 | 0 | 0 | 0 | 2 | 0 | 16 | -1928655924
| VV |  | 2*0,25*(10,0+15,0) |  | 12.5 | [12 empty] | VV | 2 | 2 | True | 0 | ROZPOCET
| VV |  | Súčet - podklad |  | 12.5 | [12 empty] | VV | 2 | 4 | True | 1 | ROZPOCET
101 | M | 628310001000 | Pás asfaltový HYDROBIT V 60 S 35 pre spodné vrstvy hydroizolačných systémov, ICOPAL | m2 | 15 |  | 0 |  |  | znížená |  | 0 | 0.00425 | 0.06375 | 0 | 0 | 32 | M | 2 |  |  |  | ROZPOCET | 0 | 0 | 0 | 0 | 0 | 2 | 0 | 16 | 484690829
| VV |  | 12,5*1,2 |  | 15 | [12 empty] | VV | 2 | 2 | True | 1 | ROZPOCET
102 | K | 998711101.S | Presun hmôt pre izoláciu proti vode v objektoch výšky do 6 m | t | 1.012 |  | 0 |  |  | znížená |  | 0 | 0 | 0 | 0 | 0 | 16 | K | 2 |  |  |  | ROZPOCET | 0 | 0 | 0 | 0 | 0 | 2 | 0 | 16 | 205692548
| D | 712 | Izolácie striech |  |  |  | 0 |  |  |  |  | 0 |  | 0.032452 |  | 0 | 2 | D | 1 |  |  |  | ROZPOCET | [6 empty] | 0
103 | K | 712290010.S | Zhotovenie parozábrany pre strechy ploché do 10° | m2 | 148.5 |  | 0 |  |  | znížená |  | 0 | 0 | 0 | 0 | 0 | 16 | K | 2 |  |  |  | ROZPOCET | 0 | 0 | 0 | 0 | 0 | 2 | 0 | 16 | -776143830
| VV |  | 14,4*(4,55+3,3) |  | 113.04 | [12 empty] | VV | 2 | 2 | True | 0 | ROZPOCET
| VV |  | 15,4*2,3 |  | 35.42 | [12 empty] | VV | 2 | 2 | True | 0 | ROZPOCET
| VV |  | Medzisúčet |  | 148.46 | [12 empty] | VV | 2 | 3 | True | 0 | ROZPOCET
| VV |  | 0,04 |  | 0.04 | [12 empty] | VV | 2 | 2 | True | 0 | ROZPOCET
| VV |  | Súčet - ST1, St2 |  | 148.5 | [12 empty] | VV | 2 | 4 | True | 1 | ROZPOCET
104 | M | 283230007300.S | Parozábrana hr. 0,15 mm, š. 2 m, materiál na báze PO - modifikovaný PE | m2 | 170.8 |  | 0 |  |  | znížená |  | 0 | 0.00019 | 0.032452 | 0 | 0 | 32 | M | 2 |  |  |  | ROZPOCET | 0 | 0 | 0 | 0 | 0 | 2 | 0 | 16 | -5571311
| VV |  | 148,5*1,15 |  | 170.775 | [12 empty] | VV | 2 | 2 | True | 0 | ROZPOCET
| VV |  | 0,025 |  | 0.025 | [12 empty] | VV | 2 | 2 | True | 0 | ROZPOCET
| VV |  | Súčet |  | 170.8 | [12 empty] | VV | 2 | 4 | True | 1 | ROZPOCET
105 | K | 998712102.S | Presun hmôt pre izoláciu povlakovej krytiny v objektoch výšky nad 6 do 12 m | t | 0.032 |  | 0 |  |  | znížená |  | 0 | 0 | 0 | 0 | 0 | 16 | K | 2 |  |  |  | ROZPOCET | 0 | 0 | 0 | 0 | 0 | 2 | 0 | 16 | -1956916950
| D | 713 | Izolácie tepelné |  |  |  | 0 |  |  |  |  | 0 |  | 5.6732 |  | 0 | 2 | D | 1 |  |  |  | ROZPOCET | [6 empty] | 0
106 | K | 713111111.S | Montáž tepelnej izolácie stropov minerálnou vlnou, vrchom kladenou voľne | m2 | 445.4 |  | 0 |  |  | znížená |  | 0 | 0 | 0 | 0 | 0 | 16 | K | 2 |  |  |  | ROZPOCET | 0 | 0 | 0 | 0 | 0 | 2 | 0 | 16 | 522931010
| VV |  | 3*14,4*(4,55+3,3) |  | 339.12 | [12 empty] | VV | 2 | 2 | True | 0 | ROZPOCET
| VV |  | 3*15,4*2,3 |  | 106.26 | [12 empty] | VV | 2 | 2 | True | 0 | ROZPOCET
| VV |  | Medzisúčet |  | 445.38 | [12 empty] | VV | 2 | 3 | True | 0 | ROZPOCET
| VV |  | 0,02 |  | 0.02 | [12 empty] | VV | 2 | 2 | True | 0 | ROZPOCET
| VV |  | Súčet - ST1, St2 |  | 445.4 | [12 empty] | VV | 2 | 4 | True | 1 | ROZPOCET
107 | M | 631440000500 | Doska NOBASIL MPN, 100x600x1000 mm, čadičová minerálna izolácia pre podhľady a stropy, KNAUF | m2 | 453.9 |  | 0 |  |  | znížená |  | 0 | 0.0108 | 4.9021 | 0 | 0 | 32 | M | 2 |  |  |  | ROZPOCET | 0 | 0 | 0 | 0 | 0 | 2 | 0 | 16 | -1254690430
| VV |  | 445,0*1,02 |  | 453.9 | [12 empty] | VV | 2 | 2 | True | 1 | ROZPOCET
108 | K | 713122111.S | Montáž tepelnej izolácie podláh polystyrénom, kladeným voľne v jednej vrstve | m2 | 123.4 |  | 0 |  |  | znížená |  | 0 | 0 | 0 | 0 | 0 | 16 | K | 2 |  |  |  | ROZPOCET | 0 | 0 | 0 | 0 | 0 | 2 | 0 | 16 | -972030279
| VV |  | 95,4+28,0 |  | 123.4 | [12 empty] | VV | 2 | 2 | True | 0 | ROZPOCET
| VV |  | Súčet - P02 |  | 123.4 | [12 empty] | VV | 2 | 4 | True | 1 | ROZPOCET
109 | M | 283720001400 | Podlahový polystyrén EPS 150 S, hr. 100 mm, PCI | m2 | 125.9 |  | 0 |  |  | znížená |  | 0 | 0.00265 | 0.33364 | 0 | 0 | 32 | M | 2 |  |  |  | ROZPOCET | 0 | 0 | 0 | 0 | 0 | 2 | 0 | 16 | -893217358
| VV |  | 123,4*1,02 |  | 125.868 | [12 empty] | VV | 2 | 2 | True | 0 | ROZPOCET
| VV |  | 0,032 |  | 0.032 | [12 empty] | VV | 2 | 2 | True | 0 | ROZPOCET
| VV |  | Súčet |  | 125.9 | [12 empty] | VV | 2 | 4 | True | 1 | ROZPOCET
110 | K | 713141255.S | Montáž tepelnej izolácie striech plochých do 10° minerálnou vlnou, rozloženej v dvoch vrstvách, prikotvením | m2 | 35.4 |  | 0 |  |  | znížená |  | 0 | 0.00012 | 0.004248 | 0 | 0 | 16 | K | 2 |  |  |  | ROZPOCET | 0 | 0 | 0 | 0 | 0 | 2 | 0 | 16 | -461709534
| VV |  | 15,4*2,3 |  | 35.42 | [12 empty] | VV | 2 | 2 | True | 0 | ROZPOCET
| VV |  | -0,02 |  | -0.02 | [12 empty] | VV | 2 | 2 | True | 0 | ROZPOCET
| VV |  | Súčet - St2 |  | 35.4 | [12 empty] | VV | 2 | 4 | True | 1 | ROZPOCET
111 | M | 631440025300.S | Doska z minerálnej vlny hr. 70 mm, izolácia pre zateplenie plochých striech | m2 | 36.1 |  | 0 |  |  | znížená |  | 0 | 0.012 | 0.4332 | 0 | 0 | 32 | M | 2 |  |  |  | ROZPOCET | 0 | 0 | 0 | 0 | 0 | 2 | 0 | 16 | -673928987
| VV |  | 35,4*1,02 |  | 36.108 | [12 empty] | VV | 2 | 2 | True | 0 | ROZPOCET
| VV |  | -0,008 |  | -0.008 | [12 empty] | VV | 2 | 2 | True | 0 | ROZPOCET
| VV |  | Súčet |  | 36.1 | [12 empty] | VV | 2 | 4 | True | 1 | ROZPOCET
112 | K | 998713102.S | Presun hmôt pre izolácie tepelné v objektoch výšky nad 6 m do 12 m | t | 5.673 |  | 0 |  |  | znížená |  | 0 | 0 | 0 | 0 | 0 | 16 | K | 2 |  |  |  | ROZPOCET | 0 | 0 | 0 | 0 | 0 | 2 | 0 | 16 | 131962095
| D | 722 | Zdravotechnika - vnútorný vodovod |  |  |  | 0 |  |  |  |  | 0 |  | 0.08528 |  | 0 | 2 | D | 1 |  |  |  | ROZPOCET | [6 empty] | 0
113 | K | 722250180.S | Montáž hasiaceho prístroja na stenu | ks | 4 |  | 0 |  |  | znížená |  | 0 | 0 | 0 | 0 | 0 | 16 | K | 2 |  |  |  | ROZPOCET | 0 | 0 | 0 | 0 | 0 | 2 | 0 | 16 | -596881493
114 | M | 449170000900.S | Prenosný hasiaci prístroj práškový P6Če 6 kg, 21A | ks | 4 |  | 0 |  |  | znížená |  | 0 | 0.02132 | 0.08528 | 0 | 0 | 32 | M | 2 |  |  |  | ROZPOCET | 0 | 0 | 0 | 0 | 0 | 2 | 0 | 16 | -1316566270
115 | K | 998722101.S | Presun hmôt pre vnútorný vodovod v objektoch výšky do 6 m | t | 0.085 |  | 0 |  |  | znížená |  | 0 | 0 | 0 | 0 | 0 | 16 | K | 2 |  |  |  | ROZPOCET | 0 | 0 | 0 | 0 | 0 | 2 | 0 | 16 | 801975948
| D | 762 | Konštrukcie tesárske |  |  |  | 0 |  |  |  |  | 0 |  | 17.4506 |  | 0 | 2 | D | 1 |  |  |  | ROZPOCET | [6 empty] | 0
116 | K | 762081060.S | Zvláštne výkony na stavenisku, viacstranné hobľovanie reziva | m2 | 13.2 |  | 0 |  |  | znížená |  | 0 | 0 | 0 | 0 | 0 | 16 | K | 2 |  |  |  | ROZPOCET | 0 | 0 | 0 | 0 | 0 | 2 | 0 | 16 | 1270716
| VV |  | 2*(0,15+0,15)*14,8 |  | 8.88 | [12 empty] | VV | 2 | 2 | True | 0 | ROZPOCET
| VV |  | 2*(0,08+0,15)*9,4 |  | 4.324 | [12 empty] | VV | 2 | 2 | True | 0 | ROZPOCET
| VV |  | Medzisúčet |  | 13.204 | [12 empty] | VV | 2 | 3 | True | 0 | ROZPOCET
| VV |  | -0,004 |  | -0.004 | [12 empty] | VV | 2 | 2 | True | 0 | ROZPOCET
| VV |  | Súčet - závetrie |  | 13.2 | [12 empty] | VV | 2 | 4 | True | 1 | ROZPOCET
117 | K | 762311103.S | Montáž kotevných želiez, príložiek, pätiek, ťahadiel, s pripojením k drevenej konštrukcii | ks | 41 |  | 0 |  |  | znížená |  | 0 | 0.00021 | 0.00861 | 0 | 0 | 16 | K | 2 |  |  |  | ROZPOCET | 0 | 0 | 0 | 0 | 0 | 2 | 0 | 16 | -1187733592
| VV |  | "150/150 | [14 empty] | VV | 2 | 1 | True | 0 | ROZPOCET
| VV |  | 10+15,2*3/1,5 |  | 40.4 | [12 empty] | VV | 2 | 2 | True | 0 | ROZPOCET
| VV |  | 0,6 |  | 0.6 | [12 empty] | VV | 2 | 2 | True | 0 | ROZPOCET
| VV |  | Súčet |  | 41 | [12 empty] | VV | 2 | 4 | True | 1 | ROZPOCET
118 | M | 553210.1 | Kotvenie pomúrnice | ks | 41 |  | 0 |  |  | znížená |  | 0 | 0.003 | 0.123 | 0 | 0 | 32 | M | 2 |  |  |  | ROZPOCET | 0 | 0 | 0 | 0 | 0 | 2 | 0 | 16 | 796092898
119 | K | 762332130.S | Montáž viazaných konštrukcií krovov striech z reziva priemernej plochy 224 - 288 cm2 | m | 351 |  | 0 |  |  | znížená |  | 0 | 0.00026 | 0.09126 | 0 | 0 | 16 | K | 2 |  |  |  | ROZPOCET | 0 | 0 | 0 | 0 | 0 | 2 | 0 | 16 | -644800394
| VV |  | "80/150 | [14 empty] | VV | 2 | 1 | True | 0 | ROZPOCET
| VV |  | 2,95*10 |  | 29.5 | [12 empty] | VV | 2 | 2 | True | 0 | ROZPOCET
| VV |  | "80/22 | [14 empty] | VV | 2 | 1 | True | 0 | ROZPOCET
| VV |  | 6,0*41 |  | 246 | [12 empty] | VV | 2 | 2 | True | 0 | ROZPOCET
| VV |  | "150/150 | [14 empty] | VV | 2 | 1 | True | 0 | ROZPOCET
| VV |  | 14,8*2+15,2*3 |  | 75.2 | [12 empty] | VV | 2 | 2 | True | 0 | ROZPOCET
| VV |  | Medzisúčet |  | 350.7 | [12 empty] | VV | 2 | 3 | True | 0 | ROZPOCET
| VV |  | 0,3 |  | 0.3 | [12 empty] | VV | 2 | 2 | True | 0 | ROZPOCET
| VV |  | Súčet |  | 351 | [12 empty] | VV | 2 | 4 | True | 1 | ROZPOCET
120 | M | 605710002500.S | Konštrukčné drevo - hranoly KVH, NSI priemyselná kvalita | m3 | 7.02 |  | 0 |  |  | znížená |  | 0 | 0.44 | 3.0888 | 0 | 0 | 32 | M | 2 |  |  |  | ROZPOCET | 0 | 0 | 0 | 0 | 0 | 2 | 0 | 16 | -399238036
| VV |  | "80/150 | [14 empty] | VV | 2 | 1 | True | 0 | ROZPOCET
| VV |  | 2,95*10*0,08*0,15 |  | 0.354 | [12 empty] | VV | 2 | 2 | True | 0 | ROZPOCET
| VV |  | "80/22 | [14 empty] | VV | 2 | 1 | True | 0 | ROZPOCET
| VV |  | 6,0*41*0,08*0,22 |  | 4.33 | [12 empty] | VV | 2 | 2 | True | 0 | ROZPOCET
| VV |  | "150/150 | [14 empty] | VV | 2 | 1 | True | 0 | ROZPOCET
| VV |  | (14,8*2+15,2*3)*0,15*0,15 |  | 1.692 | [12 empty] | VV | 2 | 2 | True | 0 | ROZPOCET
| VV |  | Medzisúčet |  | 6.376 | [12 empty] | VV | 2 | 3 | True | 0 | ROZPOCET
| VV |  | 0,1*6,376 |  | 0.638 | [12 empty] | VV | 2 | 2 | True | 0 | ROZPOCET
| VV |  | 0,006 |  | 0.006 | [12 empty] | VV | 2 | 2 | True | 0 | ROZPOCET
| VV |  | Súčet |  | 7.02 | [12 empty] | VV | 2 | 4 | True | 1 | ROZPOCET
121 | K | 762341031.S | Montáž debnenia štítových hrán z dosiek pre všetky druhy striech | m2 | 40.1 |  | 0 |  |  | znížená |  | 0 | 0.00242 | 0.097042 | 0 | 0 | 16 | K | 2 |  |  |  | ROZPOCET | 0 | 0 | 0 | 0 | 0 | 2 | 0 | 16 | -1320059274
| VV |  | (0,25+0,6)*16,0*2 |  | 27.2 | [12 empty] | VV | 2 | 2 | True | 0 | ROZPOCET
| VV |  | (0,25+0,3)*11,7*2 |  | 12.87 | [12 empty] | VV | 2 | 2 | True | 0 | ROZPOCET
| VV |  | Medzisúčet |  | 40.07 | [12 empty] | VV | 2 | 3 | True | 0 | ROZPOCET
| VV |  | 0,03 |  | 0.03 | [12 empty] | VV | 2 | 2 | True | 0 | ROZPOCET
| VV |  | Súčet |  | 40.1 | [12 empty] | VV | 2 | 4 | True | 1 | ROZPOCET
122 | M | 605460.3 | Rezivo stavebné zo smreku - dosky sušené hobľované hr. 19 mm | m2 | 46.1 |  | 0 |  |  | znížená |  | 0 | 0.0095 | 0.43795 | 0 | 0 | 32 | M | 2 |  |  |  | ROZPOCET | 0 | 0 | 0 | 0 | 0 | 2 | 0 | 16 | -909921557
| VV |  | 40,1*1,15 |  | 46.115 | [12 empty] | VV | 2 | 2 | True | 0 | ROZPOCET
| VV |  | -0,015 |  | -0.015 | [12 empty] | VV | 2 | 2 | True | 0 | ROZPOCET
| VV |  | Súčet |  | 46.1 | [12 empty] | VV | 2 | 4 | True | 1 | ROZPOCET
123 | K | 762341201.S | Montáž latovania jednoduchých striech pre sklon do 60° | m | 600 |  | 0 |  |  | znížená |  | 0 | 0 | 0 | 0 | 0 | 16 | K | 2 |  |  |  | ROZPOCET | 0 | 0 | 0 | 0 | 0 | 2 | 0 | 16 | 1877680170
| VV |  | 208,3/0,35 |  | 595.143 | [12 empty] | VV | 2 | 2 | True | 0 | ROZPOCET
| VV |  | 4,857 |  | 4.857 | [12 empty] | VV | 2 | 2 | True | 0 | ROZPOCET
| VV |  | Súčet |  | 600 | [12 empty] | VV | 2 | 4 | True | 1 | ROZPOCET
124 | M | 605430000100.1 | Rezivo stavebné zo smreku - strešné laty impregnované 40x50 mm | m | 660 |  | 0 |  |  | znížená |  | 0 | 0.001 | 0.66 | 0 | 0 | 32 | M | 2 |  |  |  | ROZPOCET | 0 | 0 | 0 | 0 | 0 | 2 | 0 | 16 | -131568903
| VV |  | 600,0*1,1 |  | 660 | [12 empty] | VV | 2 | 2 | True | 1 | ROZPOCET
125 | K | 762341251.S | Montáž kontralát pre sklon do 22° | m | 235 |  | 0 |  |  | znížená |  | 0 | 0 | 0 | 0 | 0 | 16 | K | 2 |  |  |  | ROZPOCET | 0 | 0 | 0 | 0 | 0 | 2 | 0 | 16 | -505984433
| VV |  | 208,3/0,9 |  | 231.444 | [12 empty] | VV | 2 | 2 | True | 0 | ROZPOCET
| VV |  | 3,556 |  | 3.556 | [12 empty] | VV | 2 | 2 | True | 0 | ROZPOCET
| VV |  | Súčet |  | 235 | [12 empty] | VV | 2 | 4 | True | 1 | ROZPOCET
126 | M | 605430000300.2 | Rezivo stavebné zo smreku - strešné laty impregnované 40x50 mm | m | 258.5 |  | 0 |  |  | znížená |  | 0 | 0.001 | 0.2585 | 0 | 0 | 32 | M | 2 |  |  |  | ROZPOCET | 0 | 0 | 0 | 0 | 0 | 2 | 0 | 16 | 101301640
| VV |  | 235,0*1,1 |  | 258.5 | [12 empty] | VV | 2 | 2 | True | 1 | ROZPOCET
127 | K | 762395000.S | Spojovacie prostriedky pre viazané konštrukcie krovov, debnenie a laťovanie, nadstrešné konštr., spádové kliny - svorky, dosky, klince, pásová oceľ, vruty | m3 | 6.74 |  | 0 |  |  | znížená |  | 0 | 0.0231 | 0.15569 | 0 | 0 | 16 | K | 2 |  |  |  | ROZPOCET | 0 | 0 | 0 | 0 | 0 | 2 | 0 | 16 | 1026444079
| VV |  | 4,02 |  | 4.02 | [12 empty] | VV | 2 | 2 | True | 0 | ROZPOCET
| VV |  | 0,019*46,1 |  | 0.876 | [12 empty] | VV | 2 | 2 | True | 0 | ROZPOCET
| VV |  | (660,0+258,5)*0,04*0,05 |  | 1.837 | [12 empty] | VV | 2 | 2 | True | 0 | ROZPOCET
| VV |  | Medzisúčet |  | 6.733 | [12 empty] | VV | 2 | 3 | True | 0 | ROZPOCET
| VV |  | 0,007 |  | 0.007 | [12 empty] | VV | 2 | 2 | True | 0 | ROZPOCET
| VV |  | Súčet |  | 6.74 | [12 empty] | VV | 2 | 4 | True | 1 | ROZPOCET
128 | K | 762841210.S | Montáž podbíjania stropov a striech rovných z hobľovaných dosiek na zraz, vrátane olištovania škár | m2 | 21.1 |  | 0 |  |  | znížená |  | 0 | 0 | 0 | 0 | 0 | 16 | K | 2 |  |  |  | ROZPOCET | 0 | 0 | 0 | 0 | 0 | 2 | 0 | 16 | 138244707
| VV |  | 2,7*7,8 |  | 21.06 | [12 empty] | VV | 2 | 2 | True | 0 | ROZPOCET
| VV |  | 0,04 |  | 0.04 | [12 empty] | VV | 2 | 2 | True | 0 | ROZPOCET
| VV |  | Súčet |  | 21.1 | [12 empty] | VV | 2 | 4 | True | 1 | ROZPOCET
129 | M | 605460002600.S | Dosky zo smreku nehobľované hr. 25 mm, sušené 14±2%, triedy 3A STN 480055, bez defektov, hniloby, hrčí | m3 | 23.2 |  | 0 |  |  | znížená |  | 0 | 0.54 | 12.528 | 0 | 0 | 32 | M | 2 |  |  |  | ROZPOCET | 0 | 0 | 0 | 0 | 0 | 2 | 0 | 16 | -132776743
| VV |  | 21,1*1,1 |  | 23.21 | [12 empty] | VV | 2 | 2 | True | 0 | ROZPOCET
| VV |  | -0,01 |  | -0.01 | [12 empty] | VV | 2 | 2 | True | 0 | ROZPOCET
| VV |  | Súčet |  | 23.2 | [12 empty] | VV | 2 | 4 | True | 1 | ROZPOCET
130 | K | 762895000.S | Spojovacie prostriedky pre záklop, stropnice, podbíjanie - klince, svorky | m3 | 0.58 |  | 0 |  |  | znížená |  | 0 | 0.00294 | 0.0017052 | 0 | 0 | 16 | K | 2 |  |  |  | ROZPOCET | 0 | 0 | 0 | 0 | 0 | 2 | 0 | 16 | 1119670884
| VV |  | 23,2*0,025 |  | 0.58 | [12 empty] | VV | 2 | 2 | True | 1 | ROZPOCET
131 | K | 998762102.S | Presun hmôt pre konštrukcie tesárske v objektoch výšky do 12 m | t | 17.451 |  | 0 |  |  | znížená |  | 0 | 0 | 0 | 0 | 0 | 16 | K | 2 |  |  |  | ROZPOCET | 0 | 0 | 0 | 0 | 0 | 2 | 0 | 16 | 1452047401
| D | 763 | Konštrukcie - drevostavby |  |  |  | 0 |  |  |  |  | 0 |  | 4.6693 |  | 0 | 2 | D | 1 |  |  |  | ROZPOCET | [6 empty] | 0
132 | K | 763111112 | Priečka SDK hr. 100 mm, jednoduchá kca CW 75, UW 75, dosky 1x GKB hr. 12,5 mm s TI 50 mm | m2 | 19.3 |  | 0 |  |  | znížená |  | 0 | 0.02274 | 0.43888 | 0 | 0 | 16 | K | 2 |  |  |  | ROZPOCET | 0 | 0 | 0 | 0 | 0 | 2 | 0 | 16 | 1010936089
| VV |  | 2,8*(4,55+1,8+2,25)-(0,8*2+0,7)*2,1 |  | 19.25 | [12 empty] | VV | 2 | 2 | True | 0 | ROZPOCET
| VV |  | 0,05 |  | 0.05 | [12 empty] | VV | 2 | 2 | True | 0 | ROZPOCET
| VV |  | Súčet - MS1 |  | 19.3 | [12 empty] | VV | 2 | 4 | True | 1 | ROZPOCET
133 | K | 763111132 | Priečka SDK hr. 100 mm, jednoduchá kca CW 75, UW 75, dosky 1x GKBI hr. 12,5 mm s TI 50 mm | m2 | 26.2 |  | 0 |  |  | znížená |  | 0 | 0.02274 | 0.59579 | 0 | 0 | 16 | K | 2 |  |  |  | ROZPOCET | 0 | 0 | 0 | 0 | 0 | 2 | 0 | 16 | -1812643813
| VV |  | 2,8*(2,8+1,5+2,8+1,5+2,25) |  | 30.38 | [12 empty] | VV | 2 | 2 | True | 0 | ROZPOCET
| VV |  | -(0,7*2+0,6)*2,1 |  | -4.2 | [12 empty] | VV | 2 | 2 | True | 0 | ROZPOCET
| VV |  | Medzisúčet |  | 26.18 | [12 empty] | VV | 2 | 3 | True | 0 | ROZPOCET
| VV |  | 0,02 |  | 0.02 | [12 empty] | VV | 2 | 2 | True | 0 | ROZPOCET
| VV |  | Súčet - MS2 |  | 26.2 | [12 empty] | VV | 2 | 4 | True | 1 | ROZPOCET
134 | K | 763116700 | Priečka Duragips hr. 150 mm - opláštená doskami RB 1x12.5 mm a Rigidur H 2x12.5 mm na líci, 2xCW 50, TI 100 mm | m2 | 25.5 |  | 0 |  |  | znížená |  | 0 | 0.05584 | 1.4239 | 0 | 0 | 16 | K | 2 |  |  |  | ROZPOCET | 0 | 0 | 0 | 0 | 0 | 2 | 0 | 16 | 314381522
| VV |  | 2,8*(4,55+4,55) |  | 25.48 | [12 empty] | VV | 2 | 2 | True | 0 | ROZPOCET
| VV |  | 0,02 |  | 0.02 | [12 empty] | VV | 2 | 2 | True | 0 | ROZPOCET
| VV |  | Súčet - MS3 |  | 25.5 | [12 empty] | VV | 2 | 4 | True | 1 | ROZPOCET
135 | K | 763134020 | SDK podhľad - závesná kca profil UA, montážny profil CD , dosky GKF hr. 15 mm | m2 | 127.2 |  | 0 |  |  | znížená |  | 0 | 0.01738 | 2.2107 | 0 | 0 | 16 | K | 2 |  |  |  | ROZPOCET | 0 | 0 | 0 | 0 | 0 | 2 | 0 | 16 | 2026387534
| VV |  | 6,2+42,77+4,28+2,25+17,49+3,92+21,2+3,92+16,8+3,92+4,41 |  | 127.16 | [12 empty] | VV | 2 | 2 | True | 0 | ROZPOCET
| VV |  | 0,04 |  | 0.04 | [12 empty] | VV | 2 | 2 | True | 0 | ROZPOCET
| VV |  | Súčet |  | 127.2 | [12 empty] | VV | 2 | 4 | True | 1 | ROZPOCET
136 | K | 998763301 | Presun hmôt pre sádrokartónové konštrukcie v objektoch výšky do 7 m | t | 4.669 |  | 0 |  |  | znížená |  | 0 | 0 | 0 | 0 | 0 | 16 | K | 2 |  |  |  | ROZPOCET | 0 | 0 | 0 | 0 | 0 | 2 | 0 | 16 | 1806061615
| D | 764 | Konštrukcie klampiarske |  |  |  | 0 |  |  |  |  | 0 |  | 2.3565 |  | 0 | 2 | D | 1 |  |  |  | ROZPOCET | [6 empty] | 0
137 | K | 764171244.S | Lemovanie múru bočné pozink farebný, r.š. do 310 mm, sklon strechy do 30° | m | 7.8 |  | 0 |  |  | znížená |  | 0 | 0.00109 | 0.008502 | 0 | 0 | 16 | K | 2 |  |  |  | ROZPOCET | 0 | 0 | 0 | 0 | 0 | 2 | 0 | 16 | 2006268111
138 | K | 764171247.S | Pultové lemovanie pozink farebný, r.š. do 250 mm, sklon strechy do 30° | m | 16 |  | 0 |  |  | znížená |  | 0 | 0.00109 | 0.01744 | 0 | 0 | 16 | K | 2 |  |  |  | ROZPOCET | 0 | 0 | 0 | 0 | 0 | 2 | 0 | 16 | 1856862239
139 | K | 764171263.S | Odkvapové lemovanie pozink farebný, r.š. do 250 mm, sklon strechy do 30° | m | 23.8 |  | 0 |  |  | znížená |  | 0 | 0.00032 | 0.007616 | 0 | 0 | 16 | K | 2 |  |  |  | ROZPOCET | 0 | 0 | 0 | 0 | 0 | 2 | 0 | 16 | -82208917
| VV |  | 16,0+7,8 |  | 23.8 | [12 empty] | VV | 2 | 2 | True | 1 | ROZPOCET
140 | K | 764171301.S | Krytina falcovaná pozink farebný, sklon strechy do 30° | m2 | 208.3 |  | 0 |  |  | znížená |  | 0 | 0.0103 | 2.1455 | 0 | 0 | 16 | K | 2 |  |  |  | ROZPOCET | 0 | 0 | 0 | 0 | 0 | 2 | 0 | 16 | -863473541
| VV |  | 16,0*11,7 |  | 187.2 | [12 empty] | VV | 2 | 2 | True | 0 | ROZPOCET
| VV |  | 2,7*7,8 |  | 21.06 | [12 empty] | VV | 2 | 2 | True | 0 | ROZPOCET
| VV |  | Medzisúčet |  | 208.26 | [12 empty] | VV | 2 | 3 | True | 0 | ROZPOCET
| VV |  | 0,04 |  | 0.04 | [12 empty] | VV | 2 | 2 | True | 0 | ROZPOCET
| VV |  | Súčet |  | 208.3 | [12 empty] | VV | 2 | 4 | True | 1 | ROZPOCET
141 | K | 764171848.S | Štítové lemovanie pozink farebný, r.š. do 370 mm, sklon strechy do 30° | m | 28.8 |  | 0 |  |  | znížená |  | 0 | 0.00142 | 0.040896 | 0 | 0 | 16 | K | 2 |  |  |  | ROZPOCET | 0 | 0 | 0 | 0 | 0 | 2 | 0 | 16 | -494724502
| VV |  | 2*(11,7+2,7) |  | 28.8 | [12 empty] | VV | 2 | 2 | True | 1 | ROZPOCET
142 | K | 764410750.S | Oplechovanie parapetov z hliníkového farebného Al plechu, vrátane rohov r.š. 300 mm | m | 31.1 |  | 0 |  |  | znížená |  | 0 | 0.0014 | 0.04354 | 0 | 0 | 16 | K | 2 |  |  |  | ROZPOCET | 0 | 0 | 0 | 0 | 0 | 2 | 0 | 16 | -363014999
| VV |  | 0,6*6+0,75*3+1,3*2+1,3*9+0,6*3+1,3*7 |  | 31.05 | [12 empty] | VV | 2 | 2 | True | 0 | ROZPOCET
| VV |  | 0,05 |  | 0.05 | [12 empty] | VV | 2 | 2 | True | 0 | ROZPOCET
| VV |  | Súčet |  | 31.1 | [12 empty] | VV | 2 | 4 | True | 1 | ROZPOCET
143 | K | 764751113.S | Zvodová rúra kruhová pozink farebný vrátane príslušenstva, priemer 120 mm | m | 19 |  | 0 |  |  | znížená |  | 0 | 0.00273 | 0.05187 | 0 | 0 | 16 | K | 2 |  |  |  | ROZPOCET | 0 | 0 | 0 | 0 | 0 | 2 | 0 | 16 | 1993139259
| VV |  | 2*(3,0+6,5) |  | 19 | [12 empty] | VV | 2 | 2 | True | 1 | ROZPOCET
144 | K | 764761122.S | Žľab pododkvapový polkruhový pozink farebný vrátane čela, hákov, rohov, kútov, r.š. 330 mm | m | 23.8 |  | 0 |  |  | znížená |  | 0 | 0.00167 | 0.039746 | 0 | 0 | 16 | K | 2 |  |  |  | ROZPOCET | 0 | 0 | 0 | 0 | 0 | 2 | 0 | 16 | 138210382
| VV |  | 16,0+7,8 |  | 23.8 | [12 empty] | VV | 2 | 2 | True | 1 | ROZPOCET
145 | K | 764761233.S | Kotlík žľabový oválny pozink farebný, rozmer (r.š./D) 400/120 mm | ks | 4 |  | 0 |  |  | znížená |  | 0 | 0.00036 | 0.00144 | 0 | 0 | 16 | K | 2 |  |  |  | ROZPOCET | 0 | 0 | 0 | 0 | 0 | 2 | 0 | 16 | -789335198
146 | K | 998764102.S | Presun hmôt pre konštrukcie klampiarske v objektoch výšky nad 6 do 12 m | t | 2.357 |  | 0 |  |  | znížená |  | 0 | 0 | 0 | 0 | 0 | 16 | K | 2 |  |  |  | ROZPOCET | 0 | 0 | 0 | 0 | 0 | 2 | 0 | 16 | 827570494
| D | 765 | Konštrukcie - krytiny tvrdé |  |  |  | 0 |  |  |  |  | 0 |  | 0.10415 |  | 0 | 2 | D | 1 |  |  |  | ROZPOCET | [6 empty] | 0
147 | K | 765901141 | Strešná fólia JUTA Jutafol D 140 Special od 22° do 35°, na krokvy | m2 | 208.3 |  | 0 |  |  | znížená |  | 0 | 0.0005 | 0.10415 | 0 | 0 | 16 | K | 2 |  |  |  | ROZPOCET | 0 | 0 | 0 | 0 | 0 | 2 | 0 | 16 | -158631905
148 | K | 998765102.S | Presun hmôt pre tvrdé krytiny v objektoch výšky nad 6 do 12 m | t | 0.104 |  | 0 |  |  | znížená |  | 0 | 0 | 0 | 0 | 0 | 16 | K | 2 |  |  |  | ROZPOCET | 0 | 0 | 0 | 0 | 0 | 2 | 0 | 16 | -1916235020
| D | 766 | Konštrukcie stolárske |  |  |  | 0 |  |  |  |  | 0 |  | 2.4003 |  | 0 | 2 | D | 1 |  |  |  | ROZPOCET | [6 empty] | 0
149 | K | 766621267.S | Montáž okien a zasklených stien drevených na PUR penu s hydroizolačnými páskami paropriepustnými, s variabilným difúznym odporom | m | 166.3 |  | 0 |  |  | znížená |  | 0 | 0.00021 | 0.034923 | 0 | 0 | 16 | K | 2 |  |  |  | ROZPOCET | 0 | 0 | 0 | 0 | 0 | 2 | 0 | 16 | -1368724016
| VV |  | 2*(0,6+0,75)*6 |  | 16.2 | [12 empty] | VV | 2 | 2 | True | 0 | ROZPOCET
| VV |  | 2*(0,75+1,25)*3 |  | 12 | [12 empty] | VV | 2 | 2 | True | 0 | ROZPOCET
| VV |  | 2*(1,3+1,25)*2 |  | 10.2 | [12 empty] | VV | 2 | 2 | True | 0 | ROZPOCET
| VV |  | 2*(1,3+1,5)*9 |  | 50.4 | [12 empty] | VV | 2 | 2 | True | 0 | ROZPOCET
| VV |  | 2*(0,6+1,0)*3 |  | 9.6 | [12 empty] | VV | 2 | 2 | True | 0 | ROZPOCET
| VV |  | 2*(2,3+2,55)*7 |  | 67.9 | [12 empty] | VV | 2 | 2 | True | 0 | ROZPOCET
| VV |  | Súčet |  | 166.3 | [12 empty] | VV | 2 | 4 | True | 1 | ROZPOCET
150 | M | 611110.01 | Drevené okno 600x750 mm - jednokrídlové OS, izolačné trojsklo, materiál drevina smrek nadpájaný, ozn. O1 | ks | 6 |  | 0 |  |  | znížená |  | 0 | 0.01085 | 0.0651 | 0 | 0 | 32 | M | 2 |  |  |  | ROZPOCET | 0 | 0 | 0 | 0 | 0 | 2 | 0 | 16 | -1084565436
151 | M | 611110.02 | Drevené okno 750x1250 mm - jednokrídlové OS, izolačné trojskl, materiál drevina smrek nadpájaný, ozn. O2 | ks | 3 |  | 0 |  |  | znížená |  | 0 | 0.02057 | 0.06171 | 0 | 0 | 32 | M | 2 |  |  |  | ROZPOCET | 0 | 0 | 0 | 0 | 0 | 2 | 0 | 16 | -685162830
152 | M | 611110.03 | Drevené okno 1300x1250 mm - dvojkrídlové O+OS, izolačné trojsklo, materiál drevina smrek nadpájaný, ozn. O3 | ks | 2 |  | 0 |  |  | znížená |  | 0 | 0.03819 | 0.07638 | 0 | 0 | 32 | M | 2 |  |  |  | ROZPOCET | 0 | 0 | 0 | 0 | 0 | 2 | 0 | 16 | 129501089
153 | M | 611110.04 | Drevené okno 1300x1500 mm - dvojkrídlové O+OS, izolačné trojsklo, materiál drevina smrek nadpájaný, ozn. O4 | ks | 9 |  | 0 |  |  | znížená |  | 0 | 0.04407 | 0.39663 | 0 | 0 | 32 | M | 2 |  |  |  | ROZPOCET | 0 | 0 | 0 | 0 | 0 | 2 | 0 | 16 | -161780007
154 | M | 611110.05 | Drevené okno 600x1000 mm - jednokrídlové OS, izolačné trojsklo, materiál drevina smrek nadpájaný, ozn. O5 | ks | 3 |  | 0 |  |  | znížená |  | 0 | 0.01356 | 0.04068 | 0 | 0 | 32 | M | 2 |  |  |  | ROZPOCET | 0 | 0 | 0 | 0 | 0 | 2 | 0 | 16 | -1646808043
155 | M | 611110.06 | Drevené okno 1300x2550 mm - dvojkrídlové O+OS, izolačné trojsklo, materiál drevina smrek nadpájaný, ozn. O6 | ks | 7 |  | 0 |  |  | znížená |  | 0 | 0.07933 | 0.55531 | 0 | 0 | 32 | M | 2 |  |  |  | ROZPOCET | 0 | 0 | 0 | 0 | 0 | 2 | 0 | 16 | -1199694160
156 | M | 283290006700.S | Tesniaca vzduchotesná fólia polymér-flísová, š. 70 mm, dĺ. 40 m, s 20 mm, širokým samolepiacim pásikom pre lepenie fólie na rám okna, tesnenie pripájacej škáry okenného rámu a muriva | m | 349.2 |  | 0 |  |  | znížená |  | 0 | 0.0001 | 0.03492 | 0 | 0 | 32 | M | 2 |  |  |  | ROZPOCET | 0 | 0 | 0 | 0 | 0 | 2 | 0 | 16 | -1598124637
| VV |  | 166,3*2*1,05 |  | 349.23 | [12 empty] | VV | 2 | 2 | True | 0 | ROZPOCET
| VV |  | -0,03 |  | -0.03 | [12 empty] | VV | 2 | 2 | True | 0 | ROZPOCET
| VV |  | Súčet |  | 349.2 | [12 empty] | VV | 2 | 4 | True | 1 | ROZPOCET
157 | K | 766621286.S | Montáž dverí balkónových, vstupných drevených na PUR penu s hydroizolačnými páskami paropriepustnými, s variabilným difúznym odporom | m | 12.8 |  | 0 |  |  | znížená |  | 0 | 0.00021 | 0.002688 | 0 | 0 | 16 | K | 2 |  |  |  | ROZPOCET | 0 | 0 | 0 | 0 | 0 | 2 | 0 | 16 | 1623367980
| VV |  | 1,3+2*2,55 |  | 6.4 | [12 empty] | VV | 2 | 2 | True | 0 | ROZPOCET
| VV |  | 1,3+2*2,55 |  | 6.4 | [12 empty] | VV | 2 | 2 | True | 0 | ROZPOCET
| VV |  | Súčet |  | 12.8 | [12 empty] | VV | 2 | 4 | True | 1 | ROZPOCET
158 | M | 611125.1 | Drevené dvere 1300x2550 mm - jednokrídlové vchodové dvere členené, zasklené, s horným pevným a bočným otváravým svetlíkom, izolačné trojsklo, vrátane drevenej zárubne a kovania, farba dub, ozn. D8, D9 | ks | 2 |  | 0 |  |  | znížená |  | 0 | 0.101 | 0.202 | 0 | 0 | 32 | M | 2 |  |  |  | ROZPOCET | 0 | 0 | 0 | 0 | 0 | 2 | 0 | 16 | -1670987892
159 | M | 611125.2 | Drevené dvere 900x2250 mm -jednokrídlové vchodové dvere so zasklenou hornou časťou, izolačné trojsklo, vrátane drevenej zárubne a kovania, farba zelená, ozn. D3 | ks | 1 |  | 0 |  |  | znížená |  | 0 | 0.05085 | 0.05085 | 0 | 0 | 32 | M | 2 |  |  |  | ROZPOCET | 0 | 0 | 0 | 0 | 0 | 2 | 0 | 16 | 956296823
160 | M | 283290006700.S | Tesniaca vzduchotesná fólia polymér-flísová, š. 70 mm, dĺ. 40 m, s 20 mm, širokým samolepiacim pásikom pre lepenie fólie na rám okna, tesnenie pripájacej škáry okenného rámu a muriva | m | 26.9 |  | 0 |  |  | znížená |  | 0 | 0.0001 | 0.00269 | 0 | 0 | 32 | M | 2 |  |  |  | ROZPOCET | 0 | 0 | 0 | 0 | 0 | 2 | 0 | 16 | -1604980562
| VV |  | 12,8*2*1,05 |  | 26.88 | [12 empty] | VV | 2 | 2 | True | 0 | ROZPOCET
| VV |  | 0,02 |  | 0.02 | [12 empty] | VV | 2 | 2 | True | 0 | ROZPOCET
| VV |  | Súčet |  | 26.9 | [12 empty] | VV | 2 | 4 | True | 1 | ROZPOCET
161 | K | 766642115.S | Montáž dverí posuvných jednokrídlových, posun na stene | ks | 3 |  | 0 |  |  | znížená |  | 0 | 0 | 0 | 0 | 0 | 16 | K | 2 |  |  |  | ROZPOCET | 0 | 0 | 0 | 0 | 0 | 2 | 0 | 16 | 1339752580
162 | M | 611610.05 | Dvere vnútorné 700x1970 mm - jednokrídlové plné, výplň DTD doska, povrch dýha, farba dub, ozn. D13 | ks | 3 |  | 0 |  |  | znížená |  | 0 | 0.025 | 0.075 | 0 | 0 | 32 | M | 2 |  |  |  | ROZPOCET | 0 | 0 | 0 | 0 | 0 | 2 | 0 | 16 | -1578973985
163 | M | 611610006300.S | Montážny materiál pre posuvné dvere vrátane kovania dverí | ks | 3 |  | 0 |  |  | znížená |  | 0 | 0 | 0 | 0 | 0 | 32 | M | 2 |  |  |  | ROZPOCET | 0 | 0 | 0 | 0 | 0 | 2 | 0 | 16 | -2120540149
164 | K | 766662112.S | Montáž dverového krídla otočného jednokrídlového poldrážkového, do existujúcej zárubne, vrátane kovania | ks | 17 |  | 0 |  |  | znížená |  | 0 | 0 | 0 | 0 | 0 | 16 | K | 2 |  |  |  | ROZPOCET | 0 | 0 | 0 | 0 | 0 | 2 | 0 | 16 | 1676655840
165 | M | 611610.02 | Dvere vnútorné 600x1970 mm - jednokrídlové plné, výplň DTD doska, povrch dýha, farba dub, ozn. D1, D1a | ks | 4 |  | 0 |  |  | znížená |  | 0 | 0.025 | 0.1 | 0 | 0 | 32 | M | 2 |  |  |  | ROZPOCET | 0 | 0 | 0 | 0 | 0 | 2 | 0 | 16 | 486389317
166 | M | 611610.03 | Dvere vnútorné 600x1970 mm - jednokrídlové plné, výplň DTD doska, povrch dýha, farba dub, ozn. D2 | ks | 2 |  | 0 |  |  | znížená |  | 0 | 0.025 | 0.05 | 0 | 0 | 32 | M | 2 |  |  |  | ROZPOCET | 0 | 0 | 0 | 0 | 0 | 2 | 0 | 16 | -1749032962
167 | M | 611610.04 | Dvere vnútorné 800x1970 mm - jednokrídlové plné, výplň DTD doska, povrch dýha, farba dub, ozn. D3, D4, D11, D12 | ks | 9 |  | 0 |  |  | znížená |  | 0 | 0.025 | 0.225 | 0 | 0 | 32 | M | 2 |  |  |  | ROZPOCET | 0 | 0 | 0 | 0 | 0 | 2 | 0 | 16 | -954913756
168 | M | 611650001070 | Dvere vnútorné 800x1970 mm - protipožiarne drevené EW 30-C, požiarna výplň DTD, SK certifikát, CPL lamino, ozn. D6 | ks | 1 |  | 0 |  |  | znížená |  | 0 | 0.038 | 0.038 | 0 | 0 | 32 | M | 2 |  |  |  | ROZPOCET | 0 | 0 | 0 | 0 | 0 | 2 | 0 | 16 | -1174688114
169 | M | 611650001100 | Dvere vnútorné 900x1970 mm protipožiarne drevené EW 30 D1-C, požiarna výplň DTD, SK certifikát, CPL lamino, ozn. D9 | ks | 1 |  | 0 |  |  | znížená |  | 0 | 0.038 | 0.038 | 0 | 0 | 32 | M | 2 |  |  |  | ROZPOCET | 0 | 0 | 0 | 0 | 0 | 2 | 0 | 16 | -1194013587
170 | M | 549150.01 | Kovanie dverí: kľučka+kľučka, nerez, zámok | ks | 17 |  | 0 |  |  | znížená |  | 0 | 0.001 | 0.017 | 0 | 0 | 32 | M | 2 |  |  |  | ROZPOCET | 0 | 0 | 0 | 0 | 0 | 2 | 0 | 16 | 15215036
171 | K | 766694111.S | Montáž parapetnej dosky drevenej šírky do 300 mm, dĺžky do 1000 mm | ks | 12 |  | 0 |  |  | znížená |  | 0 | 3e-05 | 0.00036 | 0 | 0 | 16 | K | 2 |  |  |  | ROZPOCET | 0 | 0 | 0 | 0 | 0 | 2 | 0 | 16 | 1031297073
172 | M | 611550000100.S | Parapetná doska vnútorná, šírka 200 mm, z drevotriesky laminovanej | m | 8 |  | 0 |  |  | znížená |  | 0 | 0.00085 | 0.0068 | 0 | 0 | 32 | M | 2 |  |  |  | ROZPOCET | 0 | 0 | 0 | 0 | 0 | 2 | 0 | 16 | 179793614
| VV |  | (0,6*6+0,75*3+0,6*3)*1,05 |  | 8.033 | [12 empty] | VV | 2 | 2 | True | 0 | ROZPOCET
| VV |  | -0,033 |  | -0.033 | [12 empty] | VV | 2 | 2 | True | 0 | ROZPOCET
| VV |  | Súčet |  | 8 | [12 empty] | VV | 2 | 4 | True | 1 | ROZPOCET
173 | M | 611550001700.S | Plastové krytky k vnútorným parapetom vo farbe | pár | 12 |  | 0 |  |  | znížená |  | 0 | 0.0001 | 0.0012 | 0 | 0 | 32 | M | 2 |  |  |  | ROZPOCET | 0 | 0 | 0 | 0 | 0 | 2 | 0 | 16 | 2053521621
174 | K | 766694112.S | Montáž parapetnej dosky drevenej šírky do 300 mm, dĺžky 1000-1600 mm | ks | 18 |  | 0 |  |  | znížená |  | 0 | 4e-05 | 0.00072 | 0 | 0 | 16 | K | 2 |  |  |  | ROZPOCET | 0 | 0 | 0 | 0 | 0 | 2 | 0 | 16 | -168452019
175 | M | 611550000100.S | Parapetná doska vnútorná, šírka 200 mm, z drevotriesky laminovanej | m | 24.6 |  | 0 |  |  | znížená |  | 0 | 0.00085 | 0.02091 | 0 | 0 | 32 | M | 2 |  |  |  | ROZPOCET | 0 | 0 | 0 | 0 | 0 | 2 | 0 | 16 | 668947462
| VV |  | (1,3*2+1,3*9+1,3*7)*1,05 |  | 24.57 | [12 empty] | VV | 2 | 2 | True | 0 | ROZPOCET
| VV |  | 0,03 |  | 0.03 | [12 empty] | VV | 2 | 2 | True | 0 | ROZPOCET
| VV |  | Súčet |  | 24.6 | [12 empty] | VV | 2 | 4 | True | 1 | ROZPOCET
176 | M | 611550001700.S | Plastové krytky k vnútorným parapetom vo farbe | pár | 18 |  | 0 |  |  | znížená |  | 0 | 0.0001 | 0.0018 | 0 | 0 | 32 | M | 2 |  |  |  | ROZPOCET | 0 | 0 | 0 | 0 | 0 | 2 | 0 | 16 | -610289103
177 | K | 766695212.S | Montáž prahu dverí, jednokrídlových | ks | 19 |  | 0 |  |  | znížená |  | 0 | 3e-05 | 0.00057 | 0 | 0 | 16 | K | 2 |  |  |  | ROZPOCET | 0 | 0 | 0 | 0 | 0 | 2 | 0 | 16 | 1004708146
178 | M | 697590.1 | Nízkoprofilový hliníkový prah | m | 11.605 |  | 0 |  |  | znížená |  | 0 | 0.0009 | 0.010445 | 0 | 0 | 32 | M | 2 |  |  |  | ROZPOCET | 0 | 0 | 0 | 0 | 0 | 2 | 0 | 16 | -1746264863
| VV |  | (4*0,6+2*0,7+9*0,8)*1,05 |  | 11.55 | [12 empty] | VV | 2 | 2 | True | 0 | ROZPOCET
| VV |  | 0,055 |  | 0.055 | [12 empty] | VV | 2 | 2 | True | 0 | ROZPOCET
| VV |  | Súčet |  | 11.605 | [12 empty] | VV | 2 | 4 | True | 1 | ROZPOCET
179 | M | 611890004400.S | Prah dubový, dĺžka 910 mm, šírka 150 mm | ks | 1 |  | 0 |  |  | znížená |  | 0 | 0.00208 | 0.00208 | 0 | 0 | 32 | M | 2 |  |  |  | ROZPOCET | 0 | 0 | 0 | 0 | 0 | 2 | 0 | 16 | 636457272
180 | M | 611890004000.S | Prah dubový, dĺžka 810 mm, šírka 150 mm | ks | 1 |  | 0 |  |  | znížená |  | 0 | 0.00185 | 0.00185 | 0 | 0 | 32 | M | 2 |  |  |  | ROZPOCET | 0 | 0 | 0 | 0 | 0 | 2 | 0 | 16 | 754318603
181 | K | 766702111.S | Montáž zárubní obložkových pre dvere jednokrídlové | ks | 17 |  | 0 |  |  | znížená |  | 0 | 0.00045 | 0.00765 | 0 | 0 | 16 | K | 2 |  |  |  | ROZPOCET | 0 | 0 | 0 | 0 | 0 | 2 | 0 | 16 | -177731374
182 | M | 611810003200.S | Zárubňa vnútorná obložková pre jednokrídlové dvere, výška 1970 mm, DTD doska, povrch dýha, pre stenu hrúbky 60-170 mm, farba bledošedá | ks | 13 |  | 0 |  |  | znížená |  | 0 | 0.015 | 0.195 | 0 | 0 | 32 | M | 2 |  |  |  | ROZPOCET | 0 | 0 | 0 | 0 | 0 | 2 | 0 | 16 | 1534700563
183 | M | 611810003400 | Zárubňa vnútorná obložková, šírka 600-900 mm, výška 1970 mm, DTD doska, povrch dýha, pre stenu hrúbky 260-350 mm, pre jednokrídlové dvere | ks | 4 |  | 0 |  |  | znížená |  | 0 | 0.021 | 0.084 | 0 | 0 | 32 | M | 2 |  |  |  | ROZPOCET | 0 | 0 | 0 | 0 | 0 | 2 | 0 | 16 | 1906304996
184 | K | 998766101.S | Presun hmot pre konštrukcie stolárske v objektoch výšky do 6 m | t | 2.4 |  | 0 |  |  | znížená |  | 0 | 0 | 0 | 0 | 0 | 16 | K | 2 |  |  |  | ROZPOCET | 0 | 0 | 0 | 0 | 0 | 2 | 0 | 16 | 1469783931
| D | 771 | Podlahy z dlaždíc |  |  |  | 0 |  |  |  |  | 0 |  | 6.0392 |  | 0 | 2 | D | 1 |  |  |  | ROZPOCET | [6 empty] | 0
185 | K | 771275107.S | Montáž obkladov schodiskových stupňov dlaždicami do tmelu veľ. 300 x 300 mm | m2 | 9.7 |  | 0 |  |  | znížená |  | 0 | 0.00375 | 0.036375 | 0 | 0 | 16 | K | 2 |  |  |  | ROZPOCET | 0 | 0 | 0 | 0 | 0 | 2 | 0 | 16 | -7476499
| VV |  | 16*1,0*(0,3+0,18) |  | 7.68 | [12 empty] | VV | 2 | 2 | True | 0 | ROZPOCET
| VV |  | 2,0*1,0 "medzipodesta |  | 2 | [12 empty] | VV | 2 | 2 | True | 0 | ROZPOCET
| VV |  | Medzisúčet |  | 9.68 | [12 empty] | VV | 2 | 3 | True | 0 | ROZPOCET
| VV |  | 0,02 |  | 0.02 | [12 empty] | VV | 2 | 2 | True | 0 | ROZPOCET
| VV |  | Súčet - P02 |  | 9.7 | [12 empty] | VV | 2 | 4 | True | 1 | ROZPOCET
186 | M | 597740001600.S | Dlaždice keramické, 300x300x8 mm, hutné glazované | m2 | 10.1 |  | 0 |  |  | znížená |  | 0 | 0.0178 | 0.17978 | 0 | 0 | 32 | M | 2 |  |  |  | ROZPOCET | 0 | 0 | 0 | 0 | 0 | 2 | 0 | 16 | 86906673
| VV |  | 9,7*1,04 |  | 10.088 | [12 empty] | VV | 2 | 2 | True | 0 | ROZPOCET
| VV |  | 0,012 |  | 0.012 | [12 empty] | VV | 2 | 2 | True | 0 | ROZPOCET
| VV |  | Súčet |  | 10.1 | [12 empty] | VV | 2 | 4 | True | 1 | ROZPOCET
187 | K | 771415004.S | Montáž soklíkov z obkladačiek do tmelu veľ. 300 x 80 mm | m | 55.3 |  | 0 |  |  | znížená |  | 0 | 0.00343 | 0.18968 | 0 | 0 | 16 | K | 2 |  |  |  | ROZPOCET | 0 | 0 | 0 | 0 | 0 | 2 | 0 | 16 | 1575937724
| VV |  | 2*(2,9+4,3)-0,8 |  | 13.6 | [12 empty] | VV | 2 | 2 | True | 0 | ROZPOCET
| VV |  | 2*(1,0+2,1+1,0)-0,8 |  | 7.4 | [12 empty] | VV | 2 | 2 | True | 0 | ROZPOCET
| VV |  | Medzisúčet |  | 21 | [12 empty] | VV | 2 | 3 | True | 0 | ROZPOCET
| VV |  | 2*(12,5+4,55+2,0+1,8)-(2,0+0,8*5+0,7*2) |  | 34.3 | [12 empty] | VV | 2 | 2 | True | 0 | ROZPOCET
| VV |  | Medzisúčet |  | 34.3 | [12 empty] | VV | 2 | 3 | True | 0 | ROZPOCET
| VV |  | Súčet |  | 55.3 | [12 empty] | VV | 2 | 4 | True | 1 | ROZPOCET
188 | M | 597640006300.S | Sokel keramický, 300x80 mm | ks | 192 |  | 0 |  |  | znížená |  | 0 | 0.00045 | 0.0864 | 0 | 0 | 32 | M | 2 |  |  |  | ROZPOCET | 0 | 0 | 0 | 0 | 0 | 2 | 0 | 16 | -69391956
| VV |  | 55,3/0,3*1,04 |  | 191.707 | [12 empty] | VV | 2 | 2 | True | 0 | ROZPOCET
| VV |  | 0,293 |  | 0.293 | [12 empty] | VV | 2 | 2 | True | 0 | ROZPOCET
| VV |  | Súčet |  | 192 | [12 empty] | VV | 2 | 4 | True | 1 | ROZPOCET
189 | K | 771415008.S | Montáž soklíkov z obkladačiek do tmelu veľ. 600 x 95 mm | m | 30.3 |  | 0 |  |  | znížená |  | 0 | 0.004 | 0.1212 | 0 | 0 | 16 | K | 2 |  |  |  | ROZPOCET | 0 | 0 | 0 | 0 | 0 | 2 | 0 | 16 | 2115935441
| VV |  | 2*(9,4+9,925+0,825)+4*0,3*2 |  | 42.7 | [12 empty] | VV | 2 | 2 | True | 0 | ROZPOCET
| VV |  | -(1,3*9+0,9+0,8*3+0,7*2)+0,2*20 |  | -12.4 | [12 empty] | VV | 2 | 2 | True | 0 | ROZPOCET
| VV |  | Súčet |  | 30.3 | [12 empty] | VV | 2 | 4 | True | 1 | ROZPOCET
190 | M | 597640005800.S | Sokel keramický, 600x95 mm | ks | 53 |  | 0 |  |  | znížená |  | 0 | 0.00125 | 0.06625 | 0 | 0 | 32 | M | 2 |  |  |  | ROZPOCET | 0 | 0 | 0 | 0 | 0 | 2 | 0 | 16 | 553111618
| VV |  | 30,3/0,6*1,05 |  | 53.025 | [12 empty] | VV | 2 | 2 | True | 0 | ROZPOCET
| VV |  | -0,025 |  | -0.025 | [12 empty] | VV | 2 | 2 | True | 0 | ROZPOCET
| VV |  | Súčet |  | 53 | [12 empty] | VV | 2 | 4 | True | 1 | ROZPOCET
191 | K | 771541220.S | Montáž podláh z dlaždíc gres kladených do tmelu flexibil. mrazuvzdorného veľ. 300 x 600 mm | m2 | 20.3 |  | 0 |  |  | znížená |  | 0 | 0.00307 | 0.062321 | 0 | 0 | 16 | K | 2 |  |  |  | ROZPOCET | 0 | 0 | 0 | 0 | 0 | 2 | 0 | 16 | -1830257573
| VV |  | 20,28 |  | 20.28 | [12 empty] | VV | 2 | 2 | True | 0 | ROZPOCET
| VV |  | 0,02 |  | 0.02 | [12 empty] | VV | 2 | 2 | True | 0 | ROZPOCET
| VV |  | Súčet - P01 |  | 20.3 | [12 empty] | VV | 2 | 4 | True | 1 | ROZPOCET
192 | M | 597740002110.S | Dlaždice keramické, 298x598x11 mm, gresové | m2 | 21.5 |  | 0 |  |  | znížená |  | 0 | 0.0252 | 0.5418 | 0 | 0 | 32 | M | 2 |  |  |  | ROZPOCET | 0 | 0 | 0 | 0 | 0 | 2 | 0 | 16 | -953280287
| VV |  | 20,3*1,06 |  | 21.518 | [12 empty] | VV | 2 | 2 | True | 0 | ROZPOCET
| VV |  | -0,018 |  | -0.018 | [12 empty] | VV | 2 | 2 | True | 0 | ROZPOCET
| VV |  | Súčet |  | 21.5 | [12 empty] | VV | 2 | 4 | True | 1 | ROZPOCET
193 | K | 771575109.S | Montáž podláh z dlaždíc keramických do tmelu veľ. 300 x 300 mm | m2 | 93.5 |  | 0 |  |  | znížená |  | 0 | 0.00378 | 0.35343 | 0 | 0 | 16 | K | 2 |  |  |  | ROZPOCET | 0 | 0 | 0 | 0 | 0 | 2 | 0 | 16 | -1741398209
| VV |  | 14,27+6,36+3,7+3,7 |  | 28.03 | [12 empty] | VV | 2 | 2 | True | 0 | ROZPOCET
| VV |  | -0,03 |  | -0.03 | [12 empty] | VV | 2 | 2 | True | 0 | ROZPOCET
| VV |  | Medzisúčet - P02 |  | 28 | [12 empty] | VV | 2 | 3 | True | 0 | ROZPOCET
| VV |  | 42,77+4,28+2,25+3,92+3,92+3,92+4,41 |  | 65.47 | [12 empty] | VV | 2 | 2 | True | 0 | ROZPOCET
| VV |  | 0,03 |  | 0.03 | [12 empty] | VV | 2 | 2 | True | 0 | ROZPOCET
| VV |  | Medzisúčet - P05 |  | 65.5 | [12 empty] | VV | 2 | 3 | True | 0 | ROZPOCET
| VV |  | Súčet |  | 93.5 | [12 empty] | VV | 2 | 4 | True | 1 | ROZPOCET
194 | M | 597740001600.S | Dlaždice keramické, 300x300x8 mm, hutné glazované | m2 | 97.3 |  | 0 |  |  | znížená |  | 0 | 0.0178 | 1.7319 | 0 | 0 | 32 | M | 2 |  |  |  | ROZPOCET | 0 | 0 | 0 | 0 | 0 | 2 | 0 | 16 | -827314443
| VV |  | 93,5*1,04 |  | 97.24 | [12 empty] | VV | 2 | 2 | True | 0 | ROZPOCET
| VV |  | 0,06 |  | 0.06 | [12 empty] | VV | 2 | 2 | True | 0 | ROZPOCET
| VV |  | Súčet |  | 97.3 | [12 empty] | VV | 2 | 4 | True | 1 | ROZPOCET
195 | K | 771575546.S | Montáž podláh z dlaždíc keramických do tmelu veľ. 600 x 600 mm | m2 | 95.4 |  | 0 |  |  | znížená |  | 0 | 0.00355 | 0.33867 | 0 | 0 | 16 | K | 2 |  |  |  | ROZPOCET | 0 | 0 | 0 | 0 | 0 | 2 | 0 | 16 | 1245841000
| VV |  | 87,14+8,24 |  | 95.38 | [12 empty] | VV | 2 | 2 | True | 0 | ROZPOCET
| VV |  | 0,02 |  | 0.02 | [12 empty] | VV | 2 | 2 | True | 0 | ROZPOCET
| VV |  | Súčet - 1.02, 1.03 |  | 95.4 | [12 empty] | VV | 2 | 4 | True | 1 | ROZPOCET
196 | M | 597740003300.S | Dlaždice keramické,600x600x10 mm, gresové glazované | m2 | 101.1 |  | 0 |  |  | znížená |  | 0 | 0.02306 | 2.3314 | 0 | 0 | 32 | M | 2 |  |  |  | ROZPOCET | 0 | 0 | 0 | 0 | 0 | 2 | 0 | 16 | 1425340374
| VV |  | 95,4*1,06 |  | 101.124 | [12 empty] | VV | 2 | 2 | True | 0 | ROZPOCET
| VV |  | -0,024 |  | -0.024 | [12 empty] | VV | 2 | 2 | True | 0 | ROZPOCET
| VV |  | Súčet |  | 101.1 | [12 empty] | VV | 2 | 4 | True | 1 | ROZPOCET
197 | K | 998771101.S | Presun hmôt pre podlahy z dlaždíc v objektoch výšky do 6m | t | 6.039 |  | 0 |  |  | znížená |  | 0 | 0 | 0 | 0 | 0 | 16 | K | 2 |  |  |  | ROZPOCET | 0 | 0 | 0 | 0 | 0 | 2 | 0 | 16 | -2145371842
| D | 775 | Podlahy vlysové a parketové |  |  |  | 0 |  |  |  |  | 0 |  | 0.031487 |  | 0 | 2 | D | 1 |  |  |  | ROZPOCET | [6 empty] | 0
198 | K | 775413120.S | Montáž podlahových soklíkov alebo líšt obvodových skrutkovaním | m | 50.1 |  | 0 |  |  | znížená |  | 0 | 1e-05 | 0.000501 | 0 | 0 | 16 | K | 2 |  |  |  | ROZPOCET | 0 | 0 | 0 | 0 | 0 | 2 | 0 | 16 | 588241836
| VV |  | 2*(4,55*3+4,8+4,65+4,65) |  | 55.5 | [12 empty] | VV | 2 | 2 | True | 0 | ROZPOCET
| VV |  | -(0,8*5+0,7*2) |  | -5.4 | [12 empty] | VV | 2 | 2 | True | 0 | ROZPOCET
| VV |  | Súčet |  | 50.1 | [12 empty] | VV | 2 | 4 | True | 1 | ROZPOCET
199 | M | 611990004200.S | Lišta soklová drevená, vxš 30x18 mm | m | 50.6 |  | 0 |  |  | znížená |  | 0 | 0.0005 | 0.0253 | 0 | 0 | 32 | M | 2 |  |  |  | ROZPOCET | 0 | 0 | 0 | 0 | 0 | 2 | 0 | 16 | -1579467844
| VV |  | 50,1*1,01 |  | 50.601 | [12 empty] | VV | 2 | 2 | True | 0 | ROZPOCET
| VV |  | -0,001 |  | -0.001 | [12 empty] | VV | 2 | 2 | True | 0 | ROZPOCET
| VV |  | Súčet |  | 50.6 | [12 empty] | VV | 2 | 4 | True | 1 | ROZPOCET
200 | K | 775550110.S | Montáž podlahy z laminátových a drevených parkiet, click spoj, položená voľne | m2 | 55.5 |  | 0 |  |  | znížená |  | 0 | 2e-05 | 0.00111 | 0 | 0 | 16 | K | 2 |  |  |  | ROZPOCET | 0 | 0 | 0 | 0 | 0 | 2 | 0 | 16 | 2030062707
| VV |  | 17,49+21,2+16,8 |  | 55.49 | [12 empty] | VV | 2 | 2 | True | 0 | ROZPOCET
| VV |  | 0,01 |  | 0.01 | [12 empty] | VV | 2 | 2 | True | 0 | ROZPOCET
| VV |  | Súčet - P06 |  | 55.5 | [12 empty] | VV | 2 | 4 | True | 1 | ROZPOCET
201 | M | 611980003065.S | Podlaha laminátová, hrúbka 12 mm | m2 | 56.7 |  | 0 |  |  | znížená |  | 0 | 0 | 0 | 0 | 0 | 32 | M | 2 |  |  |  | ROZPOCET | 0 | 0 | 0 | 0 | 0 | 2 | 0 | 16 | -1958047802
| VV |  | 55,5*1,02 |  | 56.61 | [12 empty] | VV | 2 | 2 | True | 0 | ROZPOCET
| VV |  | 0,09 |  | 0.09 | [12 empty] | VV | 2 | 2 | True | 0 | ROZPOCET
| VV |  | Súčet |  | 56.7 | [12 empty] | VV | 2 | 4 | True | 1 | ROZPOCET
202 | K | 775592141.S | Montáž podložky vyrovnávacej a tlmiacej penovej hr. 3 mm pod plávajúce podlahy | m2 | 55.5 |  | 0 |  |  | znížená |  | 0 | 0 | 0 | 0 | 0 | 16 | K | 2 |  |  |  | ROZPOCET | 0 | 0 | 0 | 0 | 0 | 2 | 0 | 16 | -1508914276
203 | M | 283230008600.S | Podložka z penového PE pod plávajúce podlahy, hr. 3 mm | m2 | 57.2 |  | 0 |  |  | znížená |  | 0 | 8e-05 | 0.004576 | 0 | 0 | 32 | M | 2 |  |  |  | ROZPOCET | 0 | 0 | 0 | 0 | 0 | 2 | 0 | 16 | 1855781176
| VV |  | 55,5*1,03 |  | 57.165 | [12 empty] | VV | 2 | 2 | True | 0 | ROZPOCET
| VV |  | 0,035 |  | 0.035 | [12 empty] | VV | 2 | 2 | True | 0 | ROZPOCET
| VV |  | Súčet |  | 57.2 | [12 empty] | VV | 2 | 4 | True | 1 | ROZPOCET
204 | K | 998775101.S | Presun hmôt pre podlahy vlysové a parketové v objektoch výšky do 6 m | t | 0.031 |  | 0 |  |  | znížená |  | 0 | 0 | 0 | 0 | 0 | 16 | K | 2 |  |  |  | ROZPOCET | 0 | 0 | 0 | 0 | 0 | 2 | 0 | 16 | 1197983610
| D | 781 | Obklady |  |  |  | 0 |  |  |  |  | 0 |  | 7.7725 |  | 0 | 2 | D | 1 |  |  |  | ROZPOCET | [6 empty] | 0
205 | K | 781445207.S | Montáž obkladov vnútor. stien z obkladačiek kladených do tmelu flexibilného veľ. 300x200 mm | m2 | 173.8 |  | 0 |  |  | znížená |  | 0 | 0.00286 | 0.49707 | 0 | 0 | 16 | K | 2 |  |  |  | ROZPOCET | 0 | 0 | 0 | 0 | 0 | 2 | 0 | 16 | -1322739277
| VV |  | 0,7*(0,6+4,3+2,9+0,6) |  | 5.88 | [12 empty] | VV | 2 | 2 | True | 0 | ROZPOCET
| VV |  | 2*2,0*(1,5*2+1,125*2+1,125*2+1,8+2,4+1,5*2+1,85*2)-(0,6*0,45*3+0,6*2,0*6+0,7*2+0,8) |  | 63.39 | [12 empty] | VV | 2 | 2 | True | 0 | ROZPOCET
| VV |  | 0,03 |  | 0.03 | [12 empty] | VV | 2 | 2 | True | 0 | ROZPOCET
| VV |  | Medzisúčet - na omietke |  | 69.3 | [12 empty] | VV | 2 | 3 | True | 0 | ROZPOCET
| VV |  | 2,0*2,25*3-(0,6*2+0,8)*2,0 "2.03, 2.04 |  | 9.5 | [12 empty] | VV | 2 | 2 | True | 0 | ROZPOCET
| VV |  | 2,0*(1,4+2,8)*2-0,7*2,0*2 "2.06, 2.09 |  | 14 | [12 empty] | VV | 2 | 2 | True | 0 | ROZPOCET
| VV |  | 2,0*(4,55+4,55) "2.07 |  | 18.2 | [12 empty] | VV | 2 | 2 | True | 0 | ROZPOCET
| VV |  | 2,0*(1,8+2,45)-0,8*2,0 "2.10 |  | 6.9 | [12 empty] | VV | 2 | 2 | True | 0 | ROZPOCET
| VV |  | Medzisúčet - SDK 2. NP |  | 48.6 | [12 empty] | VV | 2 | 3 | True | 0 | ROZPOCET
| VV |  | 2,0*(1,9*2+2,25+1,0*2)-0,6*0,6 "2.03, 2.04 |  | 15.74 | [12 empty] | VV | 2 | 2 | True | 0 | ROZPOCET
| VV |  | 2,0*(1,4+2,8)*2-0,6*0,6*2 "2.06, 2.09 |  | 16.08 | [12 empty] | VV | 2 | 2 | True | 0 | ROZPOCET
| VV |  | 2,0*(4,65+4,65)-(1,3*0,85+0,8*2,0) "2.07 |  | 15.895 | [12 empty] | VV | 2 | 2 | True | 0 | ROZPOCET
| VV |  | 2,0*(1,8+2,45)-0,6*0,6 "2.10 |  | 8.14 | [12 empty] | VV | 2 | 2 | True | 0 | ROZPOCET
| VV |  | 0,045 |  | 0.045 | [12 empty] | VV | 2 | 2 | True | 0 | ROZPOCET
| VV |  | Medzisúčet - omietka 2. NP |  | 55.9 | [12 empty] | VV | 2 | 3 | True | 0 | ROZPOCET
| VV |  | Súčet |  | 173.8 | [12 empty] | VV | 2 | 4 | True | 1 | ROZPOCET
206 | M | 597640000700.S | Obkladačky keramické glazované jednofarebné hladké 300x200 mm | m2 | 180.8 |  | 0 |  |  | znížená |  | 0 | 0.021 | 3.7968 | 0 | 0 | 32 | M | 2 |  |  |  | ROZPOCET | 0 | 0 | 0 | 0 | 0 | 2 | 0 | 16 | -1510812858
| VV |  | 173,8*1,04 |  | 180.752 | [12 empty] | VV | 2 | 2 | True | 0 | ROZPOCET
| VV |  | 0,048 |  | 0.048 | [12 empty] | VV | 2 | 2 | True | 0 | ROZPOCET
| VV |  | Súčet |  | 180.8 | [12 empty] | VV | 2 | 4 | True | 1 | ROZPOCET
207 | K | 781731050.S | Montáž obkladov vonk. stien z obkladačiek tehlových kladených do malty, škár. hmotou škárovacou, veľ. 290 x 65 mm | m2 | 60 |  | 0 |  |  | znížená |  | 0 | 0.03969 | 2.3814 | 0 | 0 | 16 | K | 2 |  |  |  | ROZPOCET | 0 | 0 | 0 | 0 | 0 | 2 | 0 | 16 | -636214927
| VV |  | 4*0,3*2,5*4 |  | 12 | [12 empty] | VV | 2 | 2 | True | 0 | ROZPOCET
| VV |  | 0,5*(4,95+10,4+15,4+2,0) "sokel |  | 16.375 | [12 empty] | VV | 2 | 2 | True | 0 | ROZPOCET
| VV |  | 2*0,15*(10,4+15,4) "rímsa |  | 7.74 | [12 empty] | VV | 2 | 2 | True | 0 | ROZPOCET
| VV |  | 0,4*(5,7+6,7+6,7+4,0) "rohy |  | 9.24 | [12 empty] | VV | 2 | 2 | True | 0 | ROZPOCET
| VV |  | 0,75*(2,55-0,5)*3 |  | 4.613 | [12 empty] | VV | 2 | 2 | True | 0 | ROZPOCET
| VV |  | (1,0*1,2-0,6*0,75)*2 |  | 1.5 | [12 empty] | VV | 2 | 2 | True | 0 | ROZPOCET
| VV |  | (1,5*1,9-1,3*1,5)*8 |  | 7.2 | [12 empty] | VV | 2 | 2 | True | 0 | ROZPOCET
| VV |  | Medzisúčet |  | 58.668 | [12 empty] | VV | 2 | 3 | True | 0 | ROZPOCET
| VV |  | 1,332 |  | 1.332 | [12 empty] | VV | 2 | 2 | True | 0 | ROZPOCET
| VV |  | Súčet |  | 60 | [12 empty] | VV | 2 | 4 | True | 1 | ROZPOCET
208 | M | 596360000100.S | Obkladový pásik tehlový, rozmer 290x65x23 mm, rovný | ks | 4572 |  | 0 |  |  | znížená |  | 0 | 0.00024 | 1.0973 | 0 | 0 | 32 | M | 2 |  |  |  | ROZPOCET | 0 | 0 | 0 | 0 | 0 | 2 | 0 | 16 | -753306154
| VV |  | 60,0*76,2 |  | 4572 | [12 empty] | VV | 2 | 2 | True | 1 | ROZPOCET
209 | K | 998781101.S | Presun hmôt pre obklady keramické v objektoch výšky do 6 m | t | 7.773 |  | 0 |  |  | znížená |  | 0 | 0 | 0 | 0 | 0 | 16 | K | 2 |  |  |  | ROZPOCET | 0 | 0 | 0 | 0 | 0 | 2 | 0 | 16 | 1761908218
| D | 783 | Dokončovacie práce - nátery |  |  |  | 0 |  |  |  |  | 0 |  | 0.010822 |  | 0 | 2 | D | 1 |  |  |  | ROZPOCET | [6 empty] | 0
210 | K | 783782404.S | Nátery tesárskych konštrukcií, povrchová impregnácia proti drevokaznému hmyzu, hubám a plesniam, jednonásobná | m2 | 206.3 |  | 0 |  |  | znížená |  | 0 | 2e-05 | 0.004126 | 0 | 0 | 16 | K | 2 |  |  |  | ROZPOCET | 0 | 0 | 0 | 0 | 0 | 2 | 0 | 16 | 418606107
| VV |  | "80/150 | [14 empty] | VV | 2 | 1 | True | 0 | ROZPOCET
| VV |  | 2,95*10*0,46 |  | 13.57 | [12 empty] | VV | 2 | 2 | True | 0 | ROZPOCET
| VV |  | "80/22 | [14 empty] | VV | 2 | 1 | True | 0 | ROZPOCET
| VV |  | 6,0*41*0,6 |  | 147.6 | [12 empty] | VV | 2 | 2 | True | 0 | ROZPOCET
| VV |  | "150/150 | [14 empty] | VV | 2 | 1 | True | 0 | ROZPOCET
| VV |  | (14,8*2+15,2*3)*0,6 |  | 45.12 | [12 empty] | VV | 2 | 2 | True | 0 | ROZPOCET
| VV |  | Medzisúčet |  | 206.29 | [12 empty] | VV | 2 | 3 | True | 0 | ROZPOCET
| VV |  | 0,01 |  | 0.01 | [12 empty] | VV | 2 | 2 | True | 0 | ROZPOCET
| VV |  | Súčet |  | 206.3 | [12 empty] | VV | 2 | 4 | True | 1 | ROZPOCET
211 | K | 783782406.S | Nátery tesárskych konštrukcií hĺbkovou impregnáciou vo funkcii impregnačného, dekoratívneho a ochranného náteru s biocídom (syntetická lazúra) jednonásobný | m2 | 74.4 |  | 0 |  |  | znížená |  | 0 | 9e-05 | 0.006696 | 0 | 0 | 16 | K | 2 |  |  |  | ROZPOCET | 0 | 0 | 0 | 0 | 0 | 2 | 0 | 16 | 420551785
| VV |  | 2*(0,15+0,15)*14,8 |  | 8.88 | [12 empty] | VV | 2 | 2 | True | 0 | ROZPOCET
| VV |  | 2*(0,08+0,15)*9,4 |  | 4.324 | [12 empty] | VV | 2 | 2 | True | 0 | ROZPOCET
| VV |  | Medzisúčet - závetrie |  | 13.204 | [12 empty] | VV | 2 | 3 | True | 0 | ROZPOCET
| VV |  | 40,1 "štítové hrany |  | 40.1 | [12 empty] | VV | 2 | 2 | True | 0 | ROZPOCET
| VV |  | 21,1 "podbíjanie |  | 21.1 | [12 empty] | VV | 2 | 2 | True | 0 | ROZPOCET
| VV |  | -0,004 |  | -0.004 | [12 empty] | VV | 2 | 2 | True | 0 | ROZPOCET
| VV |  | Súčet |  | 74.4 | [12 empty] | VV | 2 | 4 | True | 1 | ROZPOCET
| D | 784 | Maľby |  |  |  | 0 |  |  |  |  | 0 |  | 0.29394 |  | 0 | 2 | D | 1 |  |  |  | ROZPOCET | [6 empty] | 0
212 | K | 784410100 | Penetrovanie jednonásobné jemnozrnných podkladov výšky do 3,80 m | m2 | 901.6 |  | 0 |  |  | znížená |  | 0 | 0.0001 | 0.09016 | 0 | 0 | 16 | K | 2 |  |  |  | ROZPOCET | 0 | 0 | 0 | 0 | 0 | 2 | 0 | 16 | -1829768208
| VV |  | 132,4+500,0 "strop, steny |  | 632.4 | [12 empty] | VV | 2 | 2 | True | 0 | ROZPOCET
| VV |  | 127,2+2*(19,3+26,2+25,5) "SDK |  | 269.2 | [12 empty] | VV | 2 | 2 | True | 0 | ROZPOCET
| VV |  | Súčet |  | 901.6 | [12 empty] | VV | 2 | 4 | True | 1 | ROZPOCET
213 | K | 784410500.S | Prebrúsenie a oprášenie jemnozrnných povrchov výšky do 3,80 m | m2 | 901.6 |  | 0 |  |  | znížená |  | 0 | 0 | 0 | 0 | 0 | 16 | K | 2 |  |  |  | ROZPOCET | 0 | 0 | 0 | 0 | 0 | 2 | 0 | 16 | -1660340828
214 | K | 784430010.S | Maľby akrylátové základné dvojnásobné, ručne nanášané na jemnozrnný podklad výšky do 3,80 m | m2 | 727.8 |  | 0 |  |  | znížená |  | 0 | 0.00028 | 0.20378 | 0 | 0 | 16 | K | 2 |  |  |  | ROZPOCET | 0 | 0 | 0 | 0 | 0 | 2 | 0 | 16 | -1558841828
| VV |  | 901,6 |  | 901.6 | [12 empty] | VV | 2 | 2 | True | 0 | ROZPOCET
| VV |  | -173,8 |  | -173.8 | [12 empty] | VV | 2 | 2 | True | 0 | ROZPOCET
| VV |  | Súčet |  | 727.8 | [12 empty] | VV | 2 | 4 | True | 1 | ROZPOCET

## 02 - SO-01A.2 Zdravotech...
{b171edc9-2094-4a17-9850-a47aa9e2e24f}
0
| KRYCÍ LIST ROZPOČTU | [7 empty] | v --- nižšie sa nachádzajú doplnkové a pomocné údaje k zostavám --- v | [8 empty] | False
Stavba:
Budova na spracovanie hrozna a výrobu vína
Objekt:
01 - SO-01A Hlavný objekt - dvojpodlažná časť
Časť:
02 - SO-01A.2 Zdravotechnika
| JKSO: |  |  |  |  | KS:
| Miesto: |  | Chotín, p. č. 6616 |  |  | Dátum: | 22. 1. 2024
| Objednávateľ: |  |  |  |  | IČO:
|  | Gábor Ondrej, Kostolná 228, Chotín |  |  |  | IČ DPH:
| Zhotoviteľ: |  |  |  |  | IČO: | Vyplň údaj
|  | Vyplň údaj |  |  |  | IČ DPH: | Vyplň údaj
| Projektant: |  |  |  |  | IČO:
|  | Ing. Lengyel Tibor |  |  |  | IČ DPH:
| Spracovateľ: |  |  |  |  | IČO:
IČ DPH:
Poznámka:
podľa projektu na SP z 04/2022
| Cena bez DPH | [5 empty] | 0
|  |  | Základ dane |  |  | Sadzba dane | Výška dane
| DPH | základná | 0 |  |  | 20% | 0
|  | znížená | 0 |  |  | 20% | 0
|  | zákl. prenesená | 0 |  |  | 20% | 0
|  | zníž. prenesená | 0 |  |  | 20% | 0
|  | nulová | 0 |  |  | 0% | 0
| Cena s DPH |  |  | v | EUR |  | 0
| Projektant |  |  | Spracovateľ
| Dátum a podpis: |  | Pečiatka | Dátum a podpis: |  |  | Pečiatka
| Objednávateľ |  |  | Zhotoviteľ
| Dátum a podpis: |  | Pečiatka | Dátum a podpis: |  |  | Pečiatka
REKAPITULÁCIA ROZPOČTU
Stavba:
Budova na spracovanie hrozna a výrobu vína
Objekt:
01 - SO-01A Hlavný objekt - dvojpodlažná časť
Časť:
02 - SO-01A.2 Zdravotechnika
Miesto: |  |  | Chotín, p. č. 6616 |  |  | Dátum: | 22. 1. 2024
Objednávateľ: |  |  | Gábor Ondrej, Kostolná 228, Chotín |  |  | Projektant: | Ing. Lengyel Tibor
Zhotoviteľ: |  |  | Vyplň údaj |  |  | Spracovateľ:
Kód dielu - Popis | [6 empty] | Cena celkom [EUR]
Náklady z rozpočtu | [6 empty] | 0 | [11 empty] | -1
| HSV - Práce a dodávky HSV | [5 empty] | 0
| 1 - Zemné práce | [5 empty] | 0
| 4 - Vodorovné konštrukcie | [5 empty] | 0
| 8 - Rúrové vedenie | [5 empty] | 0
| 99 - Presun hmôt HSV | [5 empty] | 0
| PSV - Práce a dodávky PSV | [5 empty] | 0
| 713 - Izolácie tepelné | [5 empty] | 0
| 721 - Zdravotech. vnútorná kanalizácia | [5 empty] | 0
| 722 - Zdravotechnika - vnútorný vodovod | [5 empty] | 0
| 725 - Zdravotechnika - zariaď. predmety | [5 empty] | 0
| 732 - Ústredné kúrenie - strojovne | [5 empty] | 0
ROZPOČET
Stavba:
Budova na spracovanie hrozna a výrobu vína
Objekt:
01 - SO-01A Hlavný objekt - dvojpodlažná časť
Časť:
02 - SO-01A.2 Zdravotechnika
Miesto: |  |  | Chotín, p. č. 6616 |  |  | Dátum: | 22. 1. 2024
Objednávateľ: |  |  | Gábor Ondrej, Kostolná 228, Chotín |  |  | Projektant: | Ing. Lengyel Tibor
Zhotoviteľ: |  |  | Vyplň údaj |  |  | Spracovateľ:
PČ | Typ | Kód | Popis | MJ | Množstvo | J.cena [EUR] | Cena celkom [EUR] | Cenová sústava |  | DPH | J. Nh [h] | Nh celkom [h] | J. hmotnosť [t] | Hmotnosť celkom [t] | J. suť [t] | Suť Celkom [t]
Náklady z rozpočtu | [6 empty] | 0 |  |  |  |  | 0 |  | 21.0018 |  | 0 |  | D | -1 | [10 empty] | 0
| D | HSV | Práce a dodávky HSV |  |  |  | 0 |  |  |  |  | 0 |  | 19.9457 |  | 0 | 1 | D | 0 |  |  |  | ROZPOCET | [6 empty] | 0
| D | 1 | Zemné práce |  |  |  | 0 |  |  |  |  | 0 |  | 11.34 |  | 0 | 1 | D | 1 |  |  |  | ROZPOCET | [6 empty] | 0
1 | K | 130201001.S | Výkop jamy a ryhy v obmedzenom priestore horn. tr.3 ručne | m3 | 16.5 |  | 0 |  |  | znížená |  | 0 | 0 | 0 | 0 | 0 | 4 | K | 2 |  |  |  | ROZPOCET | 0 | 0 | 0 | 0 | 0 | 2 | 0 | 4 | -183411334
| VV |  | "hĺbka výkopu od -0,50 m (odstránené v SO-01A) | [14 empty] | VV | 2 | 1 | True | 0 | ROZPOCET
| VV |  | 0,7*(1,0-0,5)*47,0 |  | 16.45 | [12 empty] | VV | 2 | 2 | True | 0 | ROZPOCET
| VV |  | 0,05 |  | 0.05 | [12 empty] | VV | 2 | 2 | True | 0 | ROZPOCET
| VV |  | Súčet |  | 16.5 | [12 empty] | VV | 2 | 4 | True | 1 | ROZPOCET
2 | K | 162201102.S | Vodorovné premiestnenie výkopku z horniny 1-4 nad 20-50m | m3 | 10.5 |  | 0 |  |  | znížená |  | 0 | 0 | 0 | 0 | 0 | 4 | K | 2 |  |  |  | ROZPOCET | 0 | 0 | 0 | 0 | 0 | 2 | 0 | 4 | 771249901
| VV |  | 16,5 "výkop |  | 16.5 | [12 empty] | VV | 2 | 2 | True | 0 | ROZPOCET
| VV |  | -6,0 "zásyp |  | -6 | [12 empty] | VV | 2 | 2 | True | 0 | ROZPOCET
| VV |  | Súčet - na staveniskovú skládku |  | 10.5 | [12 empty] | VV | 2 | 4 | True | 1 | ROZPOCET
3 | K | 162201201.S | Vodorovné premiestnenie výkopu nosením do 10 m horniny 1 až 4 | m3 | 16.5 |  | 0 |  |  | znížená |  | 0 | 0 | 0 | 0 | 0 | 4 | K | 2 |  |  |  | ROZPOCET | 0 | 0 | 0 | 0 | 0 | 2 | 0 | 4 | 669647999
| VV |  | 16,5 "ručný výkop - vo vnútri objektu |  | 16.5 | [12 empty] | VV | 2 | 2 | True | 1 | ROZPOCET
4 | K | 171201201.S | Uloženie sypaniny na skládky do 100 m3 | m3 | 10.5 |  | 0 |  |  | znížená |  | 0 | 0 | 0 | 0 | 0 | 4 | K | 2 |  |  |  | ROZPOCET | 0 | 0 | 0 | 0 | 0 | 2 | 0 | 4 | 536391003
5 | K | 174101102.S | Zásyp sypaninou v uzavretých priestoroch s urovnaním povrchu zásypu | m3 | 6 |  | 0 |  |  | znížená |  | 0 | 0 | 0 | 0 | 0 | 4 | K | 2 |  |  |  | ROZPOCET | 0 | 0 | 0 | 0 | 0 | 2 | 0 | 4 | 1942346424
| VV |  | 16,5 "výkop |  | 16.5 | [12 empty] | VV | 2 | 2 | True | 0 | ROZPOCET
| VV |  | -(6,0+4,5) "obsyp, lôžko |  | -10.5 | [12 empty] | VV | 2 | 2 | True | 0 | ROZPOCET
| VV |  | Súčet |  | 6 | [12 empty] | VV | 2 | 4 | True | 1 | ROZPOCET
6 | K | 175101101.S | Obsyp potrubia sypaninou z vhodných hornín 1 až 4 bez prehodenia sypaniny | m3 | 6 |  | 0 |  |  | znížená |  | 0 | 0 | 0 | 0 | 0 | 4 | K | 2 |  |  |  | ROZPOCET | 0 | 0 | 0 | 0 | 0 | 2 | 0 | 4 | -1696082338
| VV |  | 0,7*0,20*43,0 |  | 6.02 | [12 empty] | VV | 2 | 2 | True | 0 | ROZPOCET
| VV |  | -0,02 |  | -0.02 | [12 empty] | VV | 2 | 2 | True | 0 | ROZPOCET
| VV |  | Súčet |  | 6 | [12 empty] | VV | 2 | 4 | True | 1 | ROZPOCET
7 | M | 583310003100 | Štrkopiesok frakcia 0-22 mm | t | 11.34 |  | 0 |  |  | znížená |  | 0 | 1 | 11.34 | 0 | 0 | 8 | M | 2 |  |  |  | ROZPOCET | 0 | 0 | 0 | 0 | 0 | 2 | 0 | 4 | -734472645
| VV |  | 6,0*1,89 |  | 11.34 | [12 empty] | VV | 2 | 2 | True | 0 | ROZPOCET
| VV |  | Súčet |  | 11.34 | [12 empty] | VV | 2 | 4 | True | 1 | ROZPOCET
| D | 4 | Vodorovné konštrukcie |  |  |  | 0 |  |  |  |  | 0 |  | 8.5085 |  | 0 | 1 | D | 1 |  |  |  | ROZPOCET | [6 empty] | 0
8 | K | 451573111.S | Lôžko pod potrubie, stoky a drobné objekty, v otvorenom výkope z piesku a štrkopiesku do 63 mm | m3 | 4.5 |  | 0 |  |  | znížená |  | 0 | 1.8908 | 8.5085 | 0 | 0 | 4 | K | 2 |  |  |  | ROZPOCET | 0 | 0 | 0 | 0 | 0 | 2 | 0 | 4 | -1167300769
| VV |  | 0,7*0,15*43,0 |  | 4.515 | [12 empty] | VV | 2 | 2 | True | 0 | ROZPOCET
| VV |  | -0,015 |  | -0.015 | [12 empty] | VV | 2 | 2 | True | 0 | ROZPOCET
| VV |  | Súčet |  | 4.5 | [12 empty] | VV | 2 | 4 | True | 1 | ROZPOCET
| D | 8 | Rúrové vedenie |  |  |  | 0 |  |  |  |  | 0 |  | 0.09719 |  | 0 | 1 | D | 1 |  |  |  | ROZPOCET | [6 empty] | 0
9 | K | 871266000.S | Montáž kanalizačného PVC-U potrubia hladkého viacvrstvového DN 100 | m | 4 |  | 0 |  |  | znížená |  | 0 | 1e-05 | 4e-05 | 0 | 0 | 4 | K | 2 |  |  |  | ROZPOCET | 0 | 0 | 0 | 0 | 0 | 2 | 0 | 4 | 244663683
| VV |  | 0 "od K1-K6 |  | 0 | [12 empty] | VV | 2 | 2 | True | 0 | ROZPOCET
| VV |  | 0,2+2,0+0+1,5+0 "od 1-5 |  | 3.7 | [12 empty] | VV | 2 | 2 | True | 0 | ROZPOCET
| VV |  | Medzisúčet |  | 3.7 | [12 empty] | VV | 2 | 3 | True | 0 | ROZPOCET
| VV |  | 0,3 |  | 0.3 | [12 empty] | VV | 2 | 2 | True | 0 | ROZPOCET
| VV |  | Súčet |  | 4 | [12 empty] | VV | 2 | 4 | True | 1 | ROZPOCET
10 | M | 286120000200 | Rúra PVC-U hladký kanalizačný systém D 110x3,2, dĺ. 1 m | ks | 5 |  | 0 |  |  | znížená |  | 0 | 0.0013 | 0.0065 | 0 | 0 | 8 | M | 2 |  |  |  | ROZPOCET | 0 | 0 | 0 | 0 | 0 | 2 | 0 | 4 | -701341481
| VV |  | 4,0*1,093 |  | 4.372 | [12 empty] | VV | 2 | 2 | True | 0 | ROZPOCET
| VV |  | 0,628 |  | 0.628 | [12 empty] | VV | 2 | 2 | True | 0 | ROZPOCET
| VV |  | Súčet |  | 5 | [12 empty] | VV | 2 | 4 | True | 1 | ROZPOCET
11 | K | 871276002.S | Montáž kanalizačného PVC-U potrubia hladkého viacvrstvového DN 125 | m | 22 |  | 0 |  |  | znížená |  | 0 | 1e-05 | 0.00022 | 0 | 0 | 4 | K | 2 |  |  |  | ROZPOCET | 0 | 0 | 0 | 0 | 0 | 2 | 0 | 4 | 1198104092
| VV |  | 3,0+1,2+2,0+2,0+5,3+5,0 "od K1-K6 |  | 18.5 | [12 empty] | VV | 2 | 2 | True | 0 | ROZPOCET
| VV |  | 0+0+1,7+0+0,8 "od 1-5 |  | 2.5 | [12 empty] | VV | 2 | 2 | True | 0 | ROZPOCET
| VV |  | Medzisúčet |  | 21 | [12 empty] | VV | 2 | 3 | True | 0 | ROZPOCET
| VV |  | 1,0 |  | 1 | [12 empty] | VV | 2 | 2 | True | 0 | ROZPOCET
| VV |  | Súčet |  | 22 | [12 empty] | VV | 2 | 4 | True | 1 | ROZPOCET
12 | M | 286120000700 | Rúra PVC-U hladký kanalizačný systém D 125x3,2, dĺ. 1 m | ks | 24 |  | 0 |  |  | znížená |  | 0 | 0.0014 | 0.0336 | 0 | 0 | 8 | M | 2 |  |  |  | ROZPOCET | 0 | 0 | 0 | 0 | 0 | 2 | 0 | 4 | 331483907
| VV |  | 22,0*1,093 |  | 24.046 | [12 empty] | VV | 2 | 2 | True | 0 | ROZPOCET
| VV |  | -0,046 |  | -0.046 | [12 empty] | VV | 2 | 2 | True | 0 | ROZPOCET
| VV |  | Súčet |  | 24 | [12 empty] | VV | 2 | 4 | True | 1 | ROZPOCET
13 | K | 871326004.S | Montáž kanalizačného PVC-U potrubia hladkého viacvrstvového DN 150 | m | 17 |  | 0 |  |  | znížená |  | 0 | 1e-05 | 0.00017 | 0 | 0 | 4 | K | 2 |  |  |  | ROZPOCET | 0 | 0 | 0 | 0 | 0 | 2 | 0 | 4 | -116151682
| VV |  | 5,5+5,5+5,5 |  | 16.5 | [12 empty] | VV | 2 | 2 | True | 0 | ROZPOCET
| VV |  | 0,5 |  | 0.5 | [12 empty] | VV | 2 | 2 | True | 0 | ROZPOCET
| VV |  | Súčet - von |  | 17 | [12 empty] | VV | 2 | 4 | True | 1 | ROZPOCET
14 | M | 286120001200 | Rúra PVC-U hladký kanalizačný systém D 160x4,0, dĺ. 1 m | ks | 19 |  | 0 |  |  | znížená |  | 0 | 0.0022 | 0.0418 | 0 | 0 | 8 | M | 2 |  |  |  | ROZPOCET | 0 | 0 | 0 | 0 | 0 | 2 | 0 | 4 | 112945004
| VV |  | 17,0*1,093 |  | 18.581 | [12 empty] | VV | 2 | 2 | True | 0 | ROZPOCET
| VV |  | 0,419 |  | 0.419 | [12 empty] | VV | 2 | 2 | True | 0 | ROZPOCET
| VV |  | Súčet |  | 19 | [12 empty] | VV | 2 | 4 | True | 1 | ROZPOCET
15 | K | 877266000.S | Montáž kanalizačného PVC-U kolena DN 100 | ks | 2 |  | 0 |  |  | znížená |  | 0 | 4e-05 | 8e-05 | 0 | 0 | 4 | K | 2 |  |  |  | ROZPOCET | 0 | 0 | 0 | 0 | 0 | 2 | 0 | 4 | 399228176
16 | M | 286510003600.S | Koleno PVC-U, DN 110x67°, 87° pre pre hladký, kanalizačný, gravitačný systém | ks | 2 |  | 0 |  |  | znížená |  | 0 | 0.00039 | 0.00078 | 0 | 0 | 8 | M | 2 |  |  |  | ROZPOCET | 0 | 0 | 0 | 0 | 0 | 2 | 0 | 4 | -843331201
17 | K | 877276002.S | Montáž kanalizačného PVC-U kolena DN 125 | ks | 2 |  | 0 |  |  | znížená |  | 0 | 4e-05 | 8e-05 | 0 | 0 | 4 | K | 2 |  |  |  | ROZPOCET | 0 | 0 | 0 | 0 | 0 | 2 | 0 | 4 | 386513839
18 | M | 286510004100.S | Koleno PVC-U, DN 125x67°, 87° pre hladký, kanalizačný, gravitačný systém | ks | 2 |  | 0 |  |  | znížená |  | 0 | 0.00048 | 0.00096 | 0 | 0 | 8 | M | 2 |  |  |  | ROZPOCET | 0 | 0 | 0 | 0 | 0 | 2 | 0 | 4 | -1862212542
19 | K | 877276026.S | Montáž kanalizačnej PVC-U odbočky DN 125 | ks | 2 |  | 0 |  |  | znížená |  | 0 | 4e-05 | 8e-05 | 0 | 0 | 4 | K | 2 |  |  |  | ROZPOCET | 0 | 0 | 0 | 0 | 0 | 2 | 0 | 4 | 1289198912
20 | M | 286510013300.S | Odbočka 45° PVC, DN 125/125 pre hladký, kanalizačný, gravitačný systém | ks | 1 |  | 0 |  |  | znížená |  | 0 | 0.00081 | 0.00081 | 0 | 0 | 8 | M | 2 |  |  |  | ROZPOCET | 0 | 0 | 0 | 0 | 0 | 2 | 0 | 4 | -755268368
21 | M | 286510013200.S | Odbočka 45° PVC, DN 125/110 pre hladký, kanalizačný, gravitačný systém | ks | 1 |  | 0 |  |  | znížená |  | 0 | 0.00077 | 0.00077 | 0 | 0 | 8 | M | 2 |  |  |  | ROZPOCET | 0 | 0 | 0 | 0 | 0 | 2 | 0 | 4 | -500000318
22 | K | 877326028.S | Montáž kanalizačnej PVC-U odbočky DN 150 | ks | 5 |  | 0 |  |  | znížená |  | 0 | 5e-05 | 0.00025 | 0 | 0 | 4 | K | 2 |  |  |  | ROZPOCET | 0 | 0 | 0 | 0 | 0 | 2 | 0 | 4 | -629624806
23 | M | 286510017000.S | Odbočka 87° PVC, DN 160/110 pre hladký, kanalizačný, gravitačný systém | ks | 1 |  | 0 |  |  | znížená |  | 0 | 0.00111 | 0.00111 | 0 | 0 | 8 | M | 2 |  |  |  | ROZPOCET | 0 | 0 | 0 | 0 | 0 | 2 | 0 | 4 | -413454052
24 | M | 286510017100.S | Odbočka 87° PVC, DN 160/125 pre hladký, kanalizačný, gravitačný systém | ks | 4 |  | 0 |  |  | znížená |  | 0 | 0.00096 | 0.00384 | 0 | 0 | 8 | M | 2 |  |  |  | ROZPOCET | 0 | 0 | 0 | 0 | 0 | 2 | 0 | 4 | 1247872163
25 | K | 877326052.S | Montáž kanalizačnej PVC-U redukcie DN 150/125 | ks | 3 |  | 0 |  |  | znížená |  | 0 | 5e-05 | 0.00015 | 0 | 0 | 4 | K | 2 |  |  |  | ROZPOCET | 0 | 0 | 0 | 0 | 0 | 2 | 0 | 4 | -159756127
26 | M | 286510008100.S | Redukcia PVC-U DN 160/125 pre hladký, kanalizačný, gravitačný systém | ks | 3 |  | 0 |  |  | znížená |  | 0 | 0.00055 | 0.00165 | 0 | 0 | 8 | M | 2 |  |  |  | ROZPOCET | 0 | 0 | 0 | 0 | 0 | 2 | 0 | 4 | 893166839
27 | K | 892311000.S | Skúška tesnosti kanalizácie D 150 mm | m | 43 |  | 0 |  |  | znížená |  | 0 | 0 | 0 | 0 | 0 | 4 | K | 2 |  |  |  | ROZPOCET | 0 | 0 | 0 | 0 | 0 | 2 | 0 | 4 | -619570998
| VV |  | 4+22+17 |  | 43 | [12 empty] | VV | 2 | 2 | True | 1 | ROZPOCET
28 | K | 899721132.S | Označenie kanalizačného potrubia hnedou výstražnou fóliou | m | 43 |  | 0 |  |  | znížená |  | 0 | 0.0001 | 0.0043 | 0 | 0 | 4 | K | 2 |  |  |  | ROZPOCET | 0 | 0 | 0 | 0 | 0 | 2 | 0 | 4 | 945981804
| D | 99 | Presun hmôt HSV |  |  |  | 0 |  |  |  |  | 0 |  | 0 |  | 0 | 1 | D | 1 |  |  |  | ROZPOCET | [6 empty] | 0
29 | K | 998276101.S | Presun hmôt pre rúrové vedenie hĺbené z rúr z plast., hmôt alebo sklolamin. v otvorenom výkope | t | 19.946 |  | 0 |  |  | znížená |  | 0 | 0 | 0 | 0 | 0 | 4 | K | 2 |  |  |  | ROZPOCET | 0 | 0 | 0 | 0 | 0 | 2 | 0 | 4 | -1887253981
| D | PSV | Práce a dodávky PSV |  |  |  | 0 |  |  |  |  | 0 |  | 1.0561 |  | 0 | 2 | D | 0 |  |  |  | ROZPOCET | [6 empty] | 0
| D | 713 | Izolácie tepelné |  |  |  | 0 |  |  |  |  | 0 |  | 0.007905 |  | 0 | 2 | D | 1 |  |  |  | ROZPOCET | [6 empty] | 0
30 | K | 713482111.S | Montáž trubíc z PE, hr.do 10 mm,vnút.priemer do 38 mm | m | 215 |  | 0 |  |  | znížená |  | 0 | 0 | 0 | 0 | 0 | 16 | K | 2 |  |  |  | ROZPOCET | 0 | 0 | 0 | 0 | 0 | 2 | 0 | 16 | -1406862129
31 | M | 283310001100 | Izolačná PE trubica TUBOLIT DG 18x9 mm (d potrubia x hr. izolácie), nadrezaná, AZ FLEX | m | 122.4 |  | 0 |  |  | znížená |  | 0 | 4e-05 | 0.004896 | 0 | 0 | 32 | M | 2 |  |  |  | ROZPOCET | 0 | 0 | 0 | 0 | 0 | 2 | 0 | 16 | -1579713246
| VV |  | 120,0*1,02 |  | 122.4 | [12 empty] | VV | 2 | 2 | True | 1 | ROZPOCET
32 | M | 283310001300 | Izolačná PE trubica TUBOLIT DG 22x9 mm (d potrubia x hr. izolácie), nadrezaná, AZ FLEX | m | 71.4 |  | 0 |  |  | znížená |  | 0 | 1e-05 | 0.000714 | 0 | 0 | 32 | M | 2 |  |  |  | ROZPOCET | 0 | 0 | 0 | 0 | 0 | 2 | 0 | 16 | 717249529
| VV |  | 70,0*1,02 |  | 71.4 | [12 empty] | VV | 2 | 2 | True | 1 | ROZPOCET
33 | M | 283310001500 | Izolačná PE trubica TUBOLIT DG 28x9 mm (d potrubia x hr. izolácie), nadrezaná, AZ FLEX | m | 25.5 |  | 0 |  |  | znížená |  | 0 | 9e-05 | 0.002295 | 0 | 0 | 32 | M | 2 |  |  |  | ROZPOCET | 0 | 0 | 0 | 0 | 0 | 2 | 0 | 16 | -238573697
| VV |  | 25,0*1,02 |  | 25.5 | [12 empty] | VV | 2 | 2 | True | 1 | ROZPOCET
34 | K | 998713101.S | Presun hmôt pre izolácie tepelné v objektoch výšky do 6 m | t | 0.008 |  | 0 |  |  | znížená |  | 0 | 0 | 0 | 0 | 0 | 16 | K | 2 |  |  |  | ROZPOCET | 0 | 0 | 0 | 0 | 0 | 2 | 0 | 16 | -876691607
| D | 721 | Zdravotech. vnútorná kanalizácia |  |  |  | 0 |  |  |  |  | 0 |  | 0.10739 |  | 0 | 2 | D | 1 |  |  |  | ROZPOCET | [6 empty] | 0
35 | K | 721171109.S | Potrubie z PVC - U odpadové ležaté hrdlové D 110 mm | m | 5 |  | 0 |  |  | znížená |  | 0 | 0.00176 | 0.0088 | 0 | 0 | 16 | K | 2 |  |  |  | ROZPOCET | 0 | 0 | 0 | 0 | 0 | 2 | 0 | 16 | 1635098112
| VV |  | 0+0+1,2+2,5+0+0,5 "K1-K6 na 1. NP |  | 4.2 | [12 empty] | VV | 2 | 2 | True | 0 | ROZPOCET
| VV |  | 0,8 |  | 0.8 | [12 empty] | VV | 2 | 2 | True | 0 | ROZPOCET
| VV |  | Súčet |  | 5 | [12 empty] | VV | 2 | 4 | True | 1 | ROZPOCET
36 | K | 721172107.S | Potrubie z PVC - U odpadové zvislé hrdlové Dxt 75x1,8 mm | m | 6 |  | 0 |  |  | znížená |  | 0 | 0.00103 | 0.00618 | 0 | 0 | 16 | K | 2 |  |  |  | ROZPOCET | 0 | 0 | 0 | 0 | 0 | 2 | 0 | 16 | -1202810637
| VV |  | 1,5*4 "1-4 |  | 6 | [12 empty] | VV | 2 | 2 | True | 1 | ROZPOCET
37 | M | 286510021601.S | Čistiaci kus na 4 skrutky PVC-U, DN 75 pre hladký, kanalizačný, gravitačný systém | ks | 4 |  | 0 |  |  | znížená |  | 0 | 0.00067 | 0.00268 | 0 | 0 | 32 | M | 2 |  |  |  | ROZPOCET | 0 | 0 | 0 | 0 | 0 | 2 | 0 | 16 | -1157597309
38 | K | 721172109.S | Potrubie z PVC - U odpadové zvislé hrdlové Dxt 110x2,2 mm | m | 45 |  | 0 |  |  | znížená |  | 0 | 0.00164 | 0.0738 | 0 | 0 | 16 | K | 2 |  |  |  | ROZPOCET | 0 | 0 | 0 | 0 | 0 | 2 | 0 | 16 | -1169911943
| VV |  | 6*7,0 "K1-K6 |  | 42 | [12 empty] | VV | 2 | 2 | True | 0 | ROZPOCET
| VV |  | 1,5 "5 |  | 1.5 | [12 empty] | VV | 2 | 2 | True | 0 | ROZPOCET
| VV |  | Medzisúčet |  | 43.5 | [12 empty] | VV | 2 | 3 | True | 0 | ROZPOCET
| VV |  | 1,5 |  | 1.5 | [12 empty] | VV | 2 | 2 | True | 0 | ROZPOCET
| VV |  | Súčet |  | 45 | [12 empty] | VV | 2 | 4 | True | 1 | ROZPOCET
39 | M | 286510021600.S | Čistiaci kus na 4 skrutky PVC-U, DN 110 pre hladký, kanalizačný, gravitačný systém | ks | 7 |  | 0 |  |  | znížená |  | 0 | 0.00067 | 0.00469 | 0 | 0 | 32 | M | 2 |  |  |  | ROZPOCET | 0 | 0 | 0 | 0 | 0 | 2 | 0 | 16 | -920361555
40 | K | 721172203.1S | Odpadové HT potrubie vodorovné DN 40 vrátane tvaroviek | m | 20 |  | 0 |  |  | znížená |  | 0 | 0.0002 | 0.004 | 0 | 0 | 16 | K | 2 |  |  |  | ROZPOCET | 0 | 0 | 0 | 0 | 0 | 2 | 0 | 16 | -170762452
| VV |  | 8*0,9 "pripojenie U |  | 7.2 | [12 empty] | VV | 2 | 2 | True | 0 | ROZPOCET
| VV |  | 0+0,6+0+0+0+0 "do K1-K6 |  | 0.6 | [12 empty] | VV | 2 | 2 | True | 0 | ROZPOCET
| VV |  | 0+0+0,3+0,3+0 "do 1-5 |  | 0.6 | [12 empty] | VV | 2 | 2 | True | 0 | ROZPOCET
| VV |  | Medzisúčet - 1. NP |  | 8.4 | [12 empty] | VV | 2 | 3 | True | 0 | ROZPOCET
| VV |  | 0+0,6+1,3+1,2+3,2+3,2 "do K1-K6 |  | 9.5 | [12 empty] | VV | 2 | 2 | True | 0 | ROZPOCET
| VV |  | Medzisúčet - 2. NP |  | 9.5 | [12 empty] | VV | 2 | 3 | True | 0 | ROZPOCET
| VV |  | 2,1 |  | 2.1 | [12 empty] | VV | 2 | 2 | True | 0 | ROZPOCET
| VV |  | Súčet |  | 20 | [12 empty] | VV | 2 | 4 | True | 1 | ROZPOCET
41 | K | 721172206.1S | Odpadové HT potrubie vodorovné DN 50 vrátane tvaroviek | m | 12 |  | 0 |  |  | znížená |  | 0 | 0.0002 | 0.0024 | 0 | 0 | 16 | K | 2 |  |  |  | ROZPOCET | 0 | 0 | 0 | 0 | 0 | 2 | 0 | 16 | 1228748644
| VV |  | 2*0,9+6*0,5+0,5+0,9 "pripojenie DJ, S, VL, HP21 |  | 6.2 | [12 empty] | VV | 2 | 2 | True | 0 | ROZPOCET
| VV |  | 0 "do K1-K6 |  | 0 | [12 empty] | VV | 2 | 2 | True | 0 | ROZPOCET
| VV |  | 0,3+0,3+0+0+1,0 "do 1-5 |  | 1.6 | [12 empty] | VV | 2 | 2 | True | 0 | ROZPOCET
| VV |  | Medzisúčet - 1. NP |  | 7.8 | [12 empty] | VV | 2 | 3 | True | 0 | ROZPOCET
| VV |  | 0+1,0+0,3+0,3+0,8+1,2 "do K1-K6 |  | 3.6 | [12 empty] | VV | 2 | 2 | True | 0 | ROZPOCET
| VV |  | Medzisúčet - 2. NP |  | 3.6 | [12 empty] | VV | 2 | 3 | True | 0 | ROZPOCET
| VV |  | 0,6 |  | 0.6 | [12 empty] | VV | 2 | 2 | True | 0 | ROZPOCET
| VV |  | Súčet |  | 12 | [12 empty] | VV | 2 | 4 | True | 1 | ROZPOCET
42 | K | 721172212.1S | Odpadové HT potrubie vodorovné DN 100 vrátane tvaroviek | m | 10 |  | 0 |  |  | znížená |  | 0 | 0.00019 | 0.0019 | 0 | 0 | 16 | K | 2 |  |  |  | ROZPOCET | 0 | 0 | 0 | 0 | 0 | 2 | 0 | 16 | 2012586252
| VV |  | 8*0,5 "pripojenie WC |  | 4 | [12 empty] | VV | 2 | 2 | True | 0 | ROZPOCET
| VV |  | 0,5+0,5+0+0+0+0 "do K1-K6 |  | 1 | [12 empty] | VV | 2 | 2 | True | 0 | ROZPOCET
| VV |  | 0+0+0+0+0,5 "do 1-5 |  | 0.5 | [12 empty] | VV | 2 | 2 | True | 0 | ROZPOCET
| VV |  | Medzisúčet - 1. NP |  | 5.5 | [12 empty] | VV | 2 | 3 | True | 0 | ROZPOCET
| VV |  | 0,5+1,0+0,5+0,5+0,5+0,5 "do K1-K6 |  | 3.5 | [12 empty] | VV | 2 | 2 | True | 0 | ROZPOCET
| VV |  | Medzisúčet - 2. NP |  | 3.5 | [12 empty] | VV | 2 | 3 | True | 0 | ROZPOCET
| VV |  | 1,0 |  | 1 | [12 empty] | VV | 2 | 2 | True | 0 | ROZPOCET
| VV |  | Súčet |  | 10 | [12 empty] | VV | 2 | 4 | True | 1 | ROZPOCET
43 | K | 721194104.S | Zriadenie prípojky na potrubí vyvedenie a upevnenie odpadových výpustiek D 40 mm | ks | 8 |  | 0 |  |  | znížená |  | 0 | 0 | 0 | 0 | 0 | 16 | K | 2 |  |  |  | ROZPOCET | 0 | 0 | 0 | 0 | 0 | 2 | 0 | 16 | 1072618029
| VV |  | 8 "U |  | 8 | [12 empty] | VV | 2 | 2 | True | 1 | ROZPOCET
44 | K | 721194105.S | Zriadenie prípojky na potrubí vyvedenie a upevnenie odpadových výpustiek D 50 mm | ks | 10 |  | 0 |  |  | znížená |  | 0 | 0 | 0 | 0 | 0 | 16 | K | 2 |  |  |  | ROZPOCET | 0 | 0 | 0 | 0 | 0 | 2 | 0 | 16 | 1538089854
| VV |  | 2+6+1+1 "DJ, S, VL, HL21 |  | 10 | [12 empty] | VV | 2 | 2 | True | 1 | ROZPOCET
45 | K | 721194109.S | Zriadenie prípojky na potrubí vyvedenie a upevnenie odpadových výpustiek D 110 mm | ks | 8 |  | 0 |  |  | znížená |  | 0 | 0 | 0 | 0 | 0 | 16 | K | 2 |  |  |  | ROZPOCET | 0 | 0 | 0 | 0 | 0 | 2 | 0 | 16 | 1550656484
| VV |  | 8 "WC |  | 8 | [12 empty] | VV | 2 | 2 | True | 1 | ROZPOCET
46 | K | 721290012.S | Montáž privzdušňovacieho ventilu pre odpadové potrubia DN 110 | ks | 6 |  | 0 |  |  | znížená |  | 0 | 1e-05 | 6e-05 | 0 | 0 | 16 | K | 2 |  |  |  | ROZPOCET | 0 | 0 | 0 | 0 | 0 | 2 | 0 | 16 | -1352899750
47 | M | 551610000100 | Privzdušňovacia hlavica HL900N, DN 50/75/110, (37 l/s), - 40 až + 60°C, dvojitá vzduchová izolácia, vnútorná kanalizácia, PP | ks | 6 |  | 0 |  |  | znížená |  | 0 | 0.00048 | 0.00288 | 0 | 0 | 32 | M | 2 |  |  |  | ROZPOCET | 0 | 0 | 0 | 0 | 0 | 2 | 0 | 16 | 306033623
48 | K | 721290111.S | Ostatné - skúška tesnosti kanalizácie v objektoch vodou do DN 125 | m | 98 |  | 0 |  |  | znížená |  | 0 | 0 | 0 | 0 | 0 | 16 | K | 2 |  |  |  | ROZPOCET | 0 | 0 | 0 | 0 | 0 | 2 | 0 | 16 | 927023351
| VV |  | 5+6+45 |  | 56 | [12 empty] | VV | 2 | 2 | True | 0 | ROZPOCET
| VV |  | 20+12+10 |  | 42 | [12 empty] | VV | 2 | 2 | True | 0 | ROZPOCET
| VV |  | Súčet |  | 98 | [12 empty] | VV | 2 | 4 | True | 1 | ROZPOCET
49 | K | 998721101.S | Presun hmôt pre vnútornú kanalizáciu v objektoch výšky do 6 m | t | 0.107 |  | 0 |  |  | znížená |  | 0 | 0 | 0 | 0 | 0 | 16 | K | 2 |  |  |  | ROZPOCET | 0 | 0 | 0 | 0 | 0 | 2 | 0 | 16 | -989013234
| D | 722 | Zdravotechnika - vnútorný vodovod |  |  |  | 0 |  |  |  |  | 0 |  | 0.13821 |  | 0 | 2 | D | 1 |  |  |  | ROZPOCET | [6 empty] | 0
50 | K | 722171150.S | Plasthliníkové potrubie v kotúčoch spájané lisovaním d 16 mm | m | 120 |  | 0 |  |  | znížená |  | 0 | 0.00036 | 0.0432 | 0 | 0 | 16 | K | 2 |  |  |  | ROZPOCET | 0 | 0 | 0 | 0 | 0 | 2 | 0 | 16 | 1326865903
| VV |  | 2*3,0 "ku 2x DJ |  | 6 | [12 empty] | VV | 2 | 2 | True | 0 | ROZPOCET
| VV |  | 2*0,6+2*1,0 "v podlahe a hore k U |  | 3.2 | [12 empty] | VV | 2 | 2 | True | 0 | ROZPOCET
| VV |  | 2*(0,3+1,8) "k U, WC, S |  | 4.2 | [12 empty] | VV | 2 | 2 | True | 0 | ROZPOCET
| VV |  | 2*0,3+2,5 "k U, 2xWC |  | 3.1 | [12 empty] | VV | 2 | 2 | True | 0 | ROZPOCET
| VV |  | Medzisúčet - 1. NP |  | 16.5 | [12 empty] | VV | 2 | 3 | True | 0 | ROZPOCET
| VV |  | 2*(2,4+3,0+0,3) "v podlahe s C |  | 11.4 | [12 empty] | VV | 2 | 2 | True | 0 | ROZPOCET
| VV |  | 2*(0,6+0,8+0,8) "v podlahe bez C |  | 4.4 | [12 empty] | VV | 2 | 2 | True | 0 | ROZPOCET
| VV |  | 2*(1,0+1,0+1,0+1,0) "hore |  | 8 | [12 empty] | VV | 2 | 2 | True | 0 | ROZPOCET
| VV |  | 2*1,0+1,5 "2.15 |  | 3.5 | [12 empty] | VV | 2 | 2 | True | 0 | ROZPOCET
| VV |  | 2*1,7 "k VL |  | 3.4 | [12 empty] | VV | 2 | 2 | True | 0 | ROZPOCET
| VV |  | 2*(0,6+1,8) "2.06 |  | 4.8 | [12 empty] | VV | 2 | 2 | True | 0 | ROZPOCET
| VV |  | 2*2,2 "2.08 |  | 4.4 | [12 empty] | VV | 2 | 2 | True | 0 | ROZPOCET
| VV |  | 2*2,0 "2.10 |  | 4 | [12 empty] | VV | 2 | 2 | True | 0 | ROZPOCET
| VV |  | 2*1,2+1,5 "2.13 |  | 3.9 | [12 empty] | VV | 2 | 2 | True | 0 | ROZPOCET
| VV |  | Medzisúčet - 2. NP |  | 47.8 | [12 empty] | VV | 2 | 3 | True | 0 | ROZPOCET
| VV |  | 3,7+1,7 "ku V1 |  | 5.4 | [12 empty] | VV | 2 | 2 | True | 0 | ROZPOCET
| VV |  | 6,0 "V1 |  | 6 | [12 empty] | VV | 2 | 2 | True | 0 | ROZPOCET
| VV |  | 0,6+1,0+9,2+2,8 "1. NP |  | 13.6 | [12 empty] | VV | 2 | 2 | True | 0 | ROZPOCET
| VV |  | 4,5+0,5+11,8+2,4+3,0+0,3 "2. NP |  | 22.5 | [12 empty] | VV | 2 | 2 | True | 0 | ROZPOCET
| VV |  | Medzisúčet - C |  | 47.5 | [12 empty] | VV | 2 | 3 | True | 0 | ROZPOCET
| VV |  | 8,2 |  | 8.2 | [12 empty] | VV | 2 | 2 | True | 0 | ROZPOCET
| VV |  | Súčet |  | 120 | [12 empty] | VV | 2 | 4 | True | 1 | ROZPOCET
51 | K | 722171152.S | Plasthliníkové potrubie v kotúčoch spájané lisovaním d 20 mm | m | 70 |  | 0 |  |  | znížená |  | 0 | 0.00043 | 0.0301 | 0 | 0 | 16 | K | 2 |  |  |  | ROZPOCET | 0 | 0 | 0 | 0 | 0 | 2 | 0 | 16 | -1286607488
| VV |  | 2*(0,6+1,0+9,2+2,8) "SV+TV v podlahe s C |  | 27.2 | [12 empty] | VV | 2 | 2 | True | 0 | ROZPOCET
| VV |  | 2*(1,0+1,0) "hore |  | 4 | [12 empty] | VV | 2 | 2 | True | 0 | ROZPOCET
| VV |  | 2*0,8 "v priečke |  | 1.6 | [12 empty] | VV | 2 | 2 | True | 0 | ROZPOCET
| VV |  | Medzisúčet - 1. NP |  | 32.8 | [12 empty] | VV | 2 | 3 | True | 0 | ROZPOCET
| VV |  | 2*(4,5+11,8+0,5) "SV+TV v podlahe s C |  | 33.6 | [12 empty] | VV | 2 | 2 | True | 0 | ROZPOCET
| VV |  | 2*1,0 "hore |  | 2 | [12 empty] | VV | 2 | 2 | True | 0 | ROZPOCET
| VV |  | Medzisúčet - 2. NP |  | 35.6 | [12 empty] | VV | 2 | 3 | True | 0 | ROZPOCET
| VV |  | 1,6 |  | 1.6 | [12 empty] | VV | 2 | 2 | True | 0 | ROZPOCET
| VV |  | Súčet |  | 70 | [12 empty] | VV | 2 | 4 | True | 1 | ROZPOCET
52 | K | 722171153.S | Plasthliníkové potrubie v kotúčoch spájané lisovaním d 26 mm | m | 25 |  | 0 |  |  | znížená |  | 0 | 0.00057 | 0.01425 | 0 | 0 | 16 | K | 2 |  |  |  | ROZPOCET | 0 | 0 | 0 | 0 | 0 | 2 | 0 | 16 | 123570706
| VV |  | 2*(3,7+1,7) "ku V1 |  | 10.8 | [12 empty] | VV | 2 | 2 | True | 0 | ROZPOCET
| VV |  | 2*6,0 "V1 |  | 12 | [12 empty] | VV | 2 | 2 | True | 0 | ROZPOCET
| VV |  | Medzisúčet |  | 22.8 | [12 empty] | VV | 2 | 3 | True | 0 | ROZPOCET
| VV |  | 2,2 |  | 2.2 | [12 empty] | VV | 2 | 2 | True | 0 | ROZPOCET
| VV |  | Súčet |  | 25 | [12 empty] | VV | 2 | 4 | True | 1 | ROZPOCET
53 | K | 722190401.S | Vyvedenie a upevnenie výpustky DN 15 | ks | 42 |  | 0 |  |  | znížená |  | 0 | 0 | 0 | 0 | 0 | 16 | K | 2 |  |  |  | ROZPOCET | 0 | 0 | 0 | 0 | 0 | 2 | 0 | 16 | 1838959239
54 | K | 722220111.S | Montáž armatúry závitovej s jedným závitom, nástenka pre výtokový ventil G 1/2 | ks | 28 |  | 0 |  |  | znížená |  | 0 | 0.00013 | 0.00364 | 0 | 0 | 16 | K | 2 |  |  |  | ROZPOCET | 0 | 0 | 0 | 0 | 0 | 2 | 0 | 16 | -566495858
55 | K | 722220121.S | Montáž armatúry závitovej s jedným závitom, nástenka pre batériu G 1/2 | pár | 7 |  | 0 |  |  | znížená |  | 0 | 0.00026 | 0.00182 | 0 | 0 | 16 | K | 2 |  |  |  | ROZPOCET | 0 | 0 | 0 | 0 | 0 | 2 | 0 | 16 | 911391458
56 | K | 722221010.S | Montáž guľového kohúta závitového priameho pre vodu G 1/2 | ks | 3 |  | 0 |  |  | znížená |  | 0 | 2e-05 | 6e-05 | 0 | 0 | 16 | K | 2 |  |  |  | ROZPOCET | 0 | 0 | 0 | 0 | 0 | 2 | 0 | 16 | -1509124482
| VV |  | 2,0 "pri TČ |  | 2 | [12 empty] | VV | 2 | 2 | True | 0 | ROZPOCET
| VV |  | 1 "V1-C |  | 1 | [12 empty] | VV | 2 | 2 | True | 0 | ROZPOCET
| VV |  | Súčet |  | 3 | [12 empty] | VV | 2 | 4 | True | 1 | ROZPOCET
57 | M | 551110004900.S | Guľový uzáver pre vodu DN 15 | ks | 3 |  | 0 |  |  | znížená |  | 0 | 8e-05 | 0.00024 | 0 | 0 | 32 | M | 2 |  |  |  | ROZPOCET | 0 | 0 | 0 | 0 | 0 | 2 | 0 | 16 | 1006402348
58 | K | 722221020.S | Montáž guľového kohúta závitového priameho pre vodu G 1 | ks | 4 |  | 0 |  |  | znížená |  | 0 | 5e-05 | 0.0002 | 0 | 0 | 16 | K | 2 |  |  |  | ROZPOCET | 0 | 0 | 0 | 0 | 0 | 2 | 0 | 16 | -1030263495
| VV |  | 2,0 "pri TČ |  | 2 | [12 empty] | VV | 2 | 2 | True | 0 | ROZPOCET
| VV |  | 2,0 "V1 |  | 2 | [12 empty] | VV | 2 | 2 | True | 0 | ROZPOCET
| VV |  | Súčet |  | 4 | [12 empty] | VV | 2 | 4 | True | 1 | ROZPOCET
59 | M | 551110005100.S | Guľový uzáver pre vodu DN 25 | ks | 4 |  | 0 |  |  | znížená |  | 0 | 0.00059 | 0.00236 | 0 | 0 | 32 | M | 2 |  |  |  | ROZPOCET | 0 | 0 | 0 | 0 | 0 | 2 | 0 | 16 | 249671945
60 | K | 722221175.S | Montáž poistného ventilu závitového pre vodu G 3/4 | ks | 1 |  | 0 |  |  | znížená |  | 0 | 4e-05 | 4e-05 | 0 | 0 | 16 | K | 2 |  |  |  | ROZPOCET | 0 | 0 | 0 | 0 | 0 | 2 | 0 | 16 | 45846172
61 | M | 551210025900.S | Ventil poistný pre teplú vodu DN 20 | ks | 1 |  | 0 |  |  | znížená |  | 0 | 0.00018 | 0.00018 | 0 | 0 | 32 | M | 2 |  |  |  | ROZPOCET | 0 | 0 | 0 | 0 | 0 | 2 | 0 | 16 | -1418136449
62 | K | 722221265.S | Montáž spätného ventilu závitového G 1/2 | ks | 1 |  | 0 |  |  | znížená |  | 0 | 2e-05 | 2e-05 | 0 | 0 | 16 | K | 2 |  |  |  | ROZPOCET | 0 | 0 | 0 | 0 | 0 | 2 | 0 | 16 | 1270884805
63 | M | 551110016400.S | Spätný ventil kontrolovateľný DN 15 | ks | 1 |  | 0 |  |  | znížená |  | 0 | 0.00054 | 0.00054 | 0 | 0 | 32 | M | 2 |  |  |  | ROZPOCET | 0 | 0 | 0 | 0 | 0 | 2 | 0 | 16 | 593313210
64 | K | 722221270.S | Montáž spätného ventilu závitového G 3/4 | ks | 1 |  | 0 |  |  | znížená |  | 0 | 4e-05 | 4e-05 | 0 | 0 | 16 | K | 2 |  |  |  | ROZPOCET | 0 | 0 | 0 | 0 | 0 | 2 | 0 | 16 | -384679262
65 | M | 551110016600.S | Spätný ventil kontrolovateľný DN 20 | ks | 1 |  | 0 |  |  | znížená |  | 0 | 0.00067 | 0.00067 | 0 | 0 | 32 | M | 2 |  |  |  | ROZPOCET | 0 | 0 | 0 | 0 | 0 | 2 | 0 | 16 | 580049320
68 | K | 722290226.S | Tlaková skúška vodovodného potrubia závitového do DN 50 | m | 215 |  | 0 |  |  | znížená |  | 0 | 0.00018 | 0.0387 | 0 | 0 | 16 | K | 2 |  |  |  | ROZPOCET | 0 | 0 | 0 | 0 | 0 | 2 | 0 | 16 | 1297656538
| VV |  | 120+70+25 |  | 215 | [12 empty] | VV | 2 | 2 | True | 1 | ROZPOCET
69 | K | 722290234.S | Prepláchnutie a dezinfekcia vodovodného potrubia do DN 80 | m | 215 |  | 0 |  |  | znížená |  | 0 | 1e-05 | 0.00215 | 0 | 0 | 16 | K | 2 |  |  |  | ROZPOCET | 0 | 0 | 0 | 0 | 0 | 2 | 0 | 16 | 1938650364
70 | K | 998722101.S | Presun hmôt pre vnútorný vodovod v objektoch výšky do 6 m | t | 0.138 |  | 0 |  |  | znížená |  | 0 | 0 | 0 | 0 | 0 | 16 | K | 2 |  |  |  | ROZPOCET | 0 | 0 | 0 | 0 | 0 | 2 | 0 | 16 | 1907461434
| D | 725 | Zdravotechnika - zariaď. predmety |  |  |  | 0 |  |  |  |  | 0 |  | 0.80154 |  | 0 | 2 | D | 1 |  |  |  | ROZPOCET | [6 empty] | 0
71 | K | 725119309.S | Montáž záchodovej misy keramickej kombinovanej s šikmým odpadom | ks | 8 |  | 0 |  |  | znížená |  | 0 | 0.00028 | 0.00224 | 0 | 0 | 16 | K | 2 |  |  |  | ROZPOCET | 0 | 0 | 0 | 0 | 0 | 2 | 0 | 16 | -474140310
72 | M | 642340001230.S | Misa záchodová keramická kombinovaná so šikmým odpadom | ks | 8 |  | 0 |  |  | znížená |  | 0 | 0.032 | 0.256 | 0 | 0 | 32 | M | 2 |  |  |  | ROZPOCET | 0 | 0 | 0 | 0 | 0 | 2 | 0 | 16 | 1026604640
73 | K | 725219201.S | Montáž umývadla keramického na konzoly, bez výtokovej armatúry | ks | 8 |  | 0 |  |  | znížená |  | 0 | 0.0023 | 0.0184 | 0 | 0 | 16 | K | 2 |  |  |  | ROZPOCET | 0 | 0 | 0 | 0 | 0 | 2 | 0 | 16 | -1734642957
74 | M | 642110004300.S | Umývadlo keramické bežný typ, 55 cm | ks | 8 |  | 0 |  |  | znížená |  | 0 | 0.0062 | 0.0496 | 0 | 0 | 32 | M | 2 |  |  |  | ROZPOCET | 0 | 0 | 0 | 0 | 0 | 2 | 0 | 16 | -1877315455
75 | K | 725241112.S | Montáž sprchovej vaničky akrylátovej štvorcovej 900x900 mm | ks | 3 |  | 0 |  |  | znížená |  | 0 | 0.00044 | 0.00132 | 0 | 0 | 16 | K | 2 |  |  |  | ROZPOCET | 0 | 0 | 0 | 0 | 0 | 2 | 0 | 16 | -883788513
76 | M | 554230002100.S | Sprchová vanička štvorcová akrylátová s nožičkami rozmer 900x900 mm | ks | 3 |  | 0 |  |  | znížená |  | 0 | 0.016 | 0.048 | 0 | 0 | 32 | M | 2 |  |  |  | ROZPOCET | 0 | 0 | 0 | 0 | 0 | 2 | 0 | 16 | -1271807429
77 | K | 725245172.S | Montáž sprchovej zásteny zásuvnej štvordielnej s dvomi posuvnými dielmi do výšky 2000 mm a šírky 900 mm rohová | ks | 3 |  | 0 |  |  | znížená |  | 0 | 0.00099 | 0.00297 | 0 | 0 | 16 | K | 2 |  |  |  | ROZPOCET | 0 | 0 | 0 | 0 | 0 | 2 | 0 | 16 | 653363922
78 | M | 552230000800.S | Kút sprchový štvorcový, štvordielny, rozmer 900x900x1950 mm, 6 mm bezpečnostné sklo | ks | 3 |  | 0 |  |  | znížená |  | 0 | 0.054 | 0.162 | 0 | 0 | 32 | M | 2 |  |  |  | ROZPOCET | 0 | 0 | 0 | 0 | 0 | 2 | 0 | 16 | -1105952498
79 | K | 725245183.S | Montáž sprchovej zásteny zásuvnej štvordielnej s dvomi posuvnými dielmi do výšky 2000 mm a šírky 1400 mm čelná | ks | 3 |  | 0 |  |  | znížená |  | 0 | 0.00085 | 0.00255 | 0 | 0 | 16 | K | 2 |  |  |  | ROZPOCET | 0 | 0 | 0 | 0 | 0 | 2 | 0 | 16 | 1913379088
80 | M | 552260001635.S | Sprchové dvere posúvne štvordielne rozmer 1370-1410x1900 mm, 6 mm bezpečnostné sklo | ks | 3 |  | 0 |  |  | znížená |  | 0 | 0.04678 | 0.14034 | 0 | 0 | 32 | M | 2 |  |  |  | ROZPOCET | 0 | 0 | 0 | 0 | 0 | 2 | 0 | 16 | -1438890842
81 | K | 725291112.S | Montáž záchodového sedadla s poklopom | ks | 8 |  | 0 |  |  | znížená |  | 0 | 0 | 0 | 0 | 0 | 16 | K | 2 |  |  |  | ROZPOCET | 0 | 0 | 0 | 0 | 0 | 2 | 0 | 16 | 1080396612
82 | M | 554330000200.S | Záchodové sedadlo plastové s poklopom s automatickým pozvoľným sklápaním | ks | 8 |  | 0 |  |  | znížená |  | 0 | 0.0025 | 0.02 | 0 | 0 | 32 | M | 2 |  |  |  | ROZPOCET | 0 | 0 | 0 | 0 | 0 | 2 | 0 | 16 | 221493683
83 | K | 725319113.S | Montáž kuchynských drezov jednoduchých, hranatých s rozmerom do 800x600 mm, bez výtokových armatúr | ks | 2 |  | 0 |  |  | znížená |  | 0 | 0.00066 | 0.00132 | 0 | 0 | 16 | K | 2 |  |  |  | ROZPOCET | 0 | 0 | 0 | 0 | 0 | 2 | 0 | 16 | -1760225474
84 | M | 552310001200.S | Kuchynský drez nerezový jednodielny na zapustenie do dosky | ks | 1 |  | 0 |  |  | znížená |  | 0 | 0.00865 | 0.00865 | 0 | 0 | 32 | M | 2 |  |  |  | ROZPOCET | 0 | 0 | 0 | 0 | 0 | 2 | 0 | 16 | -1359335896
85 | M | 552310000200.S | Kuchynský drez nerezový s odkvapovou doskou na zapustenie do dosky | ks | 1 |  | 0 |  |  | znížená |  | 0 | 0.0013 | 0.0013 | 0 | 0 | 32 | M | 2 |  |  |  | ROZPOCET | 0 | 0 | 0 | 0 | 0 | 2 | 0 | 16 | -1928463099
86 | K | 725332320.S | Montáž výlevky keramickej závesnej bez výtokovej armatúry | ks | 1 |  | 0 |  |  | znížená |  | 0 | 0.00028 | 0.00028 | 0 | 0 | 16 | K | 2 |  |  |  | ROZPOCET | 0 | 0 | 0 | 0 | 0 | 2 | 0 | 16 | 1785233402
87 | M | 642710000100.S | Výlevka stojatá keramická s plastovou mrežou | ks | 1 |  | 0 |  |  | znížená |  | 0 | 0.0185 | 0.0185 | 0 | 0 | 32 | M | 2 |  |  |  | ROZPOCET | 0 | 0 | 0 | 0 | 0 | 2 | 0 | 16 | -50325274
88 | K | 725819401.S | Montáž ventilu rohového s pripojovacou rúrkou G 1/2 | ks | 28 |  | 0 |  |  | znížená |  | 0 | 8e-05 | 0.00224 | 0 | 0 | 16 | K | 2 |  |  |  | ROZPOCET | 0 | 0 | 0 | 0 | 0 | 2 | 0 | 16 | 1103324404
89 | M | 551410000200.S | Ventil pre hygienické a zdravotnické zariadenia rohový s pripojovacou rúrkou G 1/2 | ks | 28 |  | 0 |  |  | znížená |  | 0 | 0.0004 | 0.0112 | 0 | 0 | 32 | M | 2 |  |  |  | ROZPOCET | 0 | 0 | 0 | 0 | 0 | 2 | 0 | 16 | -1443073814
90 | K | 725829201.S | Montáž batérie umývadlovej a drezovej nástennej pákovej alebo klasickej s mechanickým ovládaním | ks | 1 |  | 0 |  |  | znížená |  | 0 | 0 | 0 | 0 | 0 | 16 | K | 2 |  |  |  | ROZPOCET | 0 | 0 | 0 | 0 | 0 | 2 | 0 | 16 | 837139331
91 | M | 551450000200.S | Batéria drezová nástenná jednopáková, chróm (výlevka) | ks | 1 |  | 0 |  |  | znížená |  | 0 | 0.00149 | 0.00149 | 0 | 0 | 32 | M | 2 |  |  |  | ROZPOCET | 0 | 0 | 0 | 0 | 0 | 2 | 0 | 16 | 652078365
92 | K | 725829601.S | Montáž batérie umývadlovej a drezovej stojankovej, pákovej alebo klasickej s mechanickým ovládaním | ks | 10 |  | 0 |  |  | znížená |  | 0 | 0.0001 | 0.001 | 0 | 0 | 16 | K | 2 |  |  |  | ROZPOCET | 0 | 0 | 0 | 0 | 0 | 2 | 0 | 16 | -723293683
93 | M | 551450003800.S | Batéria umývadlová stojanková páková | ks | 8 |  | 0 |  |  | znížená |  | 0 | 0.002 | 0.016 | 0 | 0 | 32 | M | 2 |  |  |  | ROZPOCET | 0 | 0 | 0 | 0 | 0 | 2 | 0 | 16 | 1368053210
94 | M | 551450000600.S | Batéria drezová stojanková páková | ks | 2 |  | 0 |  |  | znížená |  | 0 | 0.0013 | 0.0026 | 0 | 0 | 32 | M | 2 |  |  |  | ROZPOCET | 0 | 0 | 0 | 0 | 0 | 2 | 0 | 16 | -1253227481
95 | K | 725849201.S | Montáž batérie sprchovej nástennej pákovej, klasickej | ks | 6 |  | 0 |  |  | znížená |  | 0 | 0 | 0 | 0 | 0 | 16 | K | 2 |  |  |  | ROZPOCET | 0 | 0 | 0 | 0 | 0 | 2 | 0 | 16 | 356814332
96 | K | 725849205.S | Montáž batérie sprchovej nástennej, držiak sprchy s nastaviteľnou výškou sprchy | ks | 6 |  | 0 |  |  | znížená |  | 0 | 0 | 0 | 0 | 0 | 16 | K | 2 |  |  |  | ROZPOCET | 0 | 0 | 0 | 0 | 0 | 2 | 0 | 16 | 1542909517
97 | M | 551450003300.S | Teleskopický sprchový stĺp s nástennou batériou a prepínačom | ks | 6 |  | 0 |  |  | znížená |  | 0 | 0.00357 | 0.02142 | 0 | 0 | 32 | M | 2 |  |  |  | ROZPOCET | 0 | 0 | 0 | 0 | 0 | 2 | 0 | 16 | -1444986150
98 | K | 725869301.S | Montáž zápachovej uzávierky pre zariaďovacie predmety, umývadlovej do D 40 | ks | 8 |  | 0 |  |  | znížená |  | 0 | 0 | 0 | 0 | 0 | 16 | K | 2 |  |  |  | ROZPOCET | 0 | 0 | 0 | 0 | 0 | 2 | 0 | 16 | 1604722948
99 | M | 551620006400.S | Zápachová uzávierka - sifón pre umývadlá DN 40 | ks | 8 |  | 0 |  |  | znížená |  | 0 | 0.00033 | 0.00264 | 0 | 0 | 32 | M | 2 |  |  |  | ROZPOCET | 0 | 0 | 0 | 0 | 0 | 2 | 0 | 16 | 1320158708
100 | K | 725869311.S | Montáž zápachovej uzávierky pre zariaďovacie predmety, drezovej do D 50 mm (pre jeden drez) | ks | 2 |  | 0 |  |  | znížená |  | 0 | 1e-05 | 2e-05 | 0 | 0 | 16 | K | 2 |  |  |  | ROZPOCET | 0 | 0 | 0 | 0 | 0 | 2 | 0 | 16 | 1953438729
101 | M | 551620007100.S | Zápachová uzávierka- sifón pre jednodielne drezy DN 50 | ks | 2 |  | 0 |  |  | znížená |  | 0 | 0.00036 | 0.00072 | 0 | 0 | 32 | M | 2 |  |  |  | ROZPOCET | 0 | 0 | 0 | 0 | 0 | 2 | 0 | 16 | -155357576
102 | K | 725869340.S | Montáž zápachovej uzávierky pre zariaďovacie predmety, sprchovej do D 50 mm | ks | 6 |  | 0 |  |  | znížená |  | 0 | 0 | 0 | 0 | 0 | 16 | K | 2 |  |  |  | ROZPOCET | 0 | 0 | 0 | 0 | 0 | 2 | 0 | 16 | 1931295586
103 | M | 551620003400.S | Zápachová uzávierka sprchových vaničiek DN 40/50 | ks | 6 |  | 0 |  |  | znížená |  | 0 | 0.00024 | 0.00144 | 0 | 0 | 32 | M | 2 |  |  |  | ROZPOCET | 0 | 0 | 0 | 0 | 0 | 2 | 0 | 16 | 1339896667
104 | K | 725869351.S | Montáž zápachovej uzávierky pre zariaďovacie predmety, výlevkovej do D 50 mm | ks | 1 |  | 0 |  |  | znížená |  | 0 | 0 | 0 | 0 | 0 | 16 | K | 2 |  |  |  | ROZPOCET | 0 | 0 | 0 | 0 | 0 | 2 | 0 | 16 | 186820387
105 | M | 551620014100.S | Zápachová uzávierka kolenová d 50/50 mm, pre výlevku | ks | 1 |  | 0 |  |  | znížená |  | 0 | 0.00028 | 0.00028 | 0 | 0 | 32 | M | 2 |  |  |  | ROZPOCET | 0 | 0 | 0 | 0 | 0 | 2 | 0 | 16 | 306639014
106 | K | 725869382.S | Montáž zápachovej uzávierky pre zariaďovacie predmety, ostatných typov do D 50 | ks | 1 |  | 0 |  |  | znížená |  | 0 | 0 | 0 | 0 | 0 | 16 | K | 2 |  |  |  | ROZPOCET | 0 | 0 | 0 | 0 | 0 | 2 | 0 | 16 | -1739291526
107 | M | 551620027100 | Vtokový lievik HL21, s protizápachovým uzáverom | ks | 1 |  | 0 |  |  | znížená |  | 0 | 0.0009 | 0.0009 | 0 | 0 | 32 | M | 2 |  |  |  | ROZPOCET | 0 | 0 | 0 | 0 | 0 | 2 | 0 | 16 | 617567235
108 | K | 725989101.S | Montáž dvierok kovových lakovaných | ks | 6 |  | 0 |  |  | znížená |  | 0 | 0 | 0 | 0 | 0 | 16 | K | 2 |  |  |  | ROZPOCET | 0 | 0 | 0 | 0 | 0 | 2 | 0 | 16 | -2063083315
109 | M | 5516757402 | Dvierka krycie 150x300 mm, kovové | ks | 6 |  | 0 |  |  | znížená |  | 0 | 0.00102 | 0.00612 | 0 | 0 | 32 | M | 2 |  |  |  | ROZPOCET | 0 | 0 | 0 | 0 | 0 | 2 | 0 | 16 | 803559776
110 | K | 998725101.S | Presun hmôt pre zariaďovacie predmety v objektoch výšky do 6 m | t | 0.802 |  | 0 |  |  | znížená |  | 0 | 0 | 0 | 0 | 0 | 16 | K | 2 |  |  |  | ROZPOCET | 0 | 0 | 0 | 0 | 0 | 2 | 0 | 16 | 619977115
| D | 732 | Ústredné kúrenie - strojovne |  |  |  | 0 |  |  |  |  | 0 |  | 0.00104 |  | 0 | 2 | D | 1 |  |  |  | ROZPOCET | [6 empty] | 0
111 | K | 732491000.S | Montáž cirkulačného čerpadla výtlak do 1,4 m rozpon 80 mm | ks | 1 |  | 0 |  |  | znížená |  | 0 | 0 | 0 | 0 | 0 | 16 | K | 2 |  |  |  | ROZPOCET | 0 | 0 | 0 | 0 | 0 | 2 | 0 | 16 | -1844553189
112 | M | 426150001100 | Čerpadlo cirkulačné COMFORT 15-14 B PM, príp. ekvivalent | ks | 1 |  | 0 |  |  | znížená |  | 0 | 0.00104 | 0.00104 | 0 | 0 | 32 | M | 2 |  |  |  | ROZPOCET | 0 | 0 | 0 | 0 | 0 | 2 | 0 | 16 | -1713977021
113 | K | 998732101.S | Presun hmôt pre strojovne v objektoch výšky do 6 m | t | 0.001 |  | 0 |  |  | znížená |  | 0 | 0 | 0 | 0 | 0 | 16 | K | 2 |  |  |  | ROZPOCET | 0 | 0 | 0 | 0 | 0 | 2 | 0 | 16 | 2026908009

## 03 - SO-01A.3 Ústredné v...
{bfbb5de1-5486-4a5b-8b97-680fc358091b}
0
| KRYCÍ LIST ROZPOČTU | [7 empty] | v --- nižšie sa nachádzajú doplnkové a pomocné údaje k zostavám --- v | [8 empty] | False
Stavba:
Budova na spracovanie hrozna a výrobu vína
Objekt:
01 - SO-01A Hlavný objekt - dvojpodlažná časť
Časť:
03 - SO-01A.3 Ústredné vykurovanie
| JKSO: |  |  |  |  | KS:
| Miesto: |  | Chotín, p. č. 6616 |  |  | Dátum: | 22. 1. 2024
| Objednávateľ: |  |  |  |  | IČO:
|  | Gábor Ondrej, Kostolná 228, Chotín |  |  |  | IČ DPH:
| Zhotoviteľ: |  |  |  |  | IČO: | Vyplň údaj
|  | Vyplň údaj |  |  |  | IČ DPH: | Vyplň údaj
| Projektant: |  |  |  |  | IČO:
|  | Ing. Lengyel Tibor |  |  |  | IČ DPH:
| Spracovateľ: |  |  |  |  | IČO:
IČ DPH:
Poznámka:
podľa projektu na SP z 04/2022
| Cena bez DPH | [5 empty] | 0
|  |  | Základ dane |  |  | Sadzba dane | Výška dane
| DPH | základná | 0 |  |  | 20% | 0
|  | znížená | 0 |  |  | 20% | 0
|  | zákl. prenesená | 0 |  |  | 20% | 0
|  | zníž. prenesená | 0 |  |  | 20% | 0
|  | nulová | 0 |  |  | 0% | 0
| Cena s DPH |  |  | v | EUR |  | 0
| Projektant |  |  | Spracovateľ
| Dátum a podpis: |  | Pečiatka | Dátum a podpis: |  |  | Pečiatka
| Objednávateľ |  |  | Zhotoviteľ
| Dátum a podpis: |  | Pečiatka | Dátum a podpis: |  |  | Pečiatka
REKAPITULÁCIA ROZPOČTU
Stavba:
Budova na spracovanie hrozna a výrobu vína
Objekt:
01 - SO-01A Hlavný objekt - dvojpodlažná časť
Časť:
03 - SO-01A.3 Ústredné vykurovanie
Miesto: |  |  | Chotín, p. č. 6616 |  |  | Dátum: | 22. 1. 2024
Objednávateľ: |  |  | Gábor Ondrej, Kostolná 228, Chotín |  |  | Projektant: | Ing. Lengyel Tibor
Zhotoviteľ: |  |  | Vyplň údaj |  |  | Spracovateľ:
Kód dielu - Popis | [6 empty] | Cena celkom [EUR]
Náklady z rozpočtu | [6 empty] | 0 | [11 empty] | -1
| PSV - Práce a dodávky PSV | [5 empty] | 0
| 713 - Izolácie tepelné | [5 empty] | 0
| 732 - Ústredné kúrenie, strojovne | [5 empty] | 0
| 733 - Ústredné kúrenie, rozvodné potrubie | [5 empty] | 0
| 734 - Ústredné kúrenie, armatúry. | [5 empty] | 0
| 735 - Ústredné kúrenie, vykurov. telesá | [5 empty] | 0
| HZS - Hodinové zúčtovacie sadzby | [5 empty] | 0
| OST - Ostatné | [5 empty] | 0
ROZPOČET
Stavba:
Budova na spracovanie hrozna a výrobu vína
Objekt:
01 - SO-01A Hlavný objekt - dvojpodlažná časť
Časť:
03 - SO-01A.3 Ústredné vykurovanie
Miesto: |  |  | Chotín, p. č. 6616 |  |  | Dátum: | 22. 1. 2024
Objednávateľ: |  |  | Gábor Ondrej, Kostolná 228, Chotín |  |  | Projektant: | Ing. Lengyel Tibor
Zhotoviteľ: |  |  | Vyplň údaj |  |  | Spracovateľ:
PČ | Typ | Kód | Popis | MJ | Množstvo | J.cena [EUR] | Cena celkom [EUR] | Cenová sústava |  | DPH | J. Nh [h] | Nh celkom [h] | J. hmotnosť [t] | Hmotnosť celkom [t] | J. suť [t] | Suť Celkom [t]
Náklady z rozpočtu | [6 empty] | 0 |  |  |  |  | 0 |  | 0.7144 |  | 0 |  | D | -1 | [10 empty] | 0
| D | PSV | Práce a dodávky PSV |  |  |  | 0 |  |  |  |  | 0 |  | 0.7144 |  | 0 | 2 | D | 0 |  |  |  | ROZPOCET | [6 empty] | 0
| D | 713 | Izolácie tepelné |  |  |  | 0 |  |  |  |  | 0 |  | 0.00466 |  | 0 | 2 | D | 1 |  |  |  | ROZPOCET | [6 empty] | 0
1 | K | 713482121.S | Montáž trubíc z PE, hr.15-20 mm,vnút.priemer do 38 mm | m | 80 |  | 0 |  |  | znížená |  | 0 | 2e-05 | 0.0016 | 0 | 0 | 16 | K | 2 |  |  |  | ROZPOCET | 0 | 0 | 0 | 0 | 0 | 2 | 0 | 16 | -281968167
2 | M | 283310003100.S | Izolačná PE trubica dxhr. 28x13 mm, nadrezaná, na izolovanie rozvodov vody, kúrenia, zdravotechniky | m | 20.4 |  | 0 |  |  | znížená |  | 0 | 0.00015 | 0.00306 | 0 | 0 | 32 | M | 2 |  |  |  | ROZPOCET | 0 | 0 | 0 | 0 | 0 | 2 | 0 | 16 | -676675263
| VV |  | 20,0*1,02 |  | 20.4 | [12 empty] | VV | 2 | 2 | True | 1 | ROZPOCET
3 | K | 998713101.S | Presun hmôt pre izolácie tepelné v objektoch výšky do 6 m | t | 0.005 |  | 0 |  |  | znížená |  | 0 | 0 | 0 | 0 | 0 | 16 | K | 2 |  |  |  | ROZPOCET | 0 | 0 | 0 | 0 | 0 | 2 | 0 | 16 | 1088677629
| D | 732 | Ústredné kúrenie, strojovne |  |  |  | 0 |  |  |  |  | 0 |  | 0.17065 |  | 0 | 2 | D | 1 |  |  |  | ROZPOCET | [6 empty] | 0
4 | K | 732230000.S | Montáž akumulačnej nádoby vykurovacej vody bez výmenníka s izoláciou objem do 250 l | ks | 1 |  | 0 |  |  | znížená |  | 0 | 0 | 0 | 0 | 0 | 16 | K | 2 |  |  |  | ROZPOCET | 0 | 0 | 0 | 0 | 0 | 2 | 0 | 16 | 391176492
5 | M | 484420000100 | Akumulačná nádoba VITOCELL 100-W, typ SVPA, objem 46 l VIESSMANN | ks | 1 |  | 0 |  |  | znížená |  | 0 | 0.025 | 0.025 | 0 | 0 | 32 | M | 2 |  |  |  | ROZPOCET | 0 | 0 | 0 | 0 | 0 | 2 | 0 | 16 | 1439512842
6 | K | 732331009.S | Montáž expanznej nádoby tlak do 6 bar s membránou 25 l | ks | 1 |  | 0 |  |  | znížená |  | 0 | 0 | 0 | 0 | 0 | 16 | K | 2 |  |  |  | ROZPOCET | 0 | 0 | 0 | 0 | 0 | 2 | 0 | 16 | 1146927543
7 | M | 484630009500 | Nádoba expanzná pre vykurovacie systémy typ N 25 l, biela, VIESSMANN | ks | 1 |  | 0 |  |  | znížená |  | 0 | 0.006 | 0.006 | 0 | 0 | 32 | M | 2 |  |  |  | ROZPOCET | 0 | 0 | 0 | 0 | 0 | 2 | 0 | 16 | 1946472872
8 | M | 484630012600 | Ventil so zaistením R3/4 pre N 25-50, na kontrolu, údržbu a výmenu expanzných nádob, VIESSMANN | ks | 1 |  | 0 |  |  | znížená |  | 0 | 0.00015 | 0.00015 | 0 | 0 | 32 | M | 2 |  |  |  | ROZPOCET | 0 | 0 | 0 | 0 | 0 | 2 | 0 | 16 | -73915926
9 | K | 73246.1 | Montáž tepelného čerpadla vzduch/voda - pripojovacou a inštalačnou sadou | ks | 1 |  | 0 |  |  | znížená |  | 0 | 0.0275 | 0.0275 | 0 | 0 | 16 | K | 2 |  |  |  | ROZPOCET | 0 | 0 | 0 | 0 | 0 | 2 | 0 | 16 | 1484404201
10 | M | 484120.1 | VITOCAL 22-S AWBT-E-A-C 221.C16 - splitové, reverzibilné tepelné čerpadlo vzduch/voda - presný popis na UV-3, VIESSMANN - komplet | ks | 1 |  | 0 |  |  | znížená |  | 0 | 0.112 | 0.112 | 0 | 0 | 32 | M | 2 |  |  |  | ROZPOCET | 0 | 0 | 0 | 0 | 0 | 2 | 0 | 16 | 843808508
11 | M | 484120.4 | Tepelné čerpadlo - príslušenstvo - diaľkové ovládanie VITOTROL 200A, VIESSMANN | ks | 1 |  | 0 |  |  | znížená |  | 0 | 0 | 0 | 0 | 0 | 32 | M | 2 |  |  |  | ROZPOCET | 0 | 0 | 0 | 0 | 0 | 2 | 0 | 16 | -143637363
12 | M | 484120.7 | Tepelné čerpadlo - príslušenstvo - odkalovač SpiroTrap MBL, DN 32, VIESSMANN | ks | 1 |  | 0 |  |  | znížená |  | 0 | 0 | 0 | 0 | 0 | 32 | M | 2 |  |  |  | ROZPOCET | 0 | 0 | 0 | 0 | 0 | 2 | 0 | 16 | 1240372995
13 | K | 998732101.S | Presun hmôt pre strojovne v objektoch výšky do 6 m | t | 0.171 |  | 0 |  |  | znížená |  | 0 | 0 | 0 | 0 | 0 | 16 | K | 2 |  |  |  | ROZPOCET | 0 | 0 | 0 | 0 | 0 | 2 | 0 | 16 | 2013338512
| D | 733 | Ústredné kúrenie, rozvodné potrubie |  |  |  | 0 |  |  |  |  | 0 |  | 0.0872 |  | 0 | 2 | D | 1 |  |  |  | ROZPOCET | [6 empty] | 0
14 | K | 733151057.S | Potrubie z medených rúrok tvrdých spájaných mäkkou spájkou D 28/1,0 mm | m | 80 |  | 0 |  |  | znížená |  | 0 | 0.00109 | 0.0872 | 0 | 0 | 16 | K | 2 |  |  |  | ROZPOCET | 0 | 0 | 0 | 0 | 0 | 2 | 0 | 16 | -481741959
| VV |  | 20,0 "kotolňa |  | 20 | [12 empty] | VV | 2 | 2 | True | 0 | ROZPOCET
| VV |  | 2*(4,2+3,0) "k R1 |  | 14.4 | [12 empty] | VV | 2 | 2 | True | 0 | ROZPOCET
| VV |  | 2*6,0 "stupačka |  | 12 | [12 empty] | VV | 2 | 2 | True | 0 | ROZPOCET
| VV |  | 2*(4,8+11,0) "k R2, R3 |  | 31.6 | [12 empty] | VV | 2 | 2 | True | 0 | ROZPOCET
| VV |  | Medzisúčet |  | 78 | [12 empty] | VV | 2 | 3 | True | 0 | ROZPOCET
| VV |  | 2,0 |  | 2 | [12 empty] | VV | 2 | 2 | True | 0 | ROZPOCET
| VV |  | Súčet |  | 80 | [12 empty] | VV | 2 | 4 | True | 1 | ROZPOCET
15 | K | 733191201.S | Tlaková skúška medeného potrubia do D 35 mm | m | 80 |  | 0 |  |  | znížená |  | 0 | 0 | 0 | 0 | 0 | 16 | K | 2 |  |  |  | ROZPOCET | 0 | 0 | 0 | 0 | 0 | 2 | 0 | 16 | -1878146896
16 | K | 998733101.S | Presun hmôt pre rozvody potrubia v objektoch výšky do 6 m | t | 0.087 |  | 0 |  |  | znížená |  | 0 | 0 | 0 | 0 | 0 | 16 | K | 2 |  |  |  | ROZPOCET | 0 | 0 | 0 | 0 | 0 | 2 | 0 | 16 | -358608015
| D | 734 | Ústredné kúrenie, armatúry. |  |  |  | 0 |  |  |  |  | 0 |  | 0.00986 |  | 0 | 2 | D | 1 |  |  |  | ROZPOCET | [6 empty] | 0
17 | K | 734213250.S | Montáž ventilu odvzdušňovacieho závitového automatického G 1/2 | ks | 2 |  | 0 |  |  | znížená |  | 0 | 1e-05 | 2e-05 | 0 | 0 | 16 | K | 2 |  |  |  | ROZPOCET | 0 | 0 | 0 | 0 | 0 | 2 | 0 | 16 | 1631475617
18 | M | 551270007540 | Odvzdušňovač automatický plavákový Flexvent R 1/2", FLAMCO | ks | 2 |  | 0 |  |  | znížená |  | 0 | 0.00013 | 0.00026 | 0 | 0 | 32 | M | 2 |  |  |  | ROZPOCET | 0 | 0 | 0 | 0 | 0 | 2 | 0 | 16 | 1187429029
19 | K | 734224012.S | Montáž guľového kohúta závitového G 1 | ks | 3 |  | 0 |  |  | znížená |  | 0 | 1e-05 | 3e-05 | 0 | 0 | 16 | K | 2 |  |  |  | ROZPOCET | 0 | 0 | 0 | 0 | 0 | 2 | 0 | 16 | 1828672847
20 | M | 551110005100.S | Guľový uzáver pre vodu, DN 25 | ks | 3 |  | 0 |  |  | znížená |  | 0 | 0.00059 | 0.00177 | 0 | 0 | 32 | M | 2 |  |  |  | ROZPOCET | 0 | 0 | 0 | 0 | 0 | 2 | 0 | 16 | 370530703
21 | K | 734251140.S | Ventil poistný do expanzomatov závitový membránový 1” - 1 1/4” | ks | 1 |  | 0 |  |  | znížená |  | 0 | 0.00042 | 0.00042 | 0 | 0 | 16 | K | 2 |  |  |  | ROZPOCET | 0 | 0 | 0 | 0 | 0 | 2 | 0 | 16 | 1529057996
22 | K | 734291113.S | Ostané armatúry, kohútik plniaci a vypúšťací normy 13 7061, PN 1,0/100st. C G 1/2 | ks | 2 |  | 0 |  |  | znížená |  | 0 | 0.00049 | 0.00098 | 0 | 0 | 16 | K | 2 |  |  |  | ROZPOCET | 0 | 0 | 0 | 0 | 0 | 2 | 0 | 16 | 1019730809
23 | K | 734411111.S | Teplomer technický s ochranným púzdrom - priamy typ 160 prev."A" | ks | 2 |  | 0 |  |  | znížená |  | 0 | 0.0006 | 0.0012 | 0 | 0 | 16 | K | 2 |  |  |  | ROZPOCET | 0 | 0 | 0 | 0 | 0 | 2 | 0 | 16 | -2119122852
24 | K | 734421130.S | Montáž tlakomeru deformačného kruhového 0-10 MPa priemer 160 | ks | 2 |  | 0 |  |  | znížená |  | 0 | 0.00149 | 0.00298 | 0 | 0 | 16 | K | 2 |  |  |  | ROZPOCET | 0 | 0 | 0 | 0 | 0 | 2 | 0 | 16 | 342585176
25 | M | 388410000300.S | Tlakomer deformačný kruhový d 160 mm | ks | 2 |  | 0 |  |  | znížená |  | 0 | 0.0011 | 0.0022 | 0 | 0 | 32 | M | 2 |  |  |  | ROZPOCET | 0 | 0 | 0 | 0 | 0 | 2 | 0 | 16 | 1044175780
26 | K | 998734101.S | Presun hmôt pre armatúry v objektoch výšky do 6 m | t | 0.01 |  | 0 |  |  | znížená |  | 0 | 0 | 0 | 0 | 0 | 16 | K | 2 |  |  |  | ROZPOCET | 0 | 0 | 0 | 0 | 0 | 2 | 0 | 16 | -595342238
| D | 735 | Ústredné kúrenie, vykurov. telesá |  |  |  | 0 |  |  |  |  | 0 |  | 0.44203 |  | 0 | 2 | D | 1 |  |  |  | ROZPOCET | [6 empty] | 0
27 | K | 735311218.S | Podlahové kúrenie so systémovou doskou z PS fólie s výstupkami, bez kročajovej izolácie, potrubie 17x2,0 rozteč 100 mm | m2 | 24.9 |  | 0 |  |  | znížená |  | 0 | 0.00238 | 0.059262 | 0 | 0 | 16 | K | 2 |  |  |  | ROZPOCET | 0 | 0 | 0 | 0 | 0 | 2 | 0 | 16 | 651308104
| VV |  | 6,4 |  | 6.4 | [12 empty] | VV | 2 | 2 | True | 0 | ROZPOCET
| VV |  | 3,9+3,9+3,9+3,6+3,2 |  | 18.5 | [12 empty] | VV | 2 | 2 | True | 0 | ROZPOCET
| VV |  | Súčet |  | 24.9 | [12 empty] | VV | 2 | 4 | True | 1 | ROZPOCET
28 | K | 735311227.S | Podlahové kúrenie so systémovou doskou z PS fólie s výstupkami, bez kročajovej izolácie, potrubie 17x2,0 rozteč 300 mm | m2 | 12.5 |  | 0 |  |  | znížená |  | 0 | 0.00151 | 0.018875 | 0 | 0 | 16 | K | 2 |  |  |  | ROZPOCET | 0 | 0 | 0 | 0 | 0 | 2 | 0 | 16 | 136362172
| VV |  | 12,5 |  | 12.5 | [12 empty] | VV | 2 | 2 | True | 0 | ROZPOCET
| VV |  | 0 |  | 0 | [12 empty] | VV | 2 | 2 | True | 0 | ROZPOCET
| VV |  | Súčet |  | 12.5 | [12 empty] | VV | 2 | 4 | True | 1 | ROZPOCET
29 | K | 735311228.S | Podlahové kúrenie so systémovou doskou z PS fólie s výstupkami, bez kročajovej izolácie, potrubie 17x2,0 rozteč 350 mm | m2 | 208 |  | 0 |  |  | znížená |  | 0 | 0.00151 | 0.31408 | 0 | 0 | 16 | K | 2 |  |  |  | ROZPOCET | 0 | 0 | 0 | 0 | 0 | 2 | 0 | 16 | 1311155895
| VV |  | 95,4+3,7+3,7 |  | 102.8 | [12 empty] | VV | 2 | 2 | True | 0 | ROZPOCET
| VV |  | 21,5+6,5+17,5+16,8+16,8+4,4+9,6+12,1 |  | 105.2 | [12 empty] | VV | 2 | 2 | True | 0 | ROZPOCET
| VV |  | Súčet |  | 208 | [12 empty] | VV | 2 | 4 | True | 1 | ROZPOCET
30 | K | 735311540.S | Montáž zostavy rozdeľovač / zberač na stenu typ 5 cestný | ks | 1 |  | 0 |  |  | znížená |  | 0 | 9e-05 | 9e-05 | 0 | 0 | 16 | K | 2 |  |  |  | ROZPOCET | 0 | 0 | 0 | 0 | 0 | 2 | 0 | 16 | 1502309120
31 | M | 484650015000 | Zostava rozdeľovač/zberač bez skrine CS 553 DVP 5-cestný, príp. ekvivalent | ks | 1 |  | 0 |  |  | znížená |  | 0 | 0.00517 | 0.00517 | 0 | 0 | 32 | M | 2 |  |  |  | ROZPOCET | 0 | 0 | 0 | 0 | 0 | 2 | 0 | 16 | 807231241
32 | M | 551240011900.S | Set guľových kohútov 1“ (2 ks) na pripojenie k rozdeľovaču | ks | 1 |  | 0 |  |  | znížená |  | 0 | 0.00063 | 0.00063 | 0 | 0 | 32 | M | 2 |  |  |  | ROZPOCET | 0 | 0 | 0 | 0 | 0 | 2 | 0 | 16 | -111484380
33 | K | 735311570.S | Montáž zostavy rozdeľovač / zberač na stenu typ 8 cestný | ks | 2 |  | 0 |  |  | znížená |  | 0 | 9e-05 | 0.00018 | 0 | 0 | 16 | K | 2 |  |  |  | ROZPOCET | 0 | 0 | 0 | 0 | 0 | 2 | 0 | 16 | 821603069
34 | M | 484650015600 | Zostava rozdeľovač/zberač bez skrine CS 553 DVP 8-cestný, príp. ekvivalent | ks | 2 |  | 0 |  |  | znížená |  | 0 | 0.00784 | 0.01568 | 0 | 0 | 32 | M | 2 |  |  |  | ROZPOCET | 0 | 0 | 0 | 0 | 0 | 2 | 0 | 16 | 96184559
35 | M | 551240011900.S | Set guľových kohútov 1“ (2 ks) na pripojenie k rozdeľovaču | ks | 2 |  | 0 |  |  | znížená |  | 0 | 0.00063 | 0.00126 | 0 | 0 | 32 | M | 2 |  |  |  | ROZPOCET | 0 | 0 | 0 | 0 | 0 | 2 | 0 | 16 | 1550620068
36 | K | 735311790.S | Montáž skrinky rozdeľovača na omietku 2-5 okruhy | ks | 1 |  | 0 |  |  | znížená |  | 0 | 0 | 0 | 0 | 0 | 16 | K | 2 |  |  |  | ROZPOCET | 0 | 0 | 0 | 0 | 0 | 2 | 0 | 16 | 1249127422
37 | M | 484650043700.S | Skrinka rozdelovača pre montáž na omietku, 2 - 5 okruhov, šxvxhĺ 605x730x130 mm, oceľový plech | ks | 1 |  | 0 |  |  | znížená |  | 0 | 0.00812 | 0.00812 | 0 | 0 | 32 | M | 2 |  |  |  | ROZPOCET | 0 | 0 | 0 | 0 | 0 | 2 | 0 | 16 | 1584335795
38 | K | 735311810.S | Montáž skrinky rozdeľovača na omietku 6-9 okruhov | ks | 2 |  | 0 |  |  | znížená |  | 0 | 0 | 0 | 0 | 0 | 16 | K | 2 |  |  |  | ROZPOCET | 0 | 0 | 0 | 0 | 0 | 2 | 0 | 16 | -615688498
39 | M | 484650043800.S | Skrinka rozdelovača pre montáž na omietku, 6 - 9 okruhov, šxvxhĺ 805x730x130 mm, oceľový plech | ks | 2 |  | 0 |  |  | znížená |  | 0 | 0.00934 | 0.01868 | 0 | 0 | 32 | M | 2 |  |  |  | ROZPOCET | 0 | 0 | 0 | 0 | 0 | 2 | 0 | 16 | -1918397537
40 | K | 998735101.S | Presun hmôt pre vykurovacie telesá v objektoch výšky do 6 m | t | 0.442 |  | 0 |  |  | znížená |  | 0 | 0 | 0 | 0 | 0 | 16 | K | 2 |  |  |  | ROZPOCET | 0 | 0 | 0 | 0 | 0 | 2 | 0 | 16 | -1382804932
| D | HZS | Hodinové zúčtovacie sadzby |  |  |  | 0 |  |  |  |  | 0 |  | 0 |  | 0 | 4 | D | 0 |  |  |  | ROZPOCET | [6 empty] | 0
41 | K | HZS000114.S | Stavebno montážne práce najnáročnejšie na odbornosť - prehliadky pracoviska, vykurovacia skúška | hod | 72 |  | 0 |  |  | znížená |  | 0 | 0 | 0 | 0 | 0 | 512 | K | 1 |  |  |  | ROZPOCET | 0 | 0 | 0 | 0 | 0 | 2 | 0 | 512 | -1671389788
| D | OST | Ostatné |  |  |  | 0 |  |  |  |  | 0 |  | 0 |  | 0 | 4 | D | 0 |  |  |  | ROZPOCET | [6 empty] | 0
42 | K | 001000035 | Uvedenie do prevádzaky zdroja tepla | súb | 1 |  | 0 |  |  | znížená |  | 0 | 0 | 0 | 0 | 0 | 262144 | K | 1 |  |  |  | ROZPOCET | 0 | 0 | 0 | 0 | 0 | 2 | 0 | 262144 | -1747882332

## 04 - SO-01A.4 Elektroinš...
{387d0672-05de-46c1-91d2-8eafcbb3fba4}
0
| KRYCÍ LIST ROZPOČTU | [7 empty] | v --- nižšie sa nachádzajú doplnkové a pomocné údaje k zostavám --- v | [8 empty] | False
Stavba:
Budova na spracovanie hrozna a výrobu vína
Objekt:
01 - SO-01A Hlavný objekt - dvojpodlažná časť
Časť:
04 - SO-01A.4 Elektroinštalácia
| JKSO: |  |  |  |  | KS:
| Miesto: |  | Chotín, p. č. 6616 |  |  | Dátum: | 22. 1. 2024
| Objednávateľ: |  |  |  |  | IČO:
|  | Gábor Ondrej, Kostolná 228, Chotín |  |  |  | IČ DPH:
| Zhotoviteľ: |  |  |  |  | IČO: | Vyplň údaj
|  | Vyplň údaj |  |  |  | IČ DPH: | Vyplň údaj
| Projektant: |  |  |  |  | IČO:
|  | Ing. Lengyel Tibor |  |  |  | IČ DPH:
| Spracovateľ: |  |  |  |  | IČO:
IČ DPH:
Poznámka:
podľa projektu na SP z 04/2022
| Cena bez DPH | [5 empty] | 0
|  |  | Základ dane |  |  | Sadzba dane | Výška dane
| DPH | základná | 0 |  |  | 20% | 0
|  | znížená | 0 |  |  | 20% | 0
|  | zákl. prenesená | 0 |  |  | 20% | 0
|  | zníž. prenesená | 0 |  |  | 20% | 0
|  | nulová | 0 |  |  | 0% | 0
| Cena s DPH |  |  | v | EUR |  | 0
| Projektant |  |  | Spracovateľ
| Dátum a podpis: |  | Pečiatka | Dátum a podpis: |  |  | Pečiatka
| Objednávateľ |  |  | Zhotoviteľ
| Dátum a podpis: |  | Pečiatka | Dátum a podpis: |  |  | Pečiatka
REKAPITULÁCIA ROZPOČTU
Stavba:
Budova na spracovanie hrozna a výrobu vína
Objekt:
01 - SO-01A Hlavný objekt - dvojpodlažná časť
Časť:
04 - SO-01A.4 Elektroinštalácia
Miesto: |  |  | Chotín, p. č. 6616 |  |  | Dátum: | 22. 1. 2024
Objednávateľ: |  |  | Gábor Ondrej, Kostolná 228, Chotín |  |  | Projektant: | Ing. Lengyel Tibor
Zhotoviteľ: |  |  | Vyplň údaj |  |  | Spracovateľ:
Kód dielu - Popis | [6 empty] | Cena celkom [EUR]
Náklady z rozpočtu | [6 empty] | 0 | [11 empty] | -1
| M - Práce a dodávky M | [5 empty] | 0
| 21-M - Elektromontáže | [5 empty] | 0
| 22-M - Montáže oznam. a zabezp. zariadení | [5 empty] | 0
| HZS - Hodinové zúčtovacie sadzby | [5 empty] | 0
| OST - Ostatné | [5 empty] | 0
ROZPOČET
Stavba:
Budova na spracovanie hrozna a výrobu vína
Objekt:
01 - SO-01A Hlavný objekt - dvojpodlažná časť
Časť:
04 - SO-01A.4 Elektroinštalácia
Miesto: |  |  | Chotín, p. č. 6616 |  |  | Dátum: | 22. 1. 2024
Objednávateľ: |  |  | Gábor Ondrej, Kostolná 228, Chotín |  |  | Projektant: | Ing. Lengyel Tibor
Zhotoviteľ: |  |  | Vyplň údaj |  |  | Spracovateľ:
PČ | Typ | Kód | Popis | MJ | Množstvo | J.cena [EUR] | Cena celkom [EUR] | Cenová sústava |  | DPH | J. Nh [h] | Nh celkom [h] | J. hmotnosť [t] | Hmotnosť celkom [t] | J. suť [t] | Suť Celkom [t]
Náklady z rozpočtu | [6 empty] | 0 |  |  |  |  | 0 |  | 0.090532 |  | 0 |  | D | -1 | [10 empty] | 0
| D | M | Práce a dodávky M |  |  |  | 0 |  |  |  |  | 0 |  | 0.090532 |  | 0 | 3 | D | 0 |  |  |  | ROZPOCET | [6 empty] | 0
| D | 21-M | Elektromontáže |  |  |  | 0 |  |  |  |  | 0 |  | 0.083782 |  | 0 | 3 | D | 1 |  |  |  | ROZPOCET | [6 empty] | 0
1 | K | 210010301.S | Krabica prístrojová bez zapojenia (1901, KP 68, KZ 3) | ks | 90 |  | 0 |  |  | znížená |  | 0 | 0 | 0 | 0 | 0 | 64 | K | 2 |  |  |  | ROZPOCET | 0 | 0 | 0 | 0 | 0 | 2 | 0 | 64 | 1628353605
| VV |  | 32+41+46+8 |  | 127 | [12 empty] | VV | 2 | 2 | True | 0 | ROZPOCET
| VV |  | -37 |  | -37 | [12 empty] | VV | 2 | 2 | True | 0 | ROZPOCET
| VV |  | Súčet |  | 90 | [12 empty] | VV | 2 | 4 | True | 1 | ROZPOCET
2 | M | 345410010200.S | Krabica univerzálna z PVC do dutých stien KU 68/7 | ks | 90 |  | 0 |  |  | znížená |  | 0 | 4e-05 | 0.0036 | 0 | 0 | 128 | M | 2 |  |  |  | ROZPOCET | 0 | 0 | 0 | 0 | 0 | 2 | 0 | 128 | 1507830248
3 | K | 210010321.S | Krabica (1903, KR 68) odbočná s viečkom, svorkovnicou vrátane zapojenia, kruhová | ks | 37 |  | 0 |  |  | znížená |  | 0 | 0 | 0 | 0 | 0 | 64 | K | 2 |  |  |  | ROZPOCET | 0 | 0 | 0 | 0 | 0 | 2 | 0 | 64 | -1410219648
| VV |  | 37,0 "odhad - upresní sa podľa skutočnosti |  | 37 | [12 empty] | VV | 2 | 2 | True | 1 | ROZPOCET
4 | M | 345410010200.S | Krabica univerzálna z PVC do dutých stien KU 68/7 | ks | 37 |  | 0 |  |  | znížená |  | 0 | 4e-05 | 0.00148 | 0 | 0 | 128 | M | 2 |  |  |  | ROZPOCET | 0 | 0 | 0 | 0 | 0 | 2 | 0 | 128 | -715946276
5 | K | 210100001.S | Ukončenie vodičov v rozvádzač. vrátane zapojenia a vodičovej koncovky do 2,5 mm2 | ks | 46 |  | 0 |  |  | znížená |  | 0 | 0 | 0 | 0 | 0 | 64 | K | 2 |  |  |  | ROZPOCET | 0 | 0 | 0 | 0 | 0 | 2 | 0 | 64 | 323359997
6 | M | 354310017700.S | Káblové oko medené lisovacie CU 1,5;2,5 | ks | 46 |  | 0 |  |  | znížená |  | 0 | 3e-05 | 0.00138 | 0 | 0 | 128 | M | 2 |  |  |  | ROZPOCET | 0 | 0 | 0 | 0 | 0 | 2 | 0 | 128 | 593989745
7 | K | 210100002.S | Ukončenie vodičov v rozvádzač. vrátane zapojenia a vodičovej koncovky do 6 mm2 | ks | 5 |  | 0 |  |  | znížená |  | 0 | 0 | 0 | 0 | 0 | 64 | K | 2 |  |  |  | ROZPOCET | 0 | 0 | 0 | 0 | 0 | 2 | 0 | 64 | -1358480733
8 | M | 354310018300.S | Káblové oko medené lisovacie CU 6 | ks | 5 |  | 0 |  |  | znížená |  | 0 | 3e-05 | 0.00015 | 0 | 0 | 128 | M | 2 |  |  |  | ROZPOCET | 0 | 0 | 0 | 0 | 0 | 2 | 0 | 128 | 1065799438
9 | K | 210110021.S | Jednopólový spínač - radenie 1, zapustená montáž IP 44, vrátane zapojenia | ks | 9 |  | 0 |  |  | znížená |  | 0 | 0 | 0 | 0 | 0 | 64 | K | 2 |  |  |  | ROZPOCET | 0 | 0 | 0 | 0 | 0 | 2 | 0 | 64 | 1251424746
10 | M | 752101 | Spínač jednopólový č. 1, IP 20, farba biela | ks | 9.9 |  | 0 |  |  | znížená |  | 0 | 8e-05 | 0.000792 | 0 | 0 | 128 | M | 2 |  |  |  | ROZPOCET | 0 | 0 | 0 | 0 | 0 | 2 | 0 | 128 | 2135414120
11 | M | 754011 | Jednorámik, farba biela | ks | 9 |  | 0 |  |  | znížená |  | 0 | 0 | 0 | 0 | 0 | 128 | M | 2 |  |  |  | ROZPOCET | 0 | 0 | 0 | 0 | 0 | 2 | 0 | 128 | 1879772055
12 | K | 210110023.S | Sériový spínač - radenie 5, zapustená montáž IP 44, vrátane zapojenia | ks | 16 |  | 0 |  |  | znížená |  | 0 | 0 | 0 | 0 | 0 | 64 | K | 2 |  |  |  | ROZPOCET | 0 | 0 | 0 | 0 | 0 | 2 | 0 | 64 | -867933943
13 | M | 752105 | Prepínač sériový č. 5, IP 20, farba biela | ks | 16 |  | 0 |  |  | znížená |  | 0 | 8e-05 | 0.00128 | 0 | 0 | 128 | M | 2 |  |  |  | ROZPOCET | 0 | 0 | 0 | 0 | 0 | 2 | 0 | 128 | 1594375820
14 | M | 754011 | Jednorámik, farba biela | ks | 16 |  | 0 |  |  | znížená |  | 0 | 0 | 0 | 0 | 0 | 128 | M | 2 |  |  |  | ROZPOCET | 0 | 0 | 0 | 0 | 0 | 2 | 0 | 128 | -391223235
15 | K | 210110024.S | Striedavý prepínač - radenie 6, zapustená montáž IP 44, vrátane zapojenia | ks | 4 |  | 0 |  |  | znížená |  | 0 | 0 | 0 | 0 | 0 | 64 | K | 2 |  |  |  | ROZPOCET | 0 | 0 | 0 | 0 | 0 | 2 | 0 | 64 | -1890579329
16 | M | 752106 | Prepínač striedavý č. 6, IP 20, farba biela | ks | 4 |  | 0 |  |  | znížená |  | 0 | 8e-05 | 0.00032 | 0 | 0 | 128 | M | 2 |  |  |  | ROZPOCET | 0 | 0 | 0 | 0 | 0 | 2 | 0 | 128 | -191575810
17 | M | 754011 | Jednorámik, farba biela | ks | 4 |  | 0 |  |  | znížená |  | 0 | 0 | 0 | 0 | 0 | 128 | M | 2 |  |  |  | ROZPOCET | 0 | 0 | 0 | 0 | 0 | 2 | 0 | 128 | -949220781
18 | K | 210110025.S | Krížový prepínač - radenie 7, zapustená montáž IP 44, vrátane zapojenia | ks | 3 |  | 0 |  |  | znížená |  | 0 | 0 | 0 | 0 | 0 | 64 | K | 2 |  |  |  | ROZPOCET | 0 | 0 | 0 | 0 | 0 | 2 | 0 | 64 | -893691035
19 | M | 7521071 | Prepínač krížový č. 7, IP 20, farba biela | ks | 3 |  | 0 |  |  | znížená |  | 0 | 9e-05 | 0.00027 | 0 | 0 | 128 | M | 2 |  |  |  | ROZPOCET | 0 | 0 | 0 | 0 | 0 | 2 | 0 | 128 | -1316143371
20 | M | 754011 | Jednorámik, farba biela | ks | 3 |  | 0 |  |  | znížená |  | 0 | 0 | 0 | 0 | 0 | 128 | M | 2 |  |  |  | ROZPOCET | 0 | 0 | 0 | 0 | 0 | 2 | 0 | 128 | -918337973
21 | K | 210111011.S | Domová zásuvka polozapustená alebo zapustená vrátane zapojenia 10/16 A 250 V 2P + Z | ks | 35 |  | 0 |  |  | znížená |  | 0 | 0 | 0 | 0 | 0 | 64 | K | 2 |  |  |  | ROZPOCET | 0 | 0 | 0 | 0 | 0 | 2 | 0 | 64 | 386537101
22 | M | 753180 | Zásuvka jednofázová, IP20, farba biela | ks | 35 |  | 0 |  |  | znížená |  | 0 | 0 | 0 | 0 | 0 | 128 | M | 2 |  |  |  | ROZPOCET | 0 | 0 | 0 | 0 | 0 | 2 | 0 | 128 | -1872464414
23 | M | 754011 | Jednorámik, farba biela | ks | 35 |  | 0 |  |  | znížená |  | 0 | 0 | 0 | 0 | 0 | 128 | M | 2 |  |  |  | ROZPOCET | 0 | 0 | 0 | 0 | 0 | 2 | 0 | 128 | -1160882127
24 | K | 210111033.S | Zásuvka na povrchovú montáž IP 55, 250V / 16A, vrátane zapojenia 2P + PE | ks | 6 |  | 0 |  |  | znížená |  | 0 | 0 | 0 | 0 | 0 | 64 | K | 2 |  |  |  | ROZPOCET | 0 | 0 | 0 | 0 | 0 | 2 | 0 | 64 | -779667694
25 | M | 782375 | Zásuvka jednofázová do vlhka, IP 54, farba biela | ks | 6 |  | 0 |  |  | znížená |  | 0 | 0 | 0 | 0 | 0 | 128 | M | 2 |  |  |  | ROZPOCET | 0 | 0 | 0 | 0 | 0 | 2 | 0 | 128 | 2114129371
26 | K | 210193073.S | Domova rozvodnica do 56 M pre zapustenú montáž bez sekacích prác | ks | 1 |  | 0 |  |  | znížená |  | 0 | 0 | 0 | 0 | 0 | 64 | K | 2 |  |  |  | ROZPOCET | 0 | 0 | 0 | 0 | 0 | 2 | 0 | 64 | 472753837
27 | M | 357150.2 | Rozvádač R1 - plastová skriňa KLV-U-4/56-F fir. EATON - komplet s náplňou (výkr. č. E-006) | ks | 1 |  | 0 |  |  | znížená |  | 0 | 0.00301 | 0.00301 | 0 | 0 | 128 | M | 2 |  |  |  | ROZPOCET | 0 | 0 | 0 | 0 | 0 | 2 | 0 | 128 | 441430889
28 | K | 210203041.S | Montáž a zapojenie LED svietidla | ks | 46 |  | 0 |  |  | znížená |  | 0 | 0 | 0 | 0 | 0 | 64 | K | 2 |  |  |  | ROZPOCET | 0 | 0 | 0 | 0 | 0 | 2 | 0 | 64 | 719697663
29 | M | 348120.2 | Svietidlo stropné LED, 18W, IP 20, predbežná cena, výber podľa investora | ks | 32 |  | 0 |  |  | znížená |  | 0 | 0.0013 | 0.0416 | 0 | 0 | 128 | M | 2 |  |  |  | ROZPOCET | 0 | 0 | 0 | 0 | 0 | 2 | 0 | 128 | -1809370300
30 | M | 348120.4 | Svietidlo stropné LED, 18W, IP 23, predbežná cena, výber podľa investora | ks | 6 |  | 0 |  |  | znížená |  | 0 | 0.0013 | 0.0078 | 0 | 0 | 128 | M | 2 |  |  |  | ROZPOCET | 0 | 0 | 0 | 0 | 0 | 2 | 0 | 128 | -996661038
31 | M | 348120.5 | Svietidlo nástenné LED, 18 W, IP 23, predbežná cena, výber podľa investora | ks | 8 |  | 0 |  |  | znížená |  | 0 | 0.0013 | 0.0104 | 0 | 0 | 128 | M | 2 |  |  |  | ROZPOCET | 0 | 0 | 0 | 0 | 0 | 2 | 0 | 128 | 791329938
32 | K | 210220021.S | Uzemňovacie vedenie v zemi FeZn vrátane izolácie spojov O 10 mm | m | 5 |  | 0 |  |  | znížená |  | 0 | 0 | 0 | 0 | 0 | 64 | K | 2 |  |  |  | ROZPOCET | 0 | 0 | 0 | 0 | 0 | 2 | 0 | 64 | 1258954479
33 | M | 354410054800.S | Drôt bleskozvodový FeZn, d 10 mm | kg | 3.25 |  | 0 |  |  | znížená |  | 0 | 0.001 | 0.00325 | 0 | 0 | 128 | M | 2 |  |  |  | ROZPOCET | 0 | 0 | 0 | 0 | 0 | 2 | 0 | 128 | -493263050
| VV |  | 5,0*0,65 |  | 3.25 | [12 empty] | VV | 2 | 2 | True | 1 | ROZPOCET
34 | K | 210220031.S | Ekvipotenciálna svorkovnica EPH v krabici KO 125 E | ks | 1 |  | 0 |  |  | znížená |  | 0 | 0 | 0 | 0 | 0 | 64 | K | 2 |  |  |  | ROZPOCET | 0 | 0 | 0 | 0 | 0 | 2 | 0 | 64 | -1152099371
35 | M | 345410000400.S | Krabica odbočná z PVC s viečkom pod omietku KO 125 E | ks | 1 |  | 0 |  |  | znížená |  | 0 | 0.00028 | 0.00028 | 0 | 0 | 128 | M | 2 |  |  |  | ROZPOCET | 0 | 0 | 0 | 0 | 0 | 2 | 0 | 128 | -252317511
36 | M | 345610005100.S | Svorkovnica ekvipotencionálna HOP | ks | 1 |  | 0 |  |  | znížená |  | 0 | 0.00024 | 0.00024 | 0 | 0 | 128 | M | 2 |  |  |  | ROZPOCET | 0 | 0 | 0 | 0 | 0 | 2 | 0 | 128 | 1582632342
37 | K | 210220280.S | Uzemňovacia tyč FeZn ZT | m | 2 |  | 0 |  |  | znížená |  | 0 | 0 | 0 | 0 | 0 | 64 | K | 2 |  |  |  | ROZPOCET | 0 | 0 | 0 | 0 | 0 | 2 | 0 | 64 | 874526735
38 | M | 354410055700.S | Tyč uzemňovacia FeZn označenie ZT 2 m | ks | 1 |  | 0 |  |  | znížená |  | 0 | 0.00793 | 0.00793 | 0 | 0 | 128 | M | 2 |  |  |  | ROZPOCET | 0 | 0 | 0 | 0 | 0 | 2 | 0 | 128 | -207632787
39 | K | 210290747 | Zapojenie spotrebičov | ks | 1 |  | 0 |  |  | znížená |  | 0 | 0 | 0 | 0 | 0 | 64 | K | 2 |  |  |  | ROZPOCET | 0 | 0 | 0 | 0 | 0 | 2 | 0 | 64 | -1695967919
40 | K | 210881 | Vnútorná kábeláž káblami CYKY - pod omietkou a v SDK priečkach | m2 | 268.5 |  | 0 |  |  | znížená |  | 0 | 0 | 0 | 0 | 0 | 64 | K | 2 |  |  |  | ROZPOCET | 0 | 0 | 0 | 0 | 0 | 2 | 0 | 64 | 740196339
| VV |  | 20,28+87,14+8,24+12,47+6,36+3,7+3,7+8,95 |  | 150.84 | [12 empty] | VV | 2 | 2 | True | 0 | ROZPOCET
| VV |  | 15,3+4,28+2,25+17,49+3,92+16,8+3,92+16,8+3,92+4,41+9,6+3,6+12,07+3,24 |  | 117.6 | [12 empty] | VV | 2 | 2 | True | 0 | ROZPOCET
| VV |  | Medzisúčet |  | 268.44 | [12 empty] | VV | 2 | 3 | True | 0 | ROZPOCET
| VV |  | 0,06 |  | 0.06 | [12 empty] | VV | 2 | 2 | True | 0 | ROZPOCET
| VV |  | Súčet |  | 268.5 | [12 empty] | VV | 2 | 4 | True | 1 | ROZPOCET
41 | K | PM | Podružný materiál | % |  |  | 0 |  |  | znížená |  | 0 | 0 | 0 | 0 | 0 | 128 | K | 2 |  |  |  | ROZPOCET | 0 | 0 | 0 | 0 | 0 | 2 | 0 | 128 | -2051108476
42 | K | PPV | Podiel pridružených výkonov | % |  |  | 0 |  |  | znížená |  | 0 | 0 | 0 | 0 | 0 | 64 | K | 2 |  |  |  | ROZPOCET | 0 | 0 | 0 | 0 | 0 | 2 | 0 | 64 | -1474735391
| D | 22-M | Montáže oznam. a zabezp. zariadení |  |  |  | 0 |  |  |  |  | 0 |  | 0.00675 |  | 0 | 3 | D | 1 |  |  |  | ROZPOCET | [6 empty] | 0
43 | K | 220260021.S | Krabica KO 68 pod omietku, vrátane vysekania lôžka,zhotovenie otvorov,bez svoriek a zapojenia vodičov | ks | 5 |  | 0 |  |  | znížená |  | 0 | 0 | 0 | 0 | 0 | 64 | K | 2 |  |  |  | ROZPOCET | 0 | 0 | 0 | 0 | 0 | 2 | 0 | 64 | 1409683295
44 | M | 345410010200.S.1 | Krabica univerzálna z PVC do dutých stien KU 68/7 | ks | 5 |  | 0 |  |  | znížená |  | 0 | 4e-05 | 0.0002 | 0 | 0 | 128 | M | 2 |  |  |  | ROZPOCET | 0 | 0 | 0 | 0 | 0 | 2 | 0 | 128 | 66837149
45 | K | 220260311.S | Skriňa káblová KS II na omietku - upevnenie, vybavenie bez montáže záverov | ks | 1 |  | 0 |  |  | znížená |  | 0 | 0 | 0 | 0 | 0 | 64 | K | 2 |  |  |  | ROZPOCET | 0 | 0 | 0 | 0 | 0 | 2 | 0 | 64 | -774153150
46 | M | 3450901900 | Prípojková skriňa rtE, IP 40, predbežná cena - typ podľa investora | ks | 1 |  | 0 |  |  | znížená |  | 0 | 4e-05 | 4e-05 | 0 | 0 | 128 | M | 2 |  |  |  | ROZPOCET | 0 | 0 | 0 | 0 | 0 | 2 | 0 | 128 | -431058109
47 | K | 220260503.S | Rúrka pancierová D 29 mm pod omietkou alebo v podlahe, vrátane rezania závitov,montáže,bez krabíc | m | 80 |  | 0 |  |  | znížená |  | 0 | 0 | 0 | 0 | 0 | 64 | K | 2 |  |  |  | ROZPOCET | 0 | 0 | 0 | 0 | 0 | 2 | 0 | 64 | 1936508985
48 | M | 345710007800 | Rúrka ohybná vlnitá PVC-U, FX D 20 | m | 84 |  | 0 |  |  | znížená |  | 0 | 4e-05 | 0.00336 | 0 | 0 | 128 | M | 2 |  |  |  | ROZPOCET | 0 | 0 | 0 | 0 | 0 | 2 | 0 | 128 | 388993377
49 | K | 220730001.S | Spoloč.televízna a rozhlas.anténa - montáž účastníckej zásuvky, priechodná resp. koncová | ks | 5 |  | 0 |  |  | znížená |  | 0 | 0 | 0 | 0 | 0 | 64 | K | 2 |  |  |  | ROZPOCET | 0 | 0 | 0 | 0 | 0 | 2 | 0 | 64 | 1411156626
50 | M | 753164 | TV zásuvka Legrand Valena Life 753164, IP 20, farba biela | ks | 5 |  | 0 |  |  | znížená |  | 0 | 0 | 0 | 0 | 0 | 128 | M | 2 |  |  |  | ROZPOCET | 0 | 0 | 0 | 0 | 0 | 2 | 0 | 128 | 1847199221
51 | M | 754011 | Jednorámik, farba biela | ks | 5 |  | 0 |  |  | znížená |  | 0 | 0 | 0 | 0 | 0 | 128 | M | 2 |  |  |  | ROZPOCET | 0 | 0 | 0 | 0 | 0 | 2 | 0 | 128 | 619637891
52 | K | 220730221.S | Koaxiálny kábel ovíjaný alebo opradený uložený v rúrke resp.elektroinštalačnálište, bez ukonč.a zapojenia | m | 100 |  | 0 |  |  | znížená |  | 0 | 0 | 0 | 0 | 0 | 64 | K | 2 |  |  |  | ROZPOCET | 0 | 0 | 0 | 0 | 0 | 2 | 0 | 64 | 1845705761
53 | M | 341220002100.S | Kábel medený koaxiálny VCCOD 75-4,8 mm2 | m | 105 |  | 0 |  |  | znížená |  | 0 | 3e-05 | 0.00315 | 0 | 0 | 128 | M | 2 |  |  |  | ROZPOCET | 0 | 0 | 0 | 0 | 0 | 2 | 0 | 128 | -604695452
54 | K | 220730381.S | Zapojenie koaxiálneho kábla ovíjaného alebo opradeného do skrutkových spojov alebo konektora | ks | 5 |  | 0 |  |  | znížená |  | 0 | 0 | 0 | 0 | 0 | 64 | K | 2 |  |  |  | ROZPOCET | 0 | 0 | 0 | 0 | 0 | 2 | 0 | 64 | -1593437758
55 | K | PM | Podružný materiál | % |  |  | 0 |  |  | znížená |  | 0 | 0 | 0 | 0 | 0 | 128 | K | 2 |  |  |  | ROZPOCET | 0 | 0 | 0 | 0 | 0 | 2 | 0 | 128 | -1283301011
56 | K | PPV | Podiel pridružených výkonov | % |  |  | 0 |  |  | znížená |  | 0 | 0 | 0 | 0 | 0 | 64 | K | 2 |  |  |  | ROZPOCET | 0 | 0 | 0 | 0 | 0 | 2 | 0 | 64 | -68151812
| D | HZS | Hodinové zúčtovacie sadzby |  |  |  | 0 |  |  |  |  | 0 |  | 0 |  | 0 | 4 | D | 0 |  |  |  | ROZPOCET | [6 empty] | 0
57 | K | HZS000113.S | Stavebno montážne práce náročné ucelené - odborné, drobné úpravy konštrukcií | hod | 50 |  | 0 |  |  | znížená |  | 0 | 0 | 0 | 0 | 0 | 512 | K | 1 |  |  |  | ROZPOCET | 0 | 0 | 0 | 0 | 0 | 2 | 0 | 512 | 1862009994
58 | K | HZS000114.S | Stavebno montážne práce náročné - prehliadky pracoviska a revízie | hod | 30 |  | 0 |  |  | znížená |  | 0 | 0 | 0 | 0 | 0 | 512 | K | 1 |  |  |  | ROZPOCET | 0 | 0 | 0 | 0 | 0 | 2 | 0 | 512 | -789705869
| D | OST | Ostatné |  |  |  | 0 |  |  |  |  | 0 |  | 0 |  | 0 | 4 | D | 0 |  |  |  | ROZPOCET | [6 empty] | 0
59 | K | 001 | Stavebno montážne práce náročné - odborné - projekt skutočného vyhotovenia | ks | 1 |  | 0 |  |  | znížená |  | 0 | 0 | 0 | 0 | 0 | 262144 | K | 1 |  |  |  | ROZPOCET | 0 | 0 | 0 | 0 | 0 | 2 | 0 | 262144 | 1576571997

## 05 - SO-01A.5 Elektroinš...
{5a3f9731-ffc9-4872-9036-b77dd0a7ef58}
0
| KRYCÍ LIST ROZPOČTU | [7 empty] | v --- nižšie sa nachádzajú doplnkové a pomocné údaje k zostavám --- v | [8 empty] | False
Stavba:
Budova na spracovanie hrozna a výrobu vína
Objekt:
01 - SO-01A Hlavný objekt - dvojpodlažná časť
Časť:
05 - SO-01A.5 Elektroinštalácia - bleskozvod
| JKSO: |  |  |  |  | KS:
| Miesto: |  | Chotín, p. č. 6616 |  |  | Dátum: | 22. 1. 2024
| Objednávateľ: |  |  |  |  | IČO:
|  | Gábor Ondrej, Kostolná 228, Chotín |  |  |  | IČ DPH:
| Zhotoviteľ: |  |  |  |  | IČO: | Vyplň údaj
|  | Vyplň údaj |  |  |  | IČ DPH: | Vyplň údaj
| Projektant: |  |  |  |  | IČO:
|  | Ing. Lengyel Tibor |  |  |  | IČ DPH:
| Spracovateľ: |  |  |  |  | IČO:
IČ DPH:
Poznámka:
podľa projektu na SP z 04/2022
| Cena bez DPH | [5 empty] | 0
|  |  | Základ dane |  |  | Sadzba dane | Výška dane
| DPH | základná | 0 |  |  | 20% | 0
|  | znížená | 0 |  |  | 20% | 0
|  | zákl. prenesená | 0 |  |  | 20% | 0
|  | zníž. prenesená | 0 |  |  | 20% | 0
|  | nulová | 0 |  |  | 0% | 0
| Cena s DPH |  |  | v | EUR |  | 0
| Projektant |  |  | Spracovateľ
| Dátum a podpis: |  | Pečiatka | Dátum a podpis: |  |  | Pečiatka
| Objednávateľ |  |  | Zhotoviteľ
| Dátum a podpis: |  | Pečiatka | Dátum a podpis: |  |  | Pečiatka
REKAPITULÁCIA ROZPOČTU
Stavba:
Budova na spracovanie hrozna a výrobu vína
Objekt:
01 - SO-01A Hlavný objekt - dvojpodlažná časť
Časť:
05 - SO-01A.5 Elektroinštalácia - bleskozvod
Miesto: |  |  | Chotín, p. č. 6616 |  |  | Dátum: | 22. 1. 2024
Objednávateľ: |  |  | Gábor Ondrej, Kostolná 228, Chotín |  |  | Projektant: | Ing. Lengyel Tibor
Zhotoviteľ: |  |  | Vyplň údaj |  |  | Spracovateľ:
Kód dielu - Popis | [6 empty] | Cena celkom [EUR]
Náklady z rozpočtu | [6 empty] | 0 | [11 empty] | -1
| M - Práce a dodávky M | [5 empty] | 0
| 21-M - Elektromontáže | [5 empty] | 0
| HZS - Hodinové zúčtovacie sadzby | [5 empty] | 0
ROZPOČET
Stavba:
Budova na spracovanie hrozna a výrobu vína
Objekt:
01 - SO-01A Hlavný objekt - dvojpodlažná časť
Časť:
05 - SO-01A.5 Elektroinštalácia - bleskozvod
Miesto: |  |  | Chotín, p. č. 6616 |  |  | Dátum: | 22. 1. 2024
Objednávateľ: |  |  | Gábor Ondrej, Kostolná 228, Chotín |  |  | Projektant: | Ing. Lengyel Tibor
Zhotoviteľ: |  |  | Vyplň údaj |  |  | Spracovateľ:
PČ | Typ | Kód | Popis | MJ | Množstvo | J.cena [EUR] | Cena celkom [EUR] | Cenová sústava |  | DPH | J. Nh [h] | Nh celkom [h] | J. hmotnosť [t] | Hmotnosť celkom [t] | J. suť [t] | Suť Celkom [t]
Náklady z rozpočtu | [6 empty] | 0 |  |  |  |  | 0 |  | 0.11365 |  | 0 |  | D | -1 | [10 empty] | 0
| D | M | Práce a dodávky M |  |  |  | 0 |  |  |  |  | 0 |  | 0.11365 |  | 0 | 3 | D | 0 |  |  |  | ROZPOCET | [6 empty] | 0
| D | 21-M | Elektromontáže |  |  |  | 0 |  |  |  |  | 0 |  | 0.11365 |  | 0 | 3 | D | 1 |  |  |  | ROZPOCET | [6 empty] | 0
1 | K | 210010327.S | Krabica (KO 125/1L štvorcová) do dutých stien odbočná s viečkom, bez zapojenia | ks | 4 |  | 0 |  |  | znížená |  | 0 | 0 | 0 | 0 | 0 | 64 | K | 2 |  |  |  | ROZPOCET | 0 | 0 | 0 | 0 | 0 | 2 | 0 | 64 | 962428217
2 | M | 345410000600.S | Krabica odbočná z PVC s viečkom pod omietku KO 125/1L | ks | 4 |  | 0 |  |  | znížená |  | 0 | 0.00026 | 0.00104 | 0 | 0 | 128 | M | 2 |  |  |  | ROZPOCET | 0 | 0 | 0 | 0 | 0 | 2 | 0 | 128 | 1573259403
3 | K | 210220020.S | Uzemňovacie vedenie v zemi FeZn do 120 mm2 vrátane izolácie spojov | m | 55 |  | 0 |  |  | znížená |  | 0 | 0 | 0 | 0 | 0 | 64 | K | 2 |  |  |  | ROZPOCET | 0 | 0 | 0 | 0 | 0 | 2 | 0 | 64 | -978216054
| VV |  | 2*(10,4+15,4) |  | 51.6 | [12 empty] | VV | 2 | 2 | True | 0 | ROZPOCET
| VV |  | 3,4 |  | 3.4 | [12 empty] | VV | 2 | 2 | True | 0 | ROZPOCET
| VV |  | Súčet |  | 55 | [12 empty] | VV | 2 | 4 | True | 1 | ROZPOCET
4 | M | 354410058800.S | Pásovina uzemňovacia FeZn 30 x 4 mm | kg | 52.3 |  | 0 |  |  | znížená |  | 0 | 0.001 | 0.0523 | 0 | 0 | 128 | M | 2 |  |  |  | ROZPOCET | 0 | 0 | 0 | 0 | 0 | 2 | 0 | 128 | -1881978681
| VV |  | 55,0*0,95 |  | 52.25 | [12 empty] | VV | 2 | 2 | True | 0 | ROZPOCET
| VV |  | 0,05 |  | 0.05 | [12 empty] | VV | 2 | 2 | True | 0 | ROZPOCET
| VV |  | Súčet |  | 52.3 | [12 empty] | VV | 2 | 4 | True | 1 | ROZPOCET
5 | K | 210220021.S | Uzemňovacie vedenie v zemi FeZn vrátane izolácie spojov O 10 mm | m | 15 |  | 0 |  |  | znížená |  | 0 | 0 | 0 | 0 | 0 | 64 | K | 2 |  |  |  | ROZPOCET | 0 | 0 | 0 | 0 | 0 | 2 | 0 | 64 | 471090186
| VV |  | 4*(1,0+2,0) |  | 12 | [12 empty] | VV | 2 | 2 | True | 0 | ROZPOCET
| VV |  | 3,0 |  | 3 | [12 empty] | VV | 2 | 2 | True | 0 | ROZPOCET
| VV |  | Súčet |  | 15 | [12 empty] | VV | 2 | 4 | True | 1 | ROZPOCET
6 | M | 354410054800.S | Drôt bleskozvodový FeZn, d 10 mm | kg | 9.8 |  | 0 |  |  | znížená |  | 0 | 0.001 | 0.0098 | 0 | 0 | 128 | M | 2 |  |  |  | ROZPOCET | 0 | 0 | 0 | 0 | 0 | 2 | 0 | 128 | 115165950
| VV |  | 15,0*0,65 |  | 9.75 | [12 empty] | VV | 2 | 2 | True | 0 | ROZPOCET
| VV |  | 0,05 |  | 0.05 | [12 empty] | VV | 2 | 2 | True | 0 | ROZPOCET
| VV |  | Súčet |  | 9.8 | [12 empty] | VV | 2 | 4 | True | 1 | ROZPOCET
7 | K | 210220050.S | Označenie zvodov číselnými štítkami | ks | 4 |  | 0 |  |  | znížená |  | 0 | 0 | 0 | 0 | 0 | 64 | K | 2 |  |  |  | ROZPOCET | 0 | 0 | 0 | 0 | 0 | 2 | 0 | 64 | 752851832
8 | M | 354410064700.S | Štítok orientačný nerezový na zvody | ks | 4 |  | 0 |  |  | znížená |  | 0 | 3e-05 | 0.00012 | 0 | 0 | 128 | M | 2 |  |  |  | ROZPOCET | 0 | 0 | 0 | 0 | 0 | 2 | 0 | 128 | -1078331620
9 | K | 210220102.S | Podpery vedenia FeZn na vrchol krovu PV15 A-F +UNI | ks | 35 |  | 0 |  |  | znížená |  | 0 | 0 | 0 | 0 | 0 | 64 | K | 2 |  |  |  | ROZPOCET | 0 | 0 | 0 | 0 | 0 | 2 | 0 | 64 | -2609370
10 | M | 354410033000.S | Podpera vedenia FeZn na vrchol krovu označenie PV 15 | ks | 35 |  | 0 |  |  | znížená |  | 0 | 0.00033 | 0.01155 | 0 | 0 | 128 | M | 2 |  |  |  | ROZPOCET | 0 | 0 | 0 | 0 | 0 | 2 | 0 | 128 | 1735460119
11 | K | 210220106.S | Podpery vedenia FeZn do dreva a drevených konštrukcií PV 04, 05, 06 a PV17, 18 | ks | 25 |  | 0 |  |  | znížená |  | 0 | 0 | 0 | 0 | 0 | 64 | K | 2 |  |  |  | ROZPOCET | 0 | 0 | 0 | 0 | 0 | 2 | 0 | 64 | 609288262
12 | M | 354410034600.S | Podpera vedenia FeZn do drevených konštrukcií označenie PV 18 | ks | 25 |  | 0 |  |  | znížená |  | 0 | 0.00017 | 0.00425 | 0 | 0 | 128 | M | 2 |  |  |  | ROZPOCET | 0 | 0 | 0 | 0 | 0 | 2 | 0 | 128 | 650246129
13 | K | 210220204.S | Zachytávacia tyč FeZn bez osadenia a s osadením JP10-30 | ks | 1 |  | 0 |  |  | znížená |  | 0 | 0 | 0 | 0 | 0 | 64 | K | 2 |  |  |  | ROZPOCET | 0 | 0 | 0 | 0 | 0 | 2 | 0 | 64 | 2025402914
14 | M | 354410023200.S | Tyč zachytávacia FeZn na upevnenie do muriva označenie JP 20 | ks | 1 |  | 0 |  |  | znížená |  | 0 | 0.0042 | 0.0042 | 0 | 0 | 128 | M | 2 |  |  |  | ROZPOCET | 0 | 0 | 0 | 0 | 0 | 2 | 0 | 128 | -933855931
15 | K | 210220230.S | Ochranná strieška FeZn | ks | 1 |  | 0 |  |  | znížená |  | 0 | 0 | 0 | 0 | 0 | 64 | K | 2 |  |  |  | ROZPOCET | 0 | 0 | 0 | 0 | 0 | 2 | 0 | 64 | 1270218177
16 | M | 354410024900.S | Strieška FeZn ochranná horná označenie OS 01 | ks | 1 |  | 0 |  |  | znížená |  | 0 | 0.00017 | 0.00017 | 0 | 0 | 128 | M | 2 |  |  |  | ROZPOCET | 0 | 0 | 0 | 0 | 0 | 2 | 0 | 128 | -1505031788
17 | K | 210220240.S | Svorka FeZn k uzemňovacej tyči SJ | ks | 1 |  | 0 |  |  | znížená |  | 0 | 0 | 0 | 0 | 0 | 64 | K | 2 |  |  |  | ROZPOCET | 0 | 0 | 0 | 0 | 0 | 2 | 0 | 64 | 719635753
18 | M | 354410001500.S | Svorka FeZn k uzemňovacej tyči označenie SJ 01 | ks | 2 |  | 0 |  |  | znížená |  | 0 | 0.0004 | 0.0008 | 0 | 0 | 128 | M | 2 |  |  |  | ROZPOCET | 0 | 0 | 0 | 0 | 0 | 2 | 0 | 128 | -209048785
19 | K | 210220243.S | Svorka FeZn spojovacia SS | ks | 29 |  | 0 |  |  | znížená |  | 0 | 0 | 0 | 0 | 0 | 64 | K | 2 |  |  |  | ROZPOCET | 0 | 0 | 0 | 0 | 0 | 2 | 0 | 64 | -951630912
20 | M | 354410003300.S | Svorka FeZn spojovacia označenie SS | ks | 29 |  | 0 |  |  | znížená |  | 0 | 0.00012 | 0.00348 | 0 | 0 | 128 | M | 2 |  |  |  | ROZPOCET | 0 | 0 | 0 | 0 | 0 | 2 | 0 | 128 | -1085663259
21 | K | 210220246.S | Svorka FeZn na odkvapový žľab SO | ks | 4 |  | 0 |  |  | znížená |  | 0 | 0 | 0 | 0 | 0 | 64 | K | 2 |  |  |  | ROZPOCET | 0 | 0 | 0 | 0 | 0 | 2 | 0 | 64 | -1675024222
22 | M | 354410004200.S | Svorka FeZn odkvapová označenie SO | ks | 4 |  | 0 |  |  | znížená |  | 0 | 0.00029 | 0.00116 | 0 | 0 | 128 | M | 2 |  |  |  | ROZPOCET | 0 | 0 | 0 | 0 | 0 | 2 | 0 | 128 | -1857399815
23 | K | 210220247.S | Svorka FeZn skúšobná SZ | ks | 4 |  | 0 |  |  | znížená |  | 0 | 0 | 0 | 0 | 0 | 64 | K | 2 |  |  |  | ROZPOCET | 0 | 0 | 0 | 0 | 0 | 2 | 0 | 64 | -104602373
24 | M | 354410004300.S | Svorka FeZn skúšobná označenie SZ | ks | 4 |  | 0 |  |  | znížená |  | 0 | 0.00017 | 0.00068 | 0 | 0 | 128 | M | 2 |  |  |  | ROZPOCET | 0 | 0 | 0 | 0 | 0 | 2 | 0 | 128 | 47819588
25 | K | 210220260.S | Ochranný uholník FeZn OU | ks | 4 |  | 0 |  |  | znížená |  | 0 | 0 | 0 | 0 | 0 | 64 | K | 2 |  |  |  | ROZPOCET | 0 | 0 | 0 | 0 | 0 | 2 | 0 | 64 | -1710849015
26 | M | 354410053400.S | Uholník ochranný FeZn označenie OU 2 m | ks | 4 |  | 0 |  |  | znížená |  | 0 | 0.00196 | 0.00784 | 0 | 0 | 128 | M | 2 |  |  |  | ROZPOCET | 0 | 0 | 0 | 0 | 0 | 2 | 0 | 128 | 1635324095
27 | K | 210220265.S | Držiak ochranného uholníka FeZn univerzálny DOU | ks | 8 |  | 0 |  |  | znížená |  | 0 | 0 | 0 | 0 | 0 | 64 | K | 2 |  |  |  | ROZPOCET | 0 | 0 | 0 | 0 | 0 | 2 | 0 | 64 | -407600153
28 | M | 354410054050.S | Držiak FeZn ochranného uholníka univerzálny s vrutom | ks | 8 |  | 0 |  |  | znížená |  | 0 | 0.00042 | 0.00336 | 0 | 0 | 128 | M | 2 |  |  |  | ROZPOCET | 0 | 0 | 0 | 0 | 0 | 2 | 0 | 128 | 1497262510
29 | M | 311310008530.S | Hmoždinka 12x180 rámová KPR | ks | 8 |  | 0 |  |  | znížená |  | 0 | 0 | 0 | 0 | 0 | 128 | M | 2 |  |  |  | ROZPOCET | 0 | 0 | 0 | 0 | 0 | 2 | 0 | 128 | 1194673262
30 | K | 210220800.S | Uzemňovacie vedenie na povrchu AlMgSi drôt zvodový Ø 8-10 mm | m | 95 |  | 0 |  |  | znížená |  | 0 | 0 | 0 | 0 | 0 | 64 | K | 2 |  |  |  | ROZPOCET | 0 | 0 | 0 | 0 | 0 | 2 | 0 | 64 | 391967649
| VV |  | 2*(16,0+12,0) |  | 56 | [12 empty] | VV | 2 | 2 | True | 0 | ROZPOCET
| VV |  | 2*(7,0+5,5) |  | 25 | [12 empty] | VV | 2 | 2 | True | 0 | ROZPOCET
| VV |  | 2*5,0 "pomocný zachytávač |  | 10 | [12 empty] | VV | 2 | 2 | True | 0 | ROZPOCET
| VV |  | Medzisúčet |  | 91 | [12 empty] | VV | 2 | 3 | True | 0 | ROZPOCET
| VV |  | 4,0 |  | 4 | [12 empty] | VV | 2 | 2 | True | 0 | ROZPOCET
| VV |  | Súčet |  | 95 | [12 empty] | VV | 2 | 4 | True | 1 | ROZPOCET
31 | M | 354410064200.S | Drôt bleskozvodový zliatina AlMgSi, d 8 mm, Al | kg | 12.9 |  | 0 |  |  | znížená |  | 0 | 0.001 | 0.0129 | 0 | 0 | 128 | M | 2 |  |  |  | ROZPOCET | 0 | 0 | 0 | 0 | 0 | 2 | 0 | 128 | 880337072
| VV |  | 95,0*0,135 |  | 12.825 | [12 empty] | VV | 2 | 2 | True | 0 | ROZPOCET
| VV |  | 0,075 |  | 0.075 | [12 empty] | VV | 2 | 2 | True | 0 | ROZPOCET
| VV |  | Súčet |  | 12.9 | [12 empty] | VV | 2 | 4 | True | 1 | ROZPOCET
32 | K | PM-21 | Podružný materiál | % |  |  | 0 |  |  | znížená |  | 0 | 0 | 0 | 0 | 0 | 128 | K | 2 |  |  |  | ROZPOCET | 0 | 0 | 0 | 0 | 0 | 2 | 0 | 128 | -1952463986
33 | K | PPV-21 | Podiel pridružených výkonov | % |  |  | 0 |  |  | znížená |  | 0 | 0 | 0 | 0 | 0 | 64 | K | 2 |  |  |  | ROZPOCET | 0 | 0 | 0 | 0 | 0 | 2 | 0 | 64 | 1960497665
| D | HZS | Hodinové zúčtovacie sadzby |  |  |  | 0 |  |  |  |  | 0 |  | 0 |  | 0 | 4 | D | 0 |  |  |  | ROZPOCET | [6 empty] | 0
34 | K | HZS000114.S | Stavebno montážne práce najnáročnejšie na odbornosť - prehliadky pracoviska a revízie (Tr. 4) - revízia bleskozvodu | hod | 5 |  | 0 |  |  | znížená |  | 0 | 0 | 0 | 0 | 0 | 512 | K | 1 |  |  |  | ROZPOCET | 0 | 0 | 0 | 0 | 0 | 2 | 0 | 512 | 1720275724

## 01 - SO-01B.01 Architekt...
{6ee612b1-e51d-4692-b012-094ffed8bc86}
0
| KRYCÍ LIST ROZPOČTU | [7 empty] | v --- nižšie sa nachádzajú doplnkové a pomocné údaje k zostavám --- v | [8 empty] | False
Stavba:
Budova na spracovanie hrozna a výrobu vína
Objekt:
02 - SO-01B Hlavný objekt - pivnica
Časť:
01 - SO-01B.01 Architektúra a statika
| JKSO: |  |  |  |  | KS:
| Miesto: |  | Chotín, p. č. 6616 |  |  | Dátum: | 22. 1. 2024
| Objednávateľ: |  |  |  |  | IČO:
|  | Gábor Ondrej, Kostolná 228, Chotín |  |  |  | IČ DPH:
| Zhotoviteľ: |  |  |  |  | IČO: | Vyplň údaj
|  | Vyplň údaj |  |  |  | IČ DPH: | Vyplň údaj
| Projektant: |  |  |  |  | IČO:
|  | Ing. Lengyel Tibor |  |  |  | IČ DPH:
| Spracovateľ: |  |  |  |  | IČO:
IČ DPH:
Poznámka:
podľa projektu na SP z 04/2022
| Cena bez DPH | [5 empty] | 0
|  |  | Základ dane |  |  | Sadzba dane | Výška dane
| DPH | základná | 0 |  |  | 20% | 0
|  | znížená | 0 |  |  | 20% | 0
|  | zákl. prenesená | 0 |  |  | 20% | 0
|  | zníž. prenesená | 0 |  |  | 20% | 0
|  | nulová | 0 |  |  | 0% | 0
| Cena s DPH |  |  | v | EUR |  | 0
| Projektant |  |  | Spracovateľ
| Dátum a podpis: |  | Pečiatka | Dátum a podpis: |  |  | Pečiatka
| Objednávateľ |  |  | Zhotoviteľ
| Dátum a podpis: |  | Pečiatka | Dátum a podpis: |  |  | Pečiatka
REKAPITULÁCIA ROZPOČTU
Stavba:
Budova na spracovanie hrozna a výrobu vína
Objekt:
02 - SO-01B Hlavný objekt - pivnica
Časť:
01 - SO-01B.01 Architektúra a statika
Miesto: |  |  | Chotín, p. č. 6616 |  |  | Dátum: | 22. 1. 2024
Objednávateľ: |  |  | Gábor Ondrej, Kostolná 228, Chotín |  |  | Projektant: | Ing. Lengyel Tibor
Zhotoviteľ: |  |  | Vyplň údaj |  |  | Spracovateľ:
Kód dielu - Popis | [6 empty] | Cena celkom [EUR]
Náklady z rozpočtu | [6 empty] | 0 | [11 empty] | -1
| HSV - Práce a dodávky HSV | [5 empty] | 0
| 9 - Ostatné konštrukcie a práce-búranie | [5 empty] | 0
ROZPOČET
Stavba:
Budova na spracovanie hrozna a výrobu vína
Objekt:
02 - SO-01B Hlavný objekt - pivnica
Časť:
01 - SO-01B.01 Architektúra a statika
Miesto: |  |  | Chotín, p. č. 6616 |  |  | Dátum: | 22. 1. 2024
Objednávateľ: |  |  | Gábor Ondrej, Kostolná 228, Chotín |  |  | Projektant: | Ing. Lengyel Tibor
Zhotoviteľ: |  |  | Vyplň údaj |  |  | Spracovateľ:
PČ | Typ | Kód | Popis | MJ | Množstvo | J.cena [EUR] | Cena celkom [EUR] | Cenová sústava |  | DPH | J. Nh [h] | Nh celkom [h] | J. hmotnosť [t] | Hmotnosť celkom [t] | J. suť [t] | Suť Celkom [t]
Náklady z rozpočtu | [6 empty] | 0 |  |  |  |  | 0 |  | 0.012287 |  | 0 |  | D | -1 | [10 empty] | 0
| D | HSV | Práce a dodávky HSV |  |  |  | 0 |  |  |  |  | 0 |  | 0.012287 |  | 0 | 1 | D | 0 |  |  |  | ROZPOCET | [6 empty] | 0
| D | 9 | Ostatné konštrukcie a práce-búranie |  |  |  | 0 |  |  |  |  | 0 |  | 0.012287 |  | 0 | 1 | D | 1 |  |  |  | ROZPOCET | [6 empty] | 0
1 | K | 95290.1 | Pivnica - výroba | m2 | 315.068 |  | 0 |  |  | znížená |  | 0 | 3e-05 | 0.009452 | 0 | 0 | 4 | K | 2 |  |  |  | ROZPOCET | 0 | 0 | 0 | 0 | 0 | 2 | 0 | 4 | -1046770310
| VV |  | 30,15*10,45 |  | 315.068 | [12 empty] | VV | 2 | 2 | True | 1 | ROZPOCET
2 | K | 95290.2 | Pivnica podzemná | m2 | 94.5 |  | 0 |  |  | znížená |  | 0 | 3e-05 | 0.002835 | 0 | 0 | 4 | K | 2 |  |  |  | ROZPOCET | 0 | 0 | 0 | 0 | 0 | 2 | 0 | 4 | -1010447887
| VV |  | 4,5*21,0 |  | 94.5 | [12 empty] | VV | 2 | 2 | True | 1 | ROZPOCET

## 02 - SO-01B.2 Zdravotech...
{471b170b-732c-4a43-af33-a62de7cb8dd9}
0
| KRYCÍ LIST ROZPOČTU | [7 empty] | v --- nižšie sa nachádzajú doplnkové a pomocné údaje k zostavám --- v | [8 empty] | False
Stavba:
Budova na spracovanie hrozna a výrobu vína
Objekt:
02 - SO-01B Hlavný objekt - pivnica
Časť:
02 - SO-01B.2 Zdravotechnika
| JKSO: |  |  |  |  | KS:
| Miesto: |  | Chotín, p. č. 6616 |  |  | Dátum: | 22. 1. 2024
| Objednávateľ: |  |  |  |  | IČO:
|  | Gábor Ondrej, Kostolná 228, Chotín |  |  |  | IČ DPH:
| Zhotoviteľ: |  |  |  |  | IČO: | Vyplň údaj
|  | Vyplň údaj |  |  |  | IČ DPH: | Vyplň údaj
| Projektant: |  |  |  |  | IČO:
|  | Ing. Lengyel Tibor |  |  |  | IČ DPH:
| Spracovateľ: |  |  |  |  | IČO:
IČ DPH:
Poznámka:
podľa projektu na SP z 04/2022
| Cena bez DPH | [5 empty] | 0
|  |  | Základ dane |  |  | Sadzba dane | Výška dane
| DPH | základná | 0 |  |  | 20% | 0
|  | znížená | 0 |  |  | 20% | 0
|  | zákl. prenesená | 0 |  |  | 20% | 0
|  | zníž. prenesená | 0 |  |  | 20% | 0
|  | nulová | 0 |  |  | 0% | 0
| Cena s DPH |  |  | v | EUR |  | 0
| Projektant |  |  | Spracovateľ
| Dátum a podpis: |  | Pečiatka | Dátum a podpis: |  |  | Pečiatka
| Objednávateľ |  |  | Zhotoviteľ
| Dátum a podpis: |  | Pečiatka | Dátum a podpis: |  |  | Pečiatka
REKAPITULÁCIA ROZPOČTU
Stavba:
Budova na spracovanie hrozna a výrobu vína
Objekt:
02 - SO-01B Hlavný objekt - pivnica
Časť:
02 - SO-01B.2 Zdravotechnika
Miesto: |  |  | Chotín, p. č. 6616 |  |  | Dátum: | 22. 1. 2024
Objednávateľ: |  |  | Gábor Ondrej, Kostolná 228, Chotín |  |  | Projektant: | Ing. Lengyel Tibor
Zhotoviteľ: |  |  | Vyplň údaj |  |  | Spracovateľ:
Kód dielu - Popis | [6 empty] | Cena celkom [EUR]
Náklady z rozpočtu | [6 empty] | 0 | [11 empty] | -1
| HSV - Práce a dodávky HSV | [5 empty] | 0
| 9 - Ostatné konštrukcie a práce-búranie | [5 empty] | 0
| 99 - Presun hmôt HSV | [5 empty] | 0
| PSV - Práce a dodávky PSV | [5 empty] | 0
| 722 - Zdravotechnika - vnútorný vodovod | [5 empty] | 0
| 724 - Zdravotechnika - strojné vybavenie | [5 empty] | 0
| 725 - Zdravotechnika - zariaď. predmety | [5 empty] | 0
ROZPOČET
Stavba:
Budova na spracovanie hrozna a výrobu vína
Objekt:
02 - SO-01B Hlavný objekt - pivnica
Časť:
02 - SO-01B.2 Zdravotechnika
Miesto: |  |  | Chotín, p. č. 6616 |  |  | Dátum: | 22. 1. 2024
Objednávateľ: |  |  | Gábor Ondrej, Kostolná 228, Chotín |  |  | Projektant: | Ing. Lengyel Tibor
Zhotoviteľ: |  |  | Vyplň údaj |  |  | Spracovateľ:
PČ | Typ | Kód | Popis | MJ | Množstvo | J.cena [EUR] | Cena celkom [EUR] | Cenová sústava |  | DPH | J. Nh [h] | Nh celkom [h] | J. hmotnosť [t] | Hmotnosť celkom [t] | J. suť [t] | Suť Celkom [t]
Náklady z rozpočtu | [6 empty] | 0 |  |  |  |  | 0 |  | 17.9562 |  | 0 |  | D | -1 | [10 empty] | 0
| D | HSV | Práce a dodávky HSV |  |  |  | 0 |  |  |  |  | 0 |  | 17.8504 |  | 0 | 1 | D | 0 |  |  |  | ROZPOCET | [6 empty] | 0
| D | 9 | Ostatné konštrukcie a práce-búranie |  |  |  | 0 |  |  |  |  | 0 |  | 17.8504 |  | 0 | 1 | D | 1 |  |  |  | ROZPOCET | [6 empty] | 0
1 | K | 935114433.S | Osadenie odvodňovacieho betónového žľabu univerzálneho s ochrannou hranou svetlej šírky 200 mm a s roštom triedy C 250 | m | 50 |  | 0 |  |  | znížená |  | 0 | 0.25888 | 12.944 | 0 | 0 | 4 | K | 2 |  |  |  | ROZPOCET | 0 | 0 | 0 | 0 | 0 | 2 | 0 | 4 | 162732016
2 | M | 592270008100.S | Čelná koncová stena, pre žľaby betónové s ochrannou hranou svetlej šírky 200 mm | ks | 2 |  | 0 |  |  | znížená |  | 0 | 0.0007 | 0.0014 | 0 | 0 | 8 | M | 2 |  |  |  | ROZPOCET | 0 | 0 | 0 | 0 | 0 | 2 | 0 | 4 | -1814349509
3 | M | 592270017300.S | Mriežkový rošt, štrbiny 30x10 mm, dĺ. 1 m, C 250, pozinkovaný s rychlouzáverom, pre žľaby betónové s ochrannou hranou svetlej šírky 200 mm | ks | 50 |  | 0 |  |  | znížená |  | 0 | 0.0101 | 0.505 | 0 | 0 | 8 | M | 2 |  |  |  | ROZPOCET | 0 | 0 | 0 | 0 | 0 | 2 | 0 | 4 | 1149005391
4 | M | 592270024200.S | Odvodňovací žľab betónový univerzálny s ochrannou hranou, svetlá šírka 200 mm, dĺžky 1 m, bez spádu | ks | 50 |  | 0 |  |  | znížená |  | 0 | 0.088 | 4.4 | 0 | 0 | 8 | M | 2 |  |  |  | ROZPOCET | 0 | 0 | 0 | 0 | 0 | 2 | 0 | 4 | 961228042
| D | 99 | Presun hmôt HSV |  |  |  | 0 |  |  |  |  | 0 |  | 0 |  | 0 | 1 | D | 1 |  |  |  | ROZPOCET | [6 empty] | 0
5 | K | 998011001.S | Presun hmôt pre budovy (801, 803, 812), zvislá konštr. z tehál, tvárnic, z kovu výšky do 6 m | t | 17.85 |  | 0 |  |  | znížená |  | 0 | 0 | 0 | 0 | 0 | 4 | K | 2 |  |  |  | ROZPOCET | 0 | 0 | 0 | 0 | 0 | 2 | 0 | 4 | 2088422803
| D | PSV | Práce a dodávky PSV |  |  |  | 0 |  |  |  |  | 0 |  | 0.10581 |  | 0 | 2 | D | 0 |  |  |  | ROZPOCET | [6 empty] | 0
| D | 722 | Zdravotechnika - vnútorný vodovod |  |  |  | 0 |  |  |  |  | 0 |  | 0.07297 |  | 0 | 2 | D | 1 |  |  |  | ROZPOCET | [6 empty] | 0
6 | K | 722171150.S | Plasthliníkové potrubie v kotúčoch spájané lisovaním d 16 mm | m | 1 |  | 0 |  |  | znížená |  | 0 | 0.00036 | 0.00036 | 0 | 0 | 16 | K | 2 |  |  |  | ROZPOCET | 0 | 0 | 0 | 0 | 0 | 2 | 0 | 16 | 258382547
7 | K | 722171152.S | Plasthliníkové potrubie v kotúčoch spájané lisovaním d 20 mm | m | 19 |  | 0 |  |  | znížená |  | 0 | 0.00043 | 0.00817 | 0 | 0 | 16 | K | 2 |  |  |  | ROZPOCET | 0 | 0 | 0 | 0 | 0 | 2 | 0 | 16 | 1309796447
8 | K | 722171153.S | Plasthliníkové potrubie v kotúčoch spájané lisovaním d 26 mm | m | 2 |  | 0 |  |  | znížená |  | 0 | 0.00057 | 0.00114 | 0 | 0 | 16 | K | 2 |  |  |  | ROZPOCET | 0 | 0 | 0 | 0 | 0 | 2 | 0 | 16 | -820057873
| VV |  | 2,0 "do TČ |  | 2 | [12 empty] | VV | 2 | 2 | True | 1 | ROZPOCET
9 | K | 722172101.S | Potrubie z plastických rúr PP-R D 25 mm - PN10, polyfúznym zváraním | m | 35 |  | 0 |  |  | znížená |  | 0 | 0.00024 | 0.0084 | 0 | 0 | 16 | K | 2 |  |  |  | ROZPOCET | 0 | 0 | 0 | 0 | 0 | 2 | 0 | 16 | 2042936246
| VV |  | 5,0+24,5 |  | 29.5 | [12 empty] | VV | 2 | 2 | True | 0 | ROZPOCET
| VV |  | 2*2,5 "hore nad podlahu 1. NP |  | 5 | [12 empty] | VV | 2 | 2 | True | 0 | ROZPOCET
| VV |  | Medzisúčet |  | 34.5 | [12 empty] | VV | 2 | 3 | True | 0 | ROZPOCET
| VV |  | 0,5 |  | 0.5 | [12 empty] | VV | 2 | 2 | True | 0 | ROZPOCET
| VV |  | Súčet - do K1 |  | 35 | [12 empty] | VV | 2 | 4 | True | 1 | ROZPOCET
10 | K | 722190401.S | Vyvedenie a upevnenie výpustky DN 15 | ks | 4 |  | 0 |  |  | znížená |  | 0 | 0 | 0 | 0 | 0 | 16 | K | 2 |  |  |  | ROZPOCET | 0 | 0 | 0 | 0 | 0 | 2 | 0 | 16 | -853479501
11 | K | 722220111.S | Montáž armatúry závitovej s jedným závitom, nástenka pre výtokový ventil G 1/2 | ks | 4 |  | 0 |  |  | znížená |  | 0 | 0.00013 | 0.00052 | 0 | 0 | 16 | K | 2 |  |  |  | ROZPOCET | 0 | 0 | 0 | 0 | 0 | 2 | 0 | 16 | 943808060
12 | K | 722222016.S | Montáž uzatváracieho ventilu šikmého na pitnú vodu DN 25 | ks | 1 |  | 0 |  |  | znížená |  | 0 | 1e-05 | 1e-05 | 0 | 0 | 16 | K | 2 |  |  |  | ROZPOCET | 0 | 0 | 0 | 0 | 0 | 2 | 0 | 16 | 852403040
13 | M | 551110.1 | Plnoprietokový kombinovaný spätný a uzatvárací ventil s odvodnením DN 25, EA KEMBER Figura 145 G - HUV | ks | 1 |  | 0 |  |  | znížená |  | 0 | 0.0009 | 0.0009 | 0 | 0 | 32 | M | 2 |  |  |  | ROZPOCET | 0 | 0 | 0 | 0 | 0 | 2 | 0 | 16 | -95988791
14 | K | 722250180.S | Montáž hasiaceho prístroja na stenu | ks | 2 |  | 0 |  |  | znížená |  | 0 | 0 | 0 | 0 | 0 | 16 | K | 2 |  |  |  | ROZPOCET | 0 | 0 | 0 | 0 | 0 | 2 | 0 | 16 | 76769649
15 | M | 449170000900.S | Prenosný hasiaci prístroj práškový P6Če 6 kg, 21A | ks | 2 |  | 0 |  |  | znížená |  | 0 | 0.02132 | 0.04264 | 0 | 0 | 32 | M | 2 |  |  |  | ROZPOCET | 0 | 0 | 0 | 0 | 0 | 2 | 0 | 16 | 887881559
16 | K | 722290226.S | Tlaková skúška vodovodného potrubia závitového do DN 50 | m | 57 |  | 0 |  |  | znížená |  | 0 | 0.00018 | 0.01026 | 0 | 0 | 16 | K | 2 |  |  |  | ROZPOCET | 0 | 0 | 0 | 0 | 0 | 2 | 0 | 16 | -2053979404
| VV |  | 1+19+2 |  | 22 | [12 empty] | VV | 2 | 2 | True | 0 | ROZPOCET
| VV |  | 35,0 "výtlačné |  | 35 | [12 empty] | VV | 2 | 2 | True | 0 | ROZPOCET
| VV |  | Súčet |  | 57 | [12 empty] | VV | 2 | 4 | True | 1 | ROZPOCET
17 | K | 722290234.S | Prepláchnutie a dezinfekcia vodovodného potrubia do DN 80 | m | 57 |  | 0 |  |  | znížená |  | 0 | 1e-05 | 0.00057 | 0 | 0 | 16 | K | 2 |  |  |  | ROZPOCET | 0 | 0 | 0 | 0 | 0 | 2 | 0 | 16 | -574163286
18 | K | 998722101.S | Presun hmôt pre vnútorný vodovod v objektoch výšky do 6 m | t | 0.073 |  | 0 |  |  | znížená |  | 0 | 0 | 0 | 0 | 0 | 16 | K | 2 |  |  |  | ROZPOCET | 0 | 0 | 0 | 0 | 0 | 2 | 0 | 16 | -1751554156
| D | 724 | Zdravotechnika - strojné vybavenie |  |  |  | 0 |  |  |  |  | 0 |  | 0.0142 |  | 0 | 2 | D | 1 |  |  |  | ROZPOCET | [6 empty] | 0
19 | K | 724400100.S | Montáž a zapojenie malej čerpacej stanice na jedno sanitárne zariadenie (bez fekálií) | ks | 2 |  | 0 |  |  | znížená |  | 0 | 0 | 0 | 0 | 0 | 16 | K | 2 |  |  |  | ROZPOCET | 0 | 0 | 0 | 0 | 0 | 2 | 0 | 16 | 1053954439
20 | M | 426710.1 | Prečerpávacie zariadenie WILO-TMP 32-0,5 EM pre 1 sanitárne zariadenie bez fekálií | ks | 2 |  | 0 |  |  | znížená |  | 0 | 0.0071 | 0.0142 | 0 | 0 | 32 | M | 2 |  |  |  | ROZPOCET | 0 | 0 | 0 | 0 | 0 | 2 | 0 | 16 | 25441882
21 | K | 998724101.S | Presun hmôt pre strojné vybavenie v objektoch výšky do 6 m | t | 0.014 |  | 0 |  |  | znížená |  | 0 | 0 | 0 | 0 | 0 | 16 | K | 2 |  |  |  | ROZPOCET | 0 | 0 | 0 | 0 | 0 | 2 | 0 | 16 | -1746786195
| D | 725 | Zdravotechnika - zariaď. predmety |  |  |  | 0 |  |  |  |  | 0 |  | 0.01864 |  | 0 | 2 | D | 1 |  |  |  | ROZPOCET | [6 empty] | 0
22 | K | 725219201.S | Montáž umývadla keramického na konzoly, bez výtokovej armatúry | ks | 2 |  | 0 |  |  | znížená |  | 0 | 0.0023 | 0.0046 | 0 | 0 | 16 | K | 2 |  |  |  | ROZPOCET | 0 | 0 | 0 | 0 | 0 | 2 | 0 | 16 | 1148757643
23 | M | 642110004300.S | Umývadlo keramické bežný typ, 55 cm | ks | 2 |  | 0 |  |  | znížená |  | 0 | 0.0062 | 0.0124 | 0 | 0 | 32 | M | 2 |  |  |  | ROZPOCET | 0 | 0 | 0 | 0 | 0 | 2 | 0 | 16 | 604919901
24 | K | 725819201.S | Montáž ventilu nástenného G 1/2 | ks | 4 |  | 0 |  |  | znížená |  | 0 | 8e-05 | 0.00032 | 0 | 0 | 16 | K | 2 |  |  |  | ROZPOCET | 0 | 0 | 0 | 0 | 0 | 2 | 0 | 16 | -289530090
25 | M | 551110028900.S | Ventil umývadlový nástenný | ks | 2 |  | 0 |  |  | znížená |  | 0 | 0.00033 | 0.00066 | 0 | 0 | 32 | M | 2 |  |  |  | ROZPOCET | 0 | 0 | 0 | 0 | 0 | 2 | 0 | 16 | -360474845
26 | M | TBDSP1151.15.CH | Ventil výtokový nástenný s hadicovou prípojkou DN 15 | ks | 2 |  | 0 |  |  | znížená |  | 0 | 0 | 0 | 0 | 0 | 32 | M | 2 |  |  |  | ROZPOCET | 0 | 0 | 0 | 0 | 0 | 2 | 0 | 16 | -444187589
27 | K | 725869301.S | Montáž zápachovej uzávierky pre zariaďovacie predmety, umývadlovej do D 40 | ks | 2 |  | 0 |  |  | znížená |  | 0 | 0 | 0 | 0 | 0 | 16 | K | 2 |  |  |  | ROZPOCET | 0 | 0 | 0 | 0 | 0 | 2 | 0 | 16 | 1924204040
28 | M | 551620006400.S | Zápachová uzávierka - sifón pre umývadlá DN 40 | ks | 2 |  | 0 |  |  | znížená |  | 0 | 0.00033 | 0.00066 | 0 | 0 | 32 | M | 2 |  |  |  | ROZPOCET | 0 | 0 | 0 | 0 | 0 | 2 | 0 | 16 | 534101399
29 | K | 998725101.S | Presun hmôt pre zariaďovacie predmety v objektoch výšky do 6 m | t | 0.019 |  | 0 |  |  | znížená |  | 0 | 0 | 0 | 0 | 0 | 16 | K | 2 |  |  |  | ROZPOCET | 0 | 0 | 0 | 0 | 0 | 2 | 0 | 16 | 366637991

## 03 - SO-01B-3 Elektroinš...
{2510418f-19ca-480e-a437-11a26e9d4d91}
0
| KRYCÍ LIST ROZPOČTU | [7 empty] | v --- nižšie sa nachádzajú doplnkové a pomocné údaje k zostavám --- v | [8 empty] | False
Stavba:
Budova na spracovanie hrozna a výrobu vína
Objekt:
02 - SO-01B Hlavný objekt - pivnica
Časť:
03 - SO-01B-3 Elektroinštalácia
| JKSO: |  |  |  |  | KS:
| Miesto: |  | Chotín, p. č. 6616 |  |  | Dátum: | 22. 1. 2024
| Objednávateľ: |  |  |  |  | IČO:
|  | Gábor Ondrej, Kostolná 228, Chotín |  |  |  | IČ DPH:
| Zhotoviteľ: |  |  |  |  | IČO: | Vyplň údaj
|  | Vyplň údaj |  |  |  | IČ DPH: | Vyplň údaj
| Projektant: |  |  |  |  | IČO:
|  | Ing. Lengyel Tibor |  |  |  | IČ DPH:
| Spracovateľ: |  |  |  |  | IČO:
IČ DPH:
Poznámka:
podľa projektu na SP z 04/2022
| Cena bez DPH | [5 empty] | 0
|  |  | Základ dane |  |  | Sadzba dane | Výška dane
| DPH | základná | 0 |  |  | 20% | 0
|  | znížená | 0 |  |  | 20% | 0
|  | zákl. prenesená | 0 |  |  | 20% | 0
|  | zníž. prenesená | 0 |  |  | 20% | 0
|  | nulová | 0 |  |  | 0% | 0
| Cena s DPH |  |  | v | EUR |  | 0
| Projektant |  |  | Spracovateľ
| Dátum a podpis: |  | Pečiatka | Dátum a podpis: |  |  | Pečiatka
| Objednávateľ |  |  | Zhotoviteľ
| Dátum a podpis: |  | Pečiatka | Dátum a podpis: |  |  | Pečiatka
REKAPITULÁCIA ROZPOČTU
Stavba:
Budova na spracovanie hrozna a výrobu vína
Objekt:
02 - SO-01B Hlavný objekt - pivnica
Časť:
03 - SO-01B-3 Elektroinštalácia
Miesto: |  |  | Chotín, p. č. 6616 |  |  | Dátum: | 22. 1. 2024
Objednávateľ: |  |  | Gábor Ondrej, Kostolná 228, Chotín |  |  | Projektant: | Ing. Lengyel Tibor
Zhotoviteľ: |  |  | Vyplň údaj |  |  | Spracovateľ:
Kód dielu - Popis | [6 empty] | Cena celkom [EUR]
Náklady z rozpočtu | [6 empty] | 0 | [11 empty] | -1
| M - Práce a dodávky M | [5 empty] | 0
| 21-M - Elektromontáže | [5 empty] | 0
| HZS - Hodinové zúčtovacie sadzby | [5 empty] | 0
| OST - Ostatné | [5 empty] | 0
ROZPOČET
Stavba:
Budova na spracovanie hrozna a výrobu vína
Objekt:
02 - SO-01B Hlavný objekt - pivnica
Časť:
03 - SO-01B-3 Elektroinštalácia
Miesto: |  |  | Chotín, p. č. 6616 |  |  | Dátum: | 22. 1. 2024
Objednávateľ: |  |  | Gábor Ondrej, Kostolná 228, Chotín |  |  | Projektant: | Ing. Lengyel Tibor
Zhotoviteľ: |  |  | Vyplň údaj |  |  | Spracovateľ:
PČ | Typ | Kód | Popis | MJ | Množstvo | J.cena [EUR] | Cena celkom [EUR] | Cenová sústava |  | DPH | J. Nh [h] | Nh celkom [h] | J. hmotnosť [t] | Hmotnosť celkom [t] | J. suť [t] | Suť Celkom [t]
Náklady z rozpočtu | [6 empty] | 0 |  |  |  |  | 0 |  | 0.28857 |  | 0 |  | D | -1 | [10 empty] | 0
| D | M | Práce a dodávky M |  |  |  | 0 |  |  |  |  | 0 |  | 0.28857 |  | 0 | 3 | D | 0 |  |  |  | ROZPOCET | [6 empty] | 0
| D | 21-M | Elektromontáže |  |  |  | 0 |  |  |  |  | 0 |  | 0.28857 |  | 0 | 3 | D | 1 |  |  |  | ROZPOCET | [6 empty] | 0
1 | K | 210010301.S | Krabica prístrojová bez zapojenia (1901, KP 68, KZ 3) | ks | 42 |  | 0 |  |  | znížená |  | 0 | 0 | 0 | 0 | 0 | 64 | K | 2 |  |  |  | ROZPOCET | 0 | 0 | 0 | 0 | 0 | 2 | 0 | 64 | -1139192636
| VV |  | 3+3+21 |  | 27 | [12 empty] | VV | 2 | 2 | True | 0 | ROZPOCET
| VV |  | 15 |  | 15 | [12 empty] | VV | 2 | 2 | True | 0 | ROZPOCET
| VV |  | Súčet |  | 42 | [12 empty] | VV | 2 | 4 | True | 1 | ROZPOCET
2 | M | 345410010200.S | Krabica univerzálna z PVC do dutých stien KU 68/7 | ks | 42 |  | 0 |  |  | znížená |  | 0 | 4e-05 | 0.00168 | 0 | 0 | 128 | M | 2 |  |  |  | ROZPOCET | 0 | 0 | 0 | 0 | 0 | 2 | 0 | 128 | -184610558
3 | K | 210010351.S | Krabicová rozvodka z lisovaného izolantu vrátane ukončenia káblov a zapojenia vodičov typ 6455-11 do 4 m | ks | 15 |  | 0 |  |  | znížená |  | 0 | 0 | 0 | 0 | 0 | 64 | K | 2 |  |  |  | ROZPOCET | 0 | 0 | 0 | 0 | 0 | 2 | 0 | 64 | -886546728
| VV |  | 15,0 "odhad - upresní sa podľa skutočnosti |  | 15 | [12 empty] | VV | 2 | 2 | True | 1 | ROZPOCET
4 | M | 345410013000.S | Krabica rozvodná PVC na stenu 6455-11, IP 66 | ks | 15 |  | 0 |  |  | znížená |  | 0 | 0.00016 | 0.0024 | 0 | 0 | 128 | M | 2 |  |  |  | ROZPOCET | 0 | 0 | 0 | 0 | 0 | 2 | 0 | 128 | -1491014755
5 | K | 210100001.S | Ukončenie vodičov v rozvádzač. vrátane zapojenia a vodičovej koncovky do 2,5 mm2 | ks | 18 |  | 0 |  |  | znížená |  | 0 | 0 | 0 | 0 | 0 | 64 | K | 2 |  |  |  | ROZPOCET | 0 | 0 | 0 | 0 | 0 | 2 | 0 | 64 | -1696793243
6 | M | 354310017700.S | Káblové oko medené lisovacie CU 1,5;2,5 | ks | 18 |  | 0 |  |  | znížená |  | 0 | 3e-05 | 0.00054 | 0 | 0 | 128 | M | 2 |  |  |  | ROZPOCET | 0 | 0 | 0 | 0 | 0 | 2 | 0 | 128 | -701134541
7 | K | 210100002.S | Ukončenie vodičov v rozvádzač. vrátane zapojenia a vodičovej koncovky do 6 mm2 | ks | 40 |  | 0 |  |  | znížená |  | 0 | 0 | 0 | 0 | 0 | 64 | K | 2 |  |  |  | ROZPOCET | 0 | 0 | 0 | 0 | 0 | 2 | 0 | 64 | 1243383400
8 | M | 354310017900.S | Káblové oko medené lisovacie CU 4 | ks | 5 |  | 0 |  |  | znížená |  | 0 | 3e-05 | 0.00015 | 0 | 0 | 128 | M | 2 |  |  |  | ROZPOCET | 0 | 0 | 0 | 0 | 0 | 2 | 0 | 128 | -727123441
9 | M | 354310018300.S | Káblové oko medené lisovacie CU 6 | ks | 35 |  | 0 |  |  | znížená |  | 0 | 3e-05 | 0.00105 | 0 | 0 | 128 | M | 2 |  |  |  | ROZPOCET | 0 | 0 | 0 | 0 | 0 | 2 | 0 | 128 | -1711041359
10 | K | 210110021.S | Jednopólový spínač - radenie 1, zapustená montáž IP 44, vrátane zapojenia | ks | 1 |  | 0 |  |  | znížená |  | 0 | 0 | 0 | 0 | 0 | 64 | K | 2 |  |  |  | ROZPOCET | 0 | 0 | 0 | 0 | 0 | 2 | 0 | 64 | 1421417874
11 | M | 752101 | Spínač jednopólový č. 1, IP 20, farba biela | ks | 1 |  | 0 |  |  | znížená |  | 0 | 8e-05 | 8e-05 | 0 | 0 | 128 | M | 2 |  |  |  | ROZPOCET | 0 | 0 | 0 | 0 | 0 | 2 | 0 | 128 | 1062333308
12 | M | 754011 | Jednorámik, farba biela | ks | 1 |  | 0 |  |  | znížená |  | 0 | 0 | 0 | 0 | 0 | 128 | M | 2 |  |  |  | ROZPOCET | 0 | 0 | 0 | 0 | 0 | 2 | 0 | 128 | -1347000221
13 | K | 210110023.S | Sériový spínač - radenie 5, zapustená montáž IP 44, vrátane zapojenia | ks | 2 |  | 0 |  |  | znížená |  | 0 | 0 | 0 | 0 | 0 | 64 | K | 2 |  |  |  | ROZPOCET | 0 | 0 | 0 | 0 | 0 | 2 | 0 | 64 | 666282456
14 | M | 752105 | Prepínač sériový č. 5, IP 20, farba biela | ks | 2 |  | 0 |  |  | znížená |  | 0 | 8e-05 | 0.00016 | 0 | 0 | 128 | M | 2 |  |  |  | ROZPOCET | 0 | 0 | 0 | 0 | 0 | 2 | 0 | 128 | -1382682502
15 | M | 754011 | Jednorámik, farba biela | ks | 2 |  | 0 |  |  | znížená |  | 0 | 0 | 0 | 0 | 0 | 128 | M | 2 |  |  |  | ROZPOCET | 0 | 0 | 0 | 0 | 0 | 2 | 0 | 128 | -1688153973
16 | K | 210111011.S | Domová zásuvka polozapustená alebo zapustená vrátane zapojenia 10/16 A 250 V 2P + Z | ks | 2 |  | 0 |  |  | znížená |  | 0 | 0 | 0 | 0 | 0 | 64 | K | 2 |  |  |  | ROZPOCET | 0 | 0 | 0 | 0 | 0 | 2 | 0 | 64 | -50429538
17 | M | 753180 | Zásuvka jednofázová, IP20, farba biela | ks | 2 |  | 0 |  |  | znížená |  | 0 | 0 | 0 | 0 | 0 | 128 | M | 2 |  |  |  | ROZPOCET | 0 | 0 | 0 | 0 | 0 | 2 | 0 | 128 | 2127208592
18 | M | 754011 | Jednorámik, farba biela | ks | 2 |  | 0 |  |  | znížená |  | 0 | 0 | 0 | 0 | 0 | 128 | M | 2 |  |  |  | ROZPOCET | 0 | 0 | 0 | 0 | 0 | 2 | 0 | 128 | -1133900334
19 | K | 210111033.S | Zásuvka na povrchovú montáž IP 55, 250V / 16A, vrátane zapojenia 2P + PE | ks | 1 |  | 0 |  |  | znížená |  | 0 | 0 | 0 | 0 | 0 | 64 | K | 2 |  |  |  | ROZPOCET | 0 | 0 | 0 | 0 | 0 | 2 | 0 | 64 | 1040065078
20 | M | 782375 | Zásuvka jednofázová do vlhka, IP 54, farba biela | ks | 1 |  | 0 |  |  | znížená |  | 0 | 0 | 0 | 0 | 0 | 128 | M | 2 |  |  |  | ROZPOCET | 0 | 0 | 0 | 0 | 0 | 2 | 0 | 128 | 312160180
21 | K | 210193073.S | Domova rozvodnica do 56 M pre zapustenú montáž bez sekacích prác | ks | 1 |  | 0 |  |  | znížená |  | 0 | 0 | 0 | 0 | 0 | 64 | K | 2 |  |  |  | ROZPOCET | 0 | 0 | 0 | 0 | 0 | 2 | 0 | 64 | 1472021133
22 | M | 357150.3 | Rozvádač RH - plastová skriňa KLV-U-4/56-F fir. EATON - komplet s náplňou (výkr. č. E-005) | ks | 1 |  | 0 |  |  | znížená |  | 0 | 0.00301 | 0.00301 | 0 | 0 | 128 | M | 2 |  |  |  | ROZPOCET | 0 | 0 | 0 | 0 | 0 | 2 | 0 | 128 | 2144316247
23 | K | 210193080.S | Domová rozvodnica do 14 M povrchová montáž IP 40 | ks | 5 |  | 0 |  |  | znížená |  | 0 | 0 | 0 | 0 | 0 | 64 | K | 2 |  |  |  | ROZPOCET | 0 | 0 | 0 | 0 | 0 | 2 | 0 | 64 | 126662289
24 | M | 345540.1 | Zásuvková rozvodnica 400/230V, 2x32A, 2x16A 400V 2x16A 230V, istená prúdovým chráničom | ks | 5 |  | 0 |  |  | znížená |  | 0 | 0.0273 | 0.1365 | 0 | 0 | 128 | M | 2 |  |  |  | ROZPOCET | 0 | 0 | 0 | 0 | 0 | 2 | 0 | 128 | 1142642389
25 | K | 210203041.S | Montáž a zapojenie LED svietidla | ks | 21 |  | 0 |  |  | znížená |  | 0 | 0 | 0 | 0 | 0 | 64 | K | 2 |  |  |  | ROZPOCET | 0 | 0 | 0 | 0 | 0 | 2 | 0 | 64 | 1485181362
26 | M | 348120.2 | Svietidlo stropné LED, 25W, IP 20, predbežná cena, výber podľa investora | ks | 1 |  | 0 |  |  | znížená |  | 0 | 0.0013 | 0.0013 | 0 | 0 | 128 | M | 2 |  |  |  | ROZPOCET | 0 | 0 | 0 | 0 | 0 | 2 | 0 | 128 | 1713761853
27 | M | 348120.1 | Svietidlo stropné LED, 44 W, IP 54, dĺ. 1500 mm, predbežná cena, výber podľa investora | ks | 20 |  | 0 |  |  | znížená |  | 0 | 0.0065 | 0.13 | 0 | 0 | 128 | M | 2 |  |  |  | ROZPOCET | 0 | 0 | 0 | 0 | 0 | 2 | 0 | 128 | 487418591
28 | K | 210220021.S | Uzemňovacie vedenie v zemi FeZn vrátane izolácie spojov O 10 mm | m | 5 |  | 0 |  |  | znížená |  | 0 | 0 | 0 | 0 | 0 | 64 | K | 2 |  |  |  | ROZPOCET | 0 | 0 | 0 | 0 | 0 | 2 | 0 | 64 | -428820164
29 | M | 354410054800.S | Drôt bleskozvodový FeZn, d 10 mm | kg | 3.25 |  | 0 |  |  | znížená |  | 0 | 0.001 | 0.00325 | 0 | 0 | 128 | M | 2 |  |  |  | ROZPOCET | 0 | 0 | 0 | 0 | 0 | 2 | 0 | 128 | 876845533
| VV |  | 5,0*0,65 |  | 3.25 | [12 empty] | VV | 2 | 2 | True | 1 | ROZPOCET
30 | K | 210220031.S | Ekvipotenciálna svorkovnica EPH v krabici KO 125 E | ks | 1 |  | 0 |  |  | znížená |  | 0 | 0 | 0 | 0 | 0 | 64 | K | 2 |  |  |  | ROZPOCET | 0 | 0 | 0 | 0 | 0 | 2 | 0 | 64 | -249012124
31 | M | 345410000400.S | Krabica odbočná z PVC s viečkom pod omietku KO 125 E | ks | 1 |  | 0 |  |  | znížená |  | 0 | 0.00028 | 0.00028 | 0 | 0 | 128 | M | 2 |  |  |  | ROZPOCET | 0 | 0 | 0 | 0 | 0 | 2 | 0 | 128 | -2098035781
32 | M | 345610005100.S | Svorkovnica ekvipotencionálna HOP | ks | 1 |  | 0 |  |  | znížená |  | 0 | 0.00024 | 0.00024 | 0 | 0 | 128 | M | 2 |  |  |  | ROZPOCET | 0 | 0 | 0 | 0 | 0 | 2 | 0 | 128 | -100449394
33 | K | 210220280.S | Uzemňovacia tyč FeZn ZT | m | 2 |  | 0 |  |  | znížená |  | 0 | 0 | 0 | 0 | 0 | 64 | K | 2 |  |  |  | ROZPOCET | 0 | 0 | 0 | 0 | 0 | 2 | 0 | 64 | 1433908688
34 | M | 354410055700.S | Tyč uzemňovacia FeZn označenie ZT 2 m | ks | 1 |  | 0 |  |  | znížená |  | 0 | 0.00793 | 0.00793 | 0 | 0 | 128 | M | 2 |  |  |  | ROZPOCET | 0 | 0 | 0 | 0 | 0 | 2 | 0 | 128 | 1910909997
35 | K | 210290747 | Zapojenie spotrebičov a technológie | ks | 1 |  | 0 |  |  | znížená |  | 0 | 0 | 0 | 0 | 0 | 64 | K | 2 |  |  |  | ROZPOCET | 0 | 0 | 0 | 0 | 0 | 2 | 0 | 64 | -1731906568
36 | K | 210882 | Vnútorná kábeláž káblami CYKY - v kovových káblových žľaboch | m2 | 273.8 |  | 0 |  |  | znížená |  | 0 | 0 | 0 | 0 | 0 | 64 | K | 2 |  |  |  | ROZPOCET | 0 | 0 | 0 | 0 | 0 | 2 | 0 | 64 | 1652912918
| VV |  | 177,5+6,0+90,25 |  | 273.75 | [12 empty] | VV | 2 | 2 | True | 0 | ROZPOCET
| VV |  | 0,05 |  | 0.05 | [12 empty] | VV | 2 | 2 | True | 0 | ROZPOCET
| VV |  | Súčet |  | 273.8 | [12 empty] | VV | 2 | 4 | True | 1 | ROZPOCET
37 | K | PM | Podružný materiál | % |  |  | 0 |  |  | znížená |  | 0 | 0 | 0 | 0 | 0 | 128 | K | 2 |  |  |  | ROZPOCET | 0 | 0 | 0 | 0 | 0 | 2 | 0 | 128 | 542007643
38 | K | PPV | Podiel pridružených výkonov | % |  |  | 0 |  |  | znížená |  | 0 | 0 | 0 | 0 | 0 | 64 | K | 2 |  |  |  | ROZPOCET | 0 | 0 | 0 | 0 | 0 | 2 | 0 | 64 | 1392797609
| D | HZS | Hodinové zúčtovacie sadzby |  |  |  | 0 |  |  |  |  | 0 |  | 0 |  | 0 | 4 | D | 0 |  |  |  | ROZPOCET | [6 empty] | 0
39 | K | HZS000113.S | Stavebno montážne práce náročné ucelené - odborné, drobné úpravy konštrukcií | hod | 50 |  | 0 |  |  | znížená |  | 0 | 0 | 0 | 0 | 0 | 512 | K | 1 |  |  |  | ROZPOCET | 0 | 0 | 0 | 0 | 0 | 2 | 0 | 512 | 148382261
40 | K | HZS000114.S | Stavebno montážne práce náročné - prehliadky pracoviska a revízie | hod | 20 |  | 0 |  |  | znížená |  | 0 | 0 | 0 | 0 | 0 | 512 | K | 1 |  |  |  | ROZPOCET | 0 | 0 | 0 | 0 | 0 | 2 | 0 | 512 | -811943709
| D | OST | Ostatné |  |  |  | 0 |  |  |  |  | 0 |  | 0 |  | 0 | 4 | D | 0 |  |  |  | ROZPOCET | [6 empty] | 0
41 | K | 001 | Stavebno montážne práce náročné - odborné - projekt skutočného vyhotovenia | ks | 1 |  | 0 |  |  | znížená |  | 0 | 0 | 0 | 0 | 0 | 262144 | K | 1 |  |  |  | ROZPOCET | 0 | 0 | 0 | 0 | 0 | 2 | 0 | 262144 | -470013182

## 04 - SO-01B.4 Elektroinš...
{81fdc8c0-d4b9-4298-9e4a-df5c5824b051}
0
| KRYCÍ LIST ROZPOČTU | [7 empty] | v --- nižšie sa nachádzajú doplnkové a pomocné údaje k zostavám --- v | [8 empty] | False
Stavba:
Budova na spracovanie hrozna a výrobu vína
Objekt:
02 - SO-01B Hlavný objekt - pivnica
Časť:
04 - SO-01B.4 Elektroinštalácia - bleskozvod
| JKSO: |  |  |  |  | KS:
| Miesto: |  | Chotín, p. č. 6616 |  |  | Dátum: | 22. 1. 2024
| Objednávateľ: |  |  |  |  | IČO:
|  | Gábor Ondrej, Kostolná 228, Chotín |  |  |  | IČ DPH:
| Zhotoviteľ: |  |  |  |  | IČO: | Vyplň údaj
|  | Vyplň údaj |  |  |  | IČ DPH: | Vyplň údaj
| Projektant: |  |  |  |  | IČO:
|  | Ing. Lengyel Tibor |  |  |  | IČ DPH:
| Spracovateľ: |  |  |  |  | IČO:
IČ DPH:
Poznámka:
podľa projektu na SP z 04/2022
| Cena bez DPH | [5 empty] | 0
|  |  | Základ dane |  |  | Sadzba dane | Výška dane
| DPH | základná | 0 |  |  | 20% | 0
|  | znížená | 0 |  |  | 20% | 0
|  | zákl. prenesená | 0 |  |  | 20% | 0
|  | zníž. prenesená | 0 |  |  | 20% | 0
|  | nulová | 0 |  |  | 0% | 0
| Cena s DPH |  |  | v | EUR |  | 0
| Projektant |  |  | Spracovateľ
| Dátum a podpis: |  | Pečiatka | Dátum a podpis: |  |  | Pečiatka
| Objednávateľ |  |  | Zhotoviteľ
| Dátum a podpis: |  | Pečiatka | Dátum a podpis: |  |  | Pečiatka
REKAPITULÁCIA ROZPOČTU
Stavba:
Budova na spracovanie hrozna a výrobu vína
Objekt:
02 - SO-01B Hlavný objekt - pivnica
Časť:
04 - SO-01B.4 Elektroinštalácia - bleskozvod
Miesto: |  |  | Chotín, p. č. 6616 |  |  | Dátum: | 22. 1. 2024
Objednávateľ: |  |  | Gábor Ondrej, Kostolná 228, Chotín |  |  | Projektant: | Ing. Lengyel Tibor
Zhotoviteľ: |  |  | Vyplň údaj |  |  | Spracovateľ:
Kód dielu - Popis | [6 empty] | Cena celkom [EUR]
Náklady z rozpočtu | [6 empty] | 0 | [11 empty] | -1
| M - Práce a dodávky M | [5 empty] | 0
| 21-M - Elektromontáže | [5 empty] | 0
| HZS - Hodinové zúčtovacie sadzby | [5 empty] | 0
ROZPOČET
Stavba:
Budova na spracovanie hrozna a výrobu vína
Objekt:
02 - SO-01B Hlavný objekt - pivnica
Časť:
04 - SO-01B.4 Elektroinštalácia - bleskozvod
Miesto: |  |  | Chotín, p. č. 6616 |  |  | Dátum: | 22. 1. 2024
Objednávateľ: |  |  | Gábor Ondrej, Kostolná 228, Chotín |  |  | Projektant: | Ing. Lengyel Tibor
Zhotoviteľ: |  |  | Vyplň údaj |  |  | Spracovateľ:
PČ | Typ | Kód | Popis | MJ | Množstvo | J.cena [EUR] | Cena celkom [EUR] | Cenová sústava |  | DPH | J. Nh [h] | Nh celkom [h] | J. hmotnosť [t] | Hmotnosť celkom [t] | J. suť [t] | Suť Celkom [t]
Náklady z rozpočtu | [6 empty] | 0 |  |  |  |  | 0 |  | 0.15562 |  | 0 |  | D | -1 | [10 empty] | 0
| D | M | Práce a dodávky M |  |  |  | 0 |  |  |  |  | 0 |  | 0.15562 |  | 0 | 3 | D | 0 |  |  |  | ROZPOCET | [6 empty] | 0
| D | 21-M | Elektromontáže |  |  |  | 0 |  |  |  |  | 0 |  | 0.15562 |  | 0 | 3 | D | 1 |  |  |  | ROZPOCET | [6 empty] | 0
1 | K | 210010327.S | Krabica (KO 125/1L štvorcová) do dutých stien odbočná s viečkom, bez zapojenia | ks | 4 |  | 0 |  |  | znížená |  | 0 | 0 | 0 | 0 | 0 | 64 | K | 2 |  |  |  | ROZPOCET | 0 | 0 | 0 | 0 | 0 | 2 | 0 | 64 | 1828512607
2 | M | 345410000600.S | Krabica odbočná z PVC s viečkom pod omietku KO 125/1L | ks | 4 |  | 0 |  |  | znížená |  | 0 | 0.00026 | 0.00104 | 0 | 0 | 128 | M | 2 |  |  |  | ROZPOCET | 0 | 0 | 0 | 0 | 0 | 2 | 0 | 128 | 2108959674
3 | K | 210220020.S | Uzemňovacie vedenie v zemi FeZn do 120 mm2 vrátane izolácie spojov | m | 80 |  | 0 |  |  | znížená |  | 0 | 0 | 0 | 0 | 0 | 64 | K | 2 |  |  |  | ROZPOCET | 0 | 0 | 0 | 0 | 0 | 2 | 0 | 64 | -1468162098
| VV |  | 2*30,0+11,0 |  | 71 | [12 empty] | VV | 2 | 2 | True | 0 | ROZPOCET
| VV |  | 5,0+4 |  | 9 | [12 empty] | VV | 2 | 2 | True | 0 | ROZPOCET
| VV |  | Súčet |  | 80 | [12 empty] | VV | 2 | 4 | True | 1 | ROZPOCET
4 | M | 354410058800.S | Pásovina uzemňovacia FeZn 30 x 4 mm | kg | 76.05 |  | 0 |  |  | znížená |  | 0 | 0.001 | 0.07605 | 0 | 0 | 128 | M | 2 |  |  |  | ROZPOCET | 0 | 0 | 0 | 0 | 0 | 2 | 0 | 128 | 313759917
| VV |  | 80,0*0,95 |  | 76 | [12 empty] | VV | 2 | 2 | True | 0 | ROZPOCET
| VV |  | 0,05 |  | 0.05 | [12 empty] | VV | 2 | 2 | True | 0 | ROZPOCET
| VV |  | Súčet |  | 76.05 | [12 empty] | VV | 2 | 4 | True | 1 | ROZPOCET
5 | K | 210220021.S | Uzemňovacie vedenie v zemi FeZn vrátane izolácie spojov O 10 mm | m | 30 |  | 0 |  |  | znížená |  | 0 | 0 | 0 | 0 | 0 | 64 | K | 2 |  |  |  | ROZPOCET | 0 | 0 | 0 | 0 | 0 | 2 | 0 | 64 | 851234538
| VV |  | 4*(5,0+2,0) |  | 28 | [12 empty] | VV | 2 | 2 | True | 0 | ROZPOCET
| VV |  | 2,0 |  | 2 | [12 empty] | VV | 2 | 2 | True | 0 | ROZPOCET
| VV |  | Súčet |  | 30 | [12 empty] | VV | 2 | 4 | True | 1 | ROZPOCET
6 | M | 354410054800.S | Drôt bleskozvodový FeZn, d 10 mm | kg | 19.5 |  | 0 |  |  | znížená |  | 0 | 0.001 | 0.0195 | 0 | 0 | 128 | M | 2 |  |  |  | ROZPOCET | 0 | 0 | 0 | 0 | 0 | 2 | 0 | 128 | 1834559303
| VV |  | 30,0*0,65 |  | 19.5 | [12 empty] | VV | 2 | 2 | True | 1 | ROZPOCET
7 | K | 210220050.S | Označenie zvodov číselnými štítkami | ks | 4 |  | 0 |  |  | znížená |  | 0 | 0 | 0 | 0 | 0 | 64 | K | 2 |  |  |  | ROZPOCET | 0 | 0 | 0 | 0 | 0 | 2 | 0 | 64 | 792154481
8 | M | 354410064700.S | Štítok orientačný nerezový na zvody | ks | 4 |  | 0 |  |  | znížená |  | 0 | 3e-05 | 0.00012 | 0 | 0 | 128 | M | 2 |  |  |  | ROZPOCET | 0 | 0 | 0 | 0 | 0 | 2 | 0 | 128 | -2119214651
9 | K | 210220102.S | Podpery vedenia FeZn na vrchol krovu PV15 A-F +UNI | ks | 80 |  | 0 |  |  | znížená |  | 0 | 0 | 0 | 0 | 0 | 64 | K | 2 |  |  |  | ROZPOCET | 0 | 0 | 0 | 0 | 0 | 2 | 0 | 64 | -586314961
10 | M | 354410033000.S | Podpera vedenia FeZn na vrchol krovu označenie PV 15 | ks | 80 |  | 0 |  |  | znížená |  | 0 | 0.00033 | 0.0264 | 0 | 0 | 128 | M | 2 |  |  |  | ROZPOCET | 0 | 0 | 0 | 0 | 0 | 2 | 0 | 128 | -1059939730
11 | K | 210220204.S | Zachytávacia tyč FeZn bez osadenia a s osadením JP10-30 | ks | 1 |  | 0 |  |  | znížená |  | 0 | 0 | 0 | 0 | 0 | 64 | K | 2 |  |  |  | ROZPOCET | 0 | 0 | 0 | 0 | 0 | 2 | 0 | 64 | 351172310
12 | M | 354410023200.S | Tyč zachytávacia FeZn na upevnenie do muriva označenie JP 20 | ks | 1 |  | 0 |  |  | znížená |  | 0 | 0.0042 | 0.0042 | 0 | 0 | 128 | M | 2 |  |  |  | ROZPOCET | 0 | 0 | 0 | 0 | 0 | 2 | 0 | 128 | -2125877944
13 | K | 210220230.S | Ochranná strieška FeZn | ks | 1 |  | 0 |  |  | znížená |  | 0 | 0 | 0 | 0 | 0 | 64 | K | 2 |  |  |  | ROZPOCET | 0 | 0 | 0 | 0 | 0 | 2 | 0 | 64 | 751286096
14 | M | 354410024900.S | Strieška FeZn ochranná horná označenie OS 01 | ks | 1 |  | 0 |  |  | znížená |  | 0 | 0.00017 | 0.00017 | 0 | 0 | 128 | M | 2 |  |  |  | ROZPOCET | 0 | 0 | 0 | 0 | 0 | 2 | 0 | 128 | -77266564
15 | K | 210220240.S | Svorka FeZn k uzemňovacej tyči SJ | ks | 1 |  | 0 |  |  | znížená |  | 0 | 0 | 0 | 0 | 0 | 64 | K | 2 |  |  |  | ROZPOCET | 0 | 0 | 0 | 0 | 0 | 2 | 0 | 64 | -1595907716
16 | M | 354410001500.S | Svorka FeZn k uzemňovacej tyči označenie SJ 01 | ks | 1 |  | 0 |  |  | znížená |  | 0 | 0.0004 | 0.0004 | 0 | 0 | 128 | M | 2 |  |  |  | ROZPOCET | 0 | 0 | 0 | 0 | 0 | 2 | 0 | 128 | 1967859721
17 | K | 210220243.S | Svorka FeZn spojovacia SS | ks | 15 |  | 0 |  |  | znížená |  | 0 | 0 | 0 | 0 | 0 | 64 | K | 2 |  |  |  | ROZPOCET | 0 | 0 | 0 | 0 | 0 | 2 | 0 | 64 | -948984669
18 | M | 354410003300.S | Svorka FeZn spojovacia označenie SS | ks | 15 |  | 0 |  |  | znížená |  | 0 | 0.00012 | 0.0018 | 0 | 0 | 128 | M | 2 |  |  |  | ROZPOCET | 0 | 0 | 0 | 0 | 0 | 2 | 0 | 128 | -1559899720
19 | K | 210220246.S | Svorka FeZn na odkvapový žľab SO | ks | 4 |  | 0 |  |  | znížená |  | 0 | 0 | 0 | 0 | 0 | 64 | K | 2 |  |  |  | ROZPOCET | 0 | 0 | 0 | 0 | 0 | 2 | 0 | 64 | 1857156386
20 | M | 354410004200.S | Svorka FeZn odkvapová označenie SO | ks | 4 |  | 0 |  |  | znížená |  | 0 | 0.00029 | 0.00116 | 0 | 0 | 128 | M | 2 |  |  |  | ROZPOCET | 0 | 0 | 0 | 0 | 0 | 2 | 0 | 128 | 1852240601
21 | K | 210220247.S | Svorka FeZn skúšobná SZ | ks | 4 |  | 0 |  |  | znížená |  | 0 | 0 | 0 | 0 | 0 | 64 | K | 2 |  |  |  | ROZPOCET | 0 | 0 | 0 | 0 | 0 | 2 | 0 | 64 | -1313783720
22 | M | 354410004300.S | Svorka FeZn skúšobná označenie SZ | ks | 4 |  | 0 |  |  | znížená |  | 0 | 0.00017 | 0.00068 | 0 | 0 | 128 | M | 2 |  |  |  | ROZPOCET | 0 | 0 | 0 | 0 | 0 | 2 | 0 | 128 | -1865971209
23 | K | 210220260.S | Ochranný uholník FeZn OU | ks | 4 |  | 0 |  |  | znížená |  | 0 | 0 | 0 | 0 | 0 | 64 | K | 2 |  |  |  | ROZPOCET | 0 | 0 | 0 | 0 | 0 | 2 | 0 | 64 | 1992372314
24 | M | 354410053400.S | Uholník ochranný FeZn označenie OU 2 m | ks | 4 |  | 0 |  |  | znížená |  | 0 | 0.00196 | 0.00784 | 0 | 0 | 128 | M | 2 |  |  |  | ROZPOCET | 0 | 0 | 0 | 0 | 0 | 2 | 0 | 128 | 204465344
25 | K | 210220265.S | Držiak ochranného uholníka FeZn univerzálny DOU | ks | 8 |  | 0 |  |  | znížená |  | 0 | 0 | 0 | 0 | 0 | 64 | K | 2 |  |  |  | ROZPOCET | 0 | 0 | 0 | 0 | 0 | 2 | 0 | 64 | 444668620
26 | M | 354410054050.S | Držiak FeZn ochranného uholníka univerzálny s vrutom | ks | 8 |  | 0 |  |  | znížená |  | 0 | 0.00042 | 0.00336 | 0 | 0 | 128 | M | 2 |  |  |  | ROZPOCET | 0 | 0 | 0 | 0 | 0 | 2 | 0 | 128 | 1995880032
27 | M | 311310008530.S | Hmoždinka 12x180 rámová KPR | ks | 8 |  | 0 |  |  | znížená |  | 0 | 0 | 0 | 0 | 0 | 128 | M | 2 |  |  |  | ROZPOCET | 0 | 0 | 0 | 0 | 0 | 2 | 0 | 128 | 1089101988
28 | K | 210220800.S | Uzemňovacie vedenie na povrchu AlMgSi drôt zvodový Ø 8-10 mm | m | 95 |  | 0 |  |  | znížená |  | 0 | 0 | 0 | 0 | 0 | 64 | K | 2 |  |  |  | ROZPOCET | 0 | 0 | 0 | 0 | 0 | 2 | 0 | 64 | 876200887
| VV |  | 2*30,0+2*12,0 |  | 84 | [12 empty] | VV | 2 | 2 | True | 0 | ROZPOCET
| VV |  | 4*2,0 |  | 8 | [12 empty] | VV | 2 | 2 | True | 0 | ROZPOCET
| VV |  | Medzisúčet |  | 92 | [12 empty] | VV | 2 | 3 | True | 0 | ROZPOCET
| VV |  | 3,0 |  | 3 | [12 empty] | VV | 2 | 2 | True | 0 | ROZPOCET
| VV |  | Súčet |  | 95 | [12 empty] | VV | 2 | 4 | True | 1 | ROZPOCET
29 | M | 354410064200.S | Drôt bleskozvodový zliatina AlMgSi, d 8 mm, Al | kg | 12.9 |  | 0 |  |  | znížená |  | 0 | 0.001 | 0.0129 | 0 | 0 | 128 | M | 2 |  |  |  | ROZPOCET | 0 | 0 | 0 | 0 | 0 | 2 | 0 | 128 | -1761038053
| VV |  | 95,0*0,135 |  | 12.825 | [12 empty] | VV | 2 | 2 | True | 0 | ROZPOCET
| VV |  | 0,075 |  | 0.075 | [12 empty] | VV | 2 | 2 | True | 0 | ROZPOCET
| VV |  | Súčet |  | 12.9 | [12 empty] | VV | 2 | 4 | True | 1 | ROZPOCET
30 | K | PM-21 | Podružný materiál | % |  |  | 0 |  |  | znížená |  | 0 | 0 | 0 | 0 | 0 | 128 | K | 2 |  |  |  | ROZPOCET | 0 | 0 | 0 | 0 | 0 | 2 | 0 | 128 | -1630656014
31 | K | PPV-21 | Podiel pridružených výkonov | % |  |  | 0 |  |  | znížená |  | 0 | 0 | 0 | 0 | 0 | 64 | K | 2 |  |  |  | ROZPOCET | 0 | 0 | 0 | 0 | 0 | 2 | 0 | 64 | 1997113566
| D | HZS | Hodinové zúčtovacie sadzby |  |  |  | 0 |  |  |  |  | 0 |  | 0 |  | 0 | 4 | D | 0 |  |  |  | ROZPOCET | [6 empty] | 0
32 | K | HZS000114.S | Stavebno montážne práce najnáročnejšie na odbornosť - prehliadky pracoviska a revízie (Tr. 4) - revízia bleskozvodu | hod | 5 |  | 0 |  |  | znížená |  | 0 | 0 | 0 | 0 | 0 | 512 | K | 1 |  |  |  | ROZPOCET | 0 | 0 | 0 | 0 | 0 | 2 | 0 | 512 | -1499177872

## 05 - SO-01B.5 Fotovoltai...
{7a693294-e962-4203-ac2b-15d2fae25b50}
0
| KRYCÍ LIST ROZPOČTU | [7 empty] | v --- nižšie sa nachádzajú doplnkové a pomocné údaje k zostavám --- v | [8 empty] | False
Stavba:
Budova na spracovanie hrozna a výrobu vína
Objekt:
02 - SO-01B Hlavný objekt - pivnica
Časť:
05 - SO-01B.5 Fotovoltaický systém
| JKSO: |  |  |  |  | KS:
| Miesto: |  | Chotín, p. č. 6616 |  |  | Dátum: | 22. 1. 2024
| Objednávateľ: |  |  |  |  | IČO:
|  | Gábor Ondrej, Kostolná 228, Chotín |  |  |  | IČ DPH:
| Zhotoviteľ: |  |  |  |  | IČO: | Vyplň údaj
|  | Vyplň údaj |  |  |  | IČ DPH: | Vyplň údaj
| Projektant: |  |  |  |  | IČO:
|  | Ing. Lengyel Tibor |  |  |  | IČ DPH:
| Spracovateľ: |  |  |  |  | IČO:
IČ DPH:
Poznámka:
podľa projektu na SP z 04/2022
| Cena bez DPH | [5 empty] | 0
|  |  | Základ dane |  |  | Sadzba dane | Výška dane
| DPH | základná | 0 |  |  | 20% | 0
|  | znížená | 0 |  |  | 20% | 0
|  | zákl. prenesená | 0 |  |  | 20% | 0
|  | zníž. prenesená | 0 |  |  | 20% | 0
|  | nulová | 0 |  |  | 0% | 0
| Cena s DPH |  |  | v | EUR |  | 0
| Projektant |  |  | Spracovateľ
| Dátum a podpis: |  | Pečiatka | Dátum a podpis: |  |  | Pečiatka
| Objednávateľ |  |  | Zhotoviteľ
| Dátum a podpis: |  | Pečiatka | Dátum a podpis: |  |  | Pečiatka
REKAPITULÁCIA ROZPOČTU
Stavba:
Budova na spracovanie hrozna a výrobu vína
Objekt:
02 - SO-01B Hlavný objekt - pivnica
Časť:
05 - SO-01B.5 Fotovoltaický systém
Miesto: |  |  | Chotín, p. č. 6616 |  |  | Dátum: | 22. 1. 2024
Objednávateľ: |  |  | Gábor Ondrej, Kostolná 228, Chotín |  |  | Projektant: | Ing. Lengyel Tibor
Zhotoviteľ: |  |  | Vyplň údaj |  |  | Spracovateľ:
Kód dielu - Popis | [6 empty] | Cena celkom [EUR]
Náklady z rozpočtu | [6 empty] | 0 | [11 empty] | -1
| M - Práce a dodávky M | [5 empty] | 0
| 21-M - Elektromontáže | [5 empty] | 0
| OST - Ostatné | [5 empty] | 0
ROZPOČET
Stavba:
Budova na spracovanie hrozna a výrobu vína
Objekt:
02 - SO-01B Hlavný objekt - pivnica
Časť:
05 - SO-01B.5 Fotovoltaický systém
Miesto: |  |  | Chotín, p. č. 6616 |  |  | Dátum: | 22. 1. 2024
Objednávateľ: |  |  | Gábor Ondrej, Kostolná 228, Chotín |  |  | Projektant: | Ing. Lengyel Tibor
Zhotoviteľ: |  |  | Vyplň údaj |  |  | Spracovateľ:
PČ | Typ | Kód | Popis | MJ | Množstvo | J.cena [EUR] | Cena celkom [EUR] | Cenová sústava |  | DPH | J. Nh [h] | Nh celkom [h] | J. hmotnosť [t] | Hmotnosť celkom [t] | J. suť [t] | Suť Celkom [t]
Náklady z rozpočtu | [6 empty] | 0 |  |  |  |  | 0 |  | 0.00392 |  | 0 |  | D | -1 | [10 empty] | 0
| D | M | Práce a dodávky M |  |  |  | 0 |  |  |  |  | 0 |  | 0.00392 |  | 0 | 3 | D | 0 |  |  |  | ROZPOCET | [6 empty] | 0
| D | 21-M | Elektromontáže |  |  |  | 0 |  |  |  |  | 0 |  | 0.00392 |  | 0 | 3 | D | 1 |  |  |  | ROZPOCET | [6 empty] | 0
1 | K | 210501002.S | Prípravné práce pre zahájením montáže nad 8 panelov | súb. | 6 |  | 0 |  |  | znížená |  | 0 | 0 | 0 | 0 | 0 | 64 | K | 2 |  |  |  | ROZPOCET | 0 | 0 | 0 | 0 | 0 | 2 | 0 | 64 | -1168769919
2 | K | 210501023.S | Montáž kotevného (rýchloupínacieho) systému pre rošt na fotovoltaické panely na šikmú strechu s trapézovou krytinou | ks | 11 |  | 0 |  |  | znížená |  | 0 | 3e-05 | 0.00033 | 0 | 0 | 64 | K | 2 |  |  |  | ROZPOCET | 0 | 0 | 0 | 0 | 0 | 2 | 0 | 64 | 102822675
3 | M | 346510003400.S | Samodoťahovacia príchytka na priamu montáž | ks | 11 |  | 0 |  |  | znížená |  | 0 | 0.0001 | 0.0011 | 0 | 0 | 128 | M | 2 |  |  |  | ROZPOCET | 0 | 0 | 0 | 0 | 0 | 2 | 0 | 128 | 1905175212
4 | K | 210501031.S | Montáž nosného roštu pre fotovoltaické panely pre kotvenie do trapézového plechu | súb. | 11 |  | 0 |  |  | znížená |  | 0 | 8e-05 | 0.00088 | 0 | 0 | 64 | K | 2 |  |  |  | ROZPOCET | 0 | 0 | 0 | 0 | 0 | 2 | 0 | 64 | -1216046933
5 | M | 346510.2 | Nosný rošt na šikmú strechu s trapézovou krytinou | ks | 11 |  | 0 |  |  | znížená |  | 0 | 4e-05 | 0.00044 | 0 | 0 | 128 | M | 2 |  |  |  | ROZPOCET | 0 | 0 | 0 | 0 | 0 | 2 | 0 | 128 | 332426564
6 | K | 210501100.S | Montáž fotovolataického panela na rošt | Wp | 4180 |  | 0 |  |  | znížená |  | 0 | 0 | 0 | 0 | 0 | 64 | K | 2 |  |  |  | ROZPOCET | 0 | 0 | 0 | 0 | 0 | 2 | 0 | 64 | -1209011842
7 | M | 346510.1 | Fotovoltaický polykryštalický strešný panel 380W, Muxi Santech Power | ks | 11 |  | 0 |  |  | znížená |  | 0 | 7e-05 | 0.00077 | 0 | 0 | 128 | M | 2 |  |  |  | ROZPOCET | 0 | 0 | 0 | 0 | 0 | 2 | 0 | 128 | -967744276
| VV |  | "typ bunky: Mono PERC Half-cell 9BB | [14 empty] | VV | 2 | 1 | True | 0 | ROZPOCET
| VV |  | "sklo s vysokou priepustnosťou, rám z hliníkového anodizovaného profilu | [14 empty] | VV | 2 | 1 | True | 0 | ROZPOCET
| VV |  | "prípojná skriňa IP 68 s bypass diódami | [14 empty] | VV | 2 | 1 | True | 0 | ROZPOCET
| VV |  | "prípojné káble dĺ. 350 mm, 1x4 mm2 | [14 empty] | VV | 2 | 1 | True | 0 | ROZPOCET
| VV |  | "konektory MC4 kompatibilné | [14 empty] | VV | 2 | 1 | True | 0 | ROZPOCET
| VV |  | 11,0 |  | 11 | [12 empty] | VV | 2 | 2 | True | 1 | ROZPOCET
8 | K | 2105012252.S | Montáž a zapojenie lokálneho zdroja | súb. | 1 |  | 0 |  |  | znížená |  | 0 | 0 | 0 | 0 | 0 | 64 | K | 2 |  |  |  | ROZPOCET | 0 | 0 | 0 | 0 | 0 | 2 | 0 | 64 | -165780201
9 | M | 346510.4 | Prepäťové sínusové istenie pre lokálny zdroj | ks | 1 |  | 0 |  |  | znížená |  | 0 | 0.0001 | 0.0001 | 0 | 0 | 128 | M | 2 |  |  |  | ROZPOCET | 0 | 0 | 0 | 0 | 0 | 2 | 0 | 128 | 1189242145
10 | K | 210501251.S | Montáž a zapojenie meniča napätia trojfázového z DC/AC | súb. | 1 |  | 0 |  |  | znížená |  | 0 | 0 | 0 | 0 | 0 | 64 | K | 2 |  |  |  | ROZPOCET | 0 | 0 | 0 | 0 | 0 | 2 | 0 | 64 | -1999493874
11 | M | 346510.7 | Trojfázový menič napätia | ks | 1 |  | 0 |  |  | znížená |  | 0 | 0.0001 | 0.0001 | 0 | 0 | 128 | M | 2 |  |  |  | ROZPOCET | 0 | 0 | 0 | 0 | 0 | 2 | 0 | 128 | -1399204979
12 | M | 346510.5 | Trojfázový výkonový snímač | ks | 1 |  | 0 |  |  | znížená |  | 0 | 0.0001 | 0.0001 | 0 | 0 | 128 | M | 2 |  |  |  | ROZPOCET | 0 | 0 | 0 | 0 | 0 | 2 | 0 | 128 | 529855893
13 | M | 346510.6 | Wifi dongle - komunikačné zariadenie na prepojenie meniča so sieťou cez Wifi | ks | 1 |  | 0 |  |  | znížená |  | 0 | 0.0001 | 0.0001 | 0 | 0 | 128 | M | 2 |  |  |  | ROZPOCET | 0 | 0 | 0 | 0 | 0 | 2 | 0 | 128 | 1145575012
14 | K | PM | Podružný materiál | % |  |  | 0 |  |  | znížená |  | 0 | 0 | 0 | 0 | 0 | 128 | K | 2 |  |  |  | ROZPOCET | 0 | 0 | 0 | 0 | 0 | 2 | 0 | 128 | 1595683040
15 | K | PPV | Podiel pridružených výkonov | % |  |  | 0 |  |  | znížená |  | 0 | 0 | 0 | 0 | 0 | 64 | K | 2 |  |  |  | ROZPOCET | 0 | 0 | 0 | 0 | 0 | 2 | 0 | 64 | 907809952
| D | OST | Ostatné |  |  |  | 0 |  |  |  |  | 0 |  | 0 |  | 0 | 4 | D | 0 |  |  |  | ROZPOCET | [6 empty] | 0
16 | K | 001 | Stavebno montážne práce náročné - odborné - revízia a projektová dokumentácia lokálneho zdroja | ks | 1 |  | 0 |  |  | znížená |  | 0 | 0 | 0 | 0 | 0 | 262144 | K | 1 |  |  |  | ROZPOCET | 0 | 0 | 0 | 0 | 0 | 2 | 0 | 262144 | -1476775164

## 03 - SO-02 Spevnené ploc...
{bf31d17f-191a-46c9-9eb0-b469afff32ee}
0
| KRYCÍ LIST ROZPOČTU | [7 empty] | v --- nižšie sa nachádzajú doplnkové a pomocné údaje k zostavám --- v | [8 empty] | False
Stavba:
Budova na spracovanie hrozna a výrobu vína
Objekt:
03 - SO-02 Spevnené plochy, TKO
| JKSO: |  |  |  |  | KS:
| Miesto: |  | Chotín, p. č. 6616 |  |  | Dátum: | 22. 1. 2024
| Objednávateľ: |  |  |  |  | IČO:
|  | Gábor Ondrej, Kostolná 228, Chotín |  |  |  | IČ DPH:
| Zhotoviteľ: |  |  |  |  | IČO: | Vyplň údaj
|  | Vyplň údaj |  |  |  | IČ DPH: | Vyplň údaj
| Projektant: |  |  |  |  | IČO:
|  | Ing. Lengyel Tibor |  |  |  | IČ DPH:
| Spracovateľ: |  |  |  |  | IČO:
IČ DPH:
Poznámka:
podľa projektu na SP z 04/2022
| Cena bez DPH | [5 empty] | 0
|  |  | Základ dane |  |  | Sadzba dane | Výška dane
| DPH | základná | 0 |  |  | 20% | 0
|  | znížená | 0 |  |  | 20% | 0
|  | zákl. prenesená | 0 |  |  | 20% | 0
|  | zníž. prenesená | 0 |  |  | 20% | 0
|  | nulová | 0 |  |  | 0% | 0
| Cena s DPH |  |  | v | EUR |  | 0
| Projektant |  |  | Spracovateľ
| Dátum a podpis: |  | Pečiatka | Dátum a podpis: |  |  | Pečiatka
| Objednávateľ |  |  | Zhotoviteľ
| Dátum a podpis: |  | Pečiatka | Dátum a podpis: |  |  | Pečiatka
REKAPITULÁCIA ROZPOČTU
Stavba:
Budova na spracovanie hrozna a výrobu vína
Objekt:
03 - SO-02 Spevnené plochy, TKO
Miesto: |  |  | Chotín, p. č. 6616 |  |  | Dátum: | 22. 1. 2024
Objednávateľ: |  |  | Gábor Ondrej, Kostolná 228, Chotín |  |  | Projektant: | Ing. Lengyel Tibor
Zhotoviteľ: |  |  | Vyplň údaj |  |  | Spracovateľ:
Kód dielu - Popis | [6 empty] | Cena celkom [EUR]
Náklady z rozpočtu | [6 empty] | 0 | [11 empty] | -1
| HSV - Práce a dodávky HSV | [5 empty] | 0
| 1 - Zemné práce | [5 empty] | 0
| 2 - Zakladanie | [5 empty] | 0
| 5 - Komunikácie | [5 empty] | 0
| 9 - Ostatné konštrukcie a práce-búranie | [5 empty] | 0
| 99 - Presun hmôt HSV | [5 empty] | 0
ROZPOČET
Stavba:
Budova na spracovanie hrozna a výrobu vína
Objekt:
03 - SO-02 Spevnené plochy, TKO
Miesto: |  |  | Chotín, p. č. 6616 |  |  | Dátum: | 22. 1. 2024
Objednávateľ: |  |  | Gábor Ondrej, Kostolná 228, Chotín |  |  | Projektant: | Ing. Lengyel Tibor
Zhotoviteľ: |  |  | Vyplň údaj |  |  | Spracovateľ:
PČ | Typ | Kód | Popis | MJ | Množstvo | J.cena [EUR] | Cena celkom [EUR] | Cenová sústava |  | DPH | J. Nh [h] | Nh celkom [h] | J. hmotnosť [t] | Hmotnosť celkom [t] | J. suť [t] | Suť Celkom [t]
Náklady z rozpočtu | [6 empty] | 0 |  |  |  |  | 0 |  | 619.3673 |  | 0 |  | D | -1 | [10 empty] | 0
| D | HSV | Práce a dodávky HSV |  |  |  | 0 |  |  |  |  | 0 |  | 619.3673 |  | 0 | 1 | D | 0 |  |  |  | ROZPOCET | [6 empty] | 0
| D | 1 | Zemné práce |  |  |  | 0 |  |  |  |  | 0 |  | 0 |  | 0 | 1 | D | 1 |  |  |  | ROZPOCET | [6 empty] | 0
1 | K | 122201102.S | Odkopávka a prekopávka nezapažená v hornine 3, nad 100 do 1000 m3 | m3 | 280 |  | 0 |  |  | znížená |  | 0 | 0 | 0 | 0 | 0 | 4 | K | 2 |  |  |  | ROZPOCET | 0 | 0 | 0 | 0 | 0 | 2 | 0 | 4 | -987409363
| VV |  | 373,0*0,3 |  | 111.9 | [12 empty] | VV | 2 | 2 | True | 0 | ROZPOCET
| VV |  | 105,0*0,2 |  | 21 | [12 empty] | VV | 2 | 2 | True | 0 | ROZPOCET
| VV |  | 713,0*0,2 |  | 142.6 | [12 empty] | VV | 2 | 2 | True | 0 | ROZPOCET
| VV |  | Medzisúčet |  | 275.5 | [12 empty] | VV | 2 | 3 | True | 0 | ROZPOCET
| VV |  | 4,5 |  | 4.5 | [12 empty] | VV | 2 | 2 | True | 0 | ROZPOCET
| VV |  | Súčet |  | 280 | [12 empty] | VV | 2 | 4 | True | 1 | ROZPOCET
2 | K | 122201109.S | Odkopávky a prekopávky nezapažené. Príplatok k cenám za lepivosť horniny 3 | m3 | 280 |  | 0 |  |  | znížená |  | 0 | 0 | 0 | 0 | 0 | 4 | K | 2 |  |  |  | ROZPOCET | 0 | 0 | 0 | 0 | 0 | 2 | 0 | 4 | -383909597
3 | K | 162301131.S | Vodorovné premiestnenie výkopku po nespevnenej ceste z horniny tr.1-4, nad 100 do 1000 m3 na vzdialenosť nad 50 do 500 m | m3 | 280 |  | 0 |  |  | znížená |  | 0 | 0 | 0 | 0 | 0 | 4 | K | 2 |  |  |  | ROZPOCET | 0 | 0 | 0 | 0 | 0 | 2 | 0 | 4 | -1766529532
4 | K | 171201202.S | Uloženie sypaniny na skládky nad 100 do 1000 m3 | m3 | 280 |  | 0 |  |  | znížená |  | 0 | 0 | 0 | 0 | 0 | 4 | K | 2 |  |  |  | ROZPOCET | 0 | 0 | 0 | 0 | 0 | 2 | 0 | 4 | -559650314
| D | 2 | Zakladanie |  |  |  | 0 |  |  |  |  | 0 |  | 0 |  | 0 | 1 | D | 1 |  |  |  | ROZPOCET | [6 empty] | 0
5 | K | 215901101.S | Zhutnenie podložia z rastlej horniny 1 až 4 pod násypy, z hornina súdržných do 92 % PS a nesúdržných | m2 | 1091 |  | 0 |  |  | znížená |  | 0 | 0 | 0 | 0 | 0 | 4 | K | 2 |  |  |  | ROZPOCET | 0 | 0 | 0 | 0 | 0 | 2 | 0 | 4 | 1275820725
| VV |  | 373+05+713 |  | 1091 | [12 empty] | VV | 2 | 2 | True | 1 | ROZPOCET
| D | 5 | Komunikácie |  |  |  | 0 |  |  |  |  | 0 |  | 607.799 |  | 0 | 1 | D | 1 |  |  |  | ROZPOCET | [6 empty] | 0
6 | K | 564761111.S | Podklad alebo kryt z kameniva hrubého drveného veľ. 32-63 mm s rozprestretím a zhutnením hr. 200 mm | m2 | 713 |  | 0 |  |  | znížená |  | 0 | 0.38625 | 275.3963 | 0 | 0 | 4 | K | 2 |  |  |  | ROZPOCET | 0 | 0 | 0 | 0 | 0 | 2 | 0 | 4 | -1666814082
| VV |  | 713,0 "z PD |  | 713 | [12 empty] | VV | 2 | 2 | True | 1 | ROZPOCET
7 | K | 564831111.S | Podklad zo štrkodrviny s rozprestretím a zhutnením, po zhutnení hr. 100 mm | m2 | 373 |  | 0 |  |  | znížená |  | 0 | 0.18907 | 70.5231 | 0 | 0 | 4 | K | 2 |  |  |  | ROZPOCET | 0 | 0 | 0 | 0 | 0 | 2 | 0 | 4 | -558490090
8 | K | 564851111.S | Podklad zo štrkodrviny s rozprestretím a zhutnením, po zhutnení hr. 150 mm | m2 | 105 |  | 0 |  |  | znížená |  | 0 | 0.27994 | 29.3937 | 0 | 0 | 4 | K | 2 |  |  |  | ROZPOCET | 0 | 0 | 0 | 0 | 0 | 2 | 0 | 4 | 836578929
9 | K | 567124215.S | Podklad z podkladového betónu PB II tr. C 16/20 hr. 150 mm | m2 | 373 |  | 0 |  |  | znížená |  | 0 | 0.33591 | 125.2944 | 0 | 0 | 4 | K | 2 |  |  |  | ROZPOCET | 0 | 0 | 0 | 0 | 0 | 2 | 0 | 4 | -1960645439
10 | K | 596911144.S | Kladenie betónovej zámkovej dlažby komunikácií pre peších hr. 60 mm pre peších nad 300 m2 so zriadením lôžka z kameniva hr. 30 mm | m2 | 373 |  | 0 |  |  | znížená |  | 0 | 0.0925 | 34.5025 | 0 | 0 | 4 | K | 2 |  |  |  | ROZPOCET | 0 | 0 | 0 | 0 | 0 | 2 | 0 | 4 | 955656657
| VV |  | 373,0 "z PD |  | 373 | [12 empty] | VV | 2 | 2 | True | 1 | ROZPOCET
11 | M | 592460007600.S | Dlažba betónová škárová, rozmer 200x165x60 mm, farebná | m2 | 380.5 |  | 0 |  |  | znížená |  | 0 | 0.13 | 49.465 | 0 | 0 | 8 | M | 2 |  |  |  | ROZPOCET | 0 | 0 | 0 | 0 | 0 | 2 | 0 | 4 | -1251089499
| VV |  | 373,0*1,02 |  | 380.46 | [12 empty] | VV | 2 | 2 | True | 0 | ROZPOCET
| VV |  | 0,04 |  | 0.04 | [12 empty] | VV | 2 | 2 | True | 0 | ROZPOCET
| VV |  | Súčet |  | 380.5 | [12 empty] | VV | 2 | 4 | True | 1 | ROZPOCET
12 | K | 596912213.S | Kladenie betónovej dlažby z vegetačných tvárnic hr. 80 mm, do lôžka z kameniva ťaženého, veľkosti do 0,25 m2, plochy nad 100 do 300 m2 | m2 | 105 |  | 0 |  |  | znížená |  | 0 | 0.112 | 11.76 | 0 | 0 | 4 | K | 2 |  |  |  | ROZPOCET | 0 | 0 | 0 | 0 | 0 | 2 | 0 | 4 | -1897115328
| VV |  | 105,0 "z PD |  | 105 | [12 empty] | VV | 2 | 2 | True | 1 | ROZPOCET
13 | M | 592460020100.S | Dlažba betónová zatrávňovacia, rozmer 400x400x80 mm, prírodná | m2 | 106.05 |  | 0 |  |  | znížená |  | 0 | 0.1081 | 11.464 | 0 | 0 | 8 | M | 2 |  |  |  | ROZPOCET | 0 | 0 | 0 | 0 | 0 | 2 | 0 | 4 | 2011617449
| D | 9 | Ostatné konštrukcie a práce-búranie |  |  |  | 0 |  |  |  |  | 0 |  | 11.5684 |  | 0 | 1 | D | 1 |  |  |  | ROZPOCET | [6 empty] | 0
14 | K | 916561112.S | Osadenie záhonového alebo parkového obrubníka betón., do lôžka z bet. pros. tr. C 16/20 s bočnou oporou | m | 95 |  | 0 |  |  | znížená |  | 0 | 0.09853 | 9.3604 | 0 | 0 | 4 | K | 2 |  |  |  | ROZPOCET | 0 | 0 | 0 | 0 | 0 | 2 | 0 | 4 | 2097342843
15 | M | 592170001800.S | Obrubník parkový, 1000x50x200 mm, sivý | ks | 96 |  | 0 |  |  | znížená |  | 0 | 0.023 | 2.208 | 0 | 0 | 8 | M | 2 |  |  |  | ROZPOCET | 0 | 0 | 0 | 0 | 0 | 2 | 0 | 4 | -690919008
| VV |  | 95,0*1,01 |  | 95.95 | [12 empty] | VV | 2 | 2 | True | 0 | ROZPOCET
| VV |  | 0,05 |  | 0.05 | [12 empty] | VV | 2 | 2 | True | 0 | ROZPOCET
| VV |  | Súčet |  | 96 | [12 empty] | VV | 2 | 4 | True | 1 | ROZPOCET
| D | 99 | Presun hmôt HSV |  |  |  | 0 |  |  |  |  | 0 |  | 0 |  | 0 | 1 | D | 1 |  |  |  | ROZPOCET | [6 empty] | 0
16 | K | 998222011.S | Presun hmôt pre pozemné komunikácie s krytom z kameniva (8222, 8225) akejkoľvek dĺžky objektu | t | 619.367 |  | 0 |  |  | znížená |  | 0 | 0 | 0 | 0 | 0 | 4 | K | 2 |  |  |  | ROZPOCET | 0 | 0 | 0 | 0 | 0 | 2 | 0 | 4 | -1594996680

## 01 - SO-03.1 Kanalizačná...
{018a9242-f7ab-4b93-af82-d1dc1ad103f9}
0
| KRYCÍ LIST ROZPOČTU | [7 empty] | v --- nižšie sa nachádzajú doplnkové a pomocné údaje k zostavám --- v | [8 empty] | False
Stavba:
Budova na spracovanie hrozna a výrobu vína
Objekt:
04 - SO-03 Vonkajšia domová kanalizácia
Časť:
01 - SO-03.1 Kanalizačná prípojka
| JKSO: |  |  |  |  | KS:
| Miesto: |  | Chotín, p. č. 6616 |  |  | Dátum: | 22. 1. 2024
| Objednávateľ: |  |  |  |  | IČO:
|  | Gábor Ondrej, Kostolná 228, Chotín |  |  |  | IČ DPH:
| Zhotoviteľ: |  |  |  |  | IČO: | Vyplň údaj
|  | Vyplň údaj |  |  |  | IČ DPH: | Vyplň údaj
| Projektant: |  |  |  |  | IČO:
|  | Ing. Lengyel Tibor |  |  |  | IČ DPH:
| Spracovateľ: |  |  |  |  | IČO:
IČ DPH:
Poznámka:
podľa projektu na SP z 04/2022
| Cena bez DPH | [5 empty] | 0
|  |  | Základ dane |  |  | Sadzba dane | Výška dane
| DPH | základná | 0 |  |  | 20% | 0
|  | znížená | 0 |  |  | 20% | 0
|  | zákl. prenesená | 0 |  |  | 20% | 0
|  | zníž. prenesená | 0 |  |  | 20% | 0
|  | nulová | 0 |  |  | 0% | 0
| Cena s DPH |  |  | v | EUR |  | 0
| Projektant |  |  | Spracovateľ
| Dátum a podpis: |  | Pečiatka | Dátum a podpis: |  |  | Pečiatka
| Objednávateľ |  |  | Zhotoviteľ
| Dátum a podpis: |  | Pečiatka | Dátum a podpis: |  |  | Pečiatka
REKAPITULÁCIA ROZPOČTU
Stavba:
Budova na spracovanie hrozna a výrobu vína
Objekt:
04 - SO-03 Vonkajšia domová kanalizácia
Časť:
01 - SO-03.1 Kanalizačná prípojka
Miesto: |  |  | Chotín, p. č. 6616 |  |  | Dátum: | 22. 1. 2024
Objednávateľ: |  |  | Gábor Ondrej, Kostolná 228, Chotín |  |  | Projektant: | Ing. Lengyel Tibor
Zhotoviteľ: |  |  | Vyplň údaj |  |  | Spracovateľ:
Kód dielu - Popis | [6 empty] | Cena celkom [EUR]
Náklady z rozpočtu | [6 empty] | 0 | [11 empty] | -1
| HSV - Práce a dodávky HSV | [5 empty] | 0
| 1 - Zemné práce | [5 empty] | 0
| 4 - Vodorovné konštrukcie | [5 empty] | 0
| 8 - Rúrové vedenie | [5 empty] | 0
| 99 - Presun hmôt HSV | [5 empty] | 0
ROZPOČET
Stavba:
Budova na spracovanie hrozna a výrobu vína
Objekt:
04 - SO-03 Vonkajšia domová kanalizácia
Časť:
01 - SO-03.1 Kanalizačná prípojka
Miesto: |  |  | Chotín, p. č. 6616 |  |  | Dátum: | 22. 1. 2024
Objednávateľ: |  |  | Gábor Ondrej, Kostolná 228, Chotín |  |  | Projektant: | Ing. Lengyel Tibor
Zhotoviteľ: |  |  | Vyplň údaj |  |  | Spracovateľ:
PČ | Typ | Kód | Popis | MJ | Množstvo | J.cena [EUR] | Cena celkom [EUR] | Cenová sústava |  | DPH | J. Nh [h] | Nh celkom [h] | J. hmotnosť [t] | Hmotnosť celkom [t] | J. suť [t] | Suť Celkom [t]
Náklady z rozpočtu | [6 empty] | 0 |  |  |  |  | 0 |  | 12.7935 |  | 0 |  | D | -1 | [10 empty] | 0
| D | HSV | Práce a dodávky HSV |  |  |  | 0 |  |  |  |  | 0 |  | 12.7935 |  | 0 | 1 | D | 0 |  |  |  | ROZPOCET | [6 empty] | 0
| D | 1 | Zemné práce |  |  |  | 0 |  |  |  |  | 0 |  | 8.51 |  | 0 | 1 | D | 1 |  |  |  | ROZPOCET | [6 empty] | 0
1 | K | 130201001.S | Výkop jamy a ryhy v obmedzenom priestore horn. tr.3 ručne | m3 | 2.3 |  | 0 |  |  | znížená |  | 0 | 0 | 0 | 0 | 0 | 4 | K | 2 |  |  |  | ROZPOCET | 0 | 0 | 0 | 0 | 0 | 2 | 0 | 4 | 1508076071
| VV |  | 0,15*15,348 "15% ručne |  | 2.302 | [12 empty] | VV | 2 | 2 | True | 0 | ROZPOCET
| VV |  | -0,002 |  | -0.002 | [12 empty] | VV | 2 | 2 | True | 0 | ROZPOCET
| VV |  | Súčet |  | 2.3 | [12 empty] | VV | 2 | 4 | True | 1 | ROZPOCET
2 | K | 132201201.S | Výkop ryhy šírky 600-2000mm horn.3 do 100m3 | m3 | 13.1 |  | 0 |  |  | znížená |  | 0 | 0 | 0 | 0 | 0 | 4 | K | 2 |  |  |  | ROZPOCET | 0 | 0 | 0 | 0 | 0 | 2 | 0 | 4 | -665018670
| VV |  | 1/2*0,8*(1,044+0,88)*8,2 |  | 6.311 | [12 empty] | VV | 2 | 2 | True | 0 | ROZPOCET
| VV |  | 1/2*0,8*(1,019+0,88)*6,8 |  | 5.165 | [12 empty] | VV | 2 | 2 | True | 0 | ROZPOCET
| VV |  | 0,8*0,88*(1,0+1,0+3,5) "po šachty |  | 3.872 | [12 empty] | VV | 2 | 2 | True | 0 | ROZPOCET
| VV |  | Medzisúčet |  | 15.348 | [12 empty] | VV | 2 | 3 | True | 0 | ROZPOCET
| VV |  | -0,15*15,348 "15% ručne |  | -2.302 | [12 empty] | VV | 2 | 2 | True | 0 | ROZPOCET
| VV |  | 0,054 |  | 0.054 | [12 empty] | VV | 2 | 2 | True | 0 | ROZPOCET
| VV |  | Súčet |  | 13.1 | [12 empty] | VV | 2 | 4 | True | 1 | ROZPOCET
3 | K | 132201209.S | Príplatok k cenám za lepivosť pri hĺbení rýh š. nad 600 do 2 000 mm zapaž. i nezapažených, s urovnaním dna v hornine 3 | m3 | 332.14 |  | 0 |  |  | znížená |  | 0 | 0 | 0 | 0 | 0 | 4 | K | 2 |  |  |  | ROZPOCET | 0 | 0 | 0 | 0 | 0 | 2 | 0 | 4 | -2066174644
4 | K | 162201102.S | Vodorovné premiestnenie výkopku z horniny 1-4 nad 20-50m | m3 | 6.7 |  | 0 |  |  | znížená |  | 0 | 0 | 0 | 0 | 0 | 4 | K | 2 |  |  |  | ROZPOCET | 0 | 0 | 0 | 0 | 0 | 2 | 0 | 4 | -884072895
| VV |  | 2,3+13,1 "výkop |  | 15.4 | [12 empty] | VV | 2 | 2 | True | 0 | ROZPOCET
| VV |  | -8,7 "zásyp |  | -8.7 | [12 empty] | VV | 2 | 2 | True | 0 | ROZPOCET
| VV |  | Súčet - po stavenisku na skládku |  | 6.7 | [12 empty] | VV | 2 | 4 | True | 1 | ROZPOCET
5 | K | 162201201.S | Vodorovné premiestnenie výkopu nosením do 10 m horniny 1 až 4 | m3 | 2.3 |  | 0 |  |  | znížená |  | 0 | 0 | 0 | 0 | 0 | 4 | K | 2 |  |  |  | ROZPOCET | 0 | 0 | 0 | 0 | 0 | 2 | 0 | 4 | -977011365
| VV |  | 2,3 "ručný výkop |  | 2.3 | [12 empty] | VV | 2 | 2 | True | 1 | ROZPOCET
6 | K | 171201201.S | Uloženie sypaniny na skládky do 100 m3 | m3 | 6.7 |  | 0 |  |  | znížená |  | 0 | 0 | 0 | 0 | 0 | 4 | K | 2 |  |  |  | ROZPOCET | 0 | 0 | 0 | 0 | 0 | 2 | 0 | 4 | 213318309
7 | K | 174101001.S | Zásyp sypaninou so zhutnením jám, šachiet, rýh, zárezov alebo okolo objektov do 100 m3 | m3 | 8.7 |  | 0 |  |  | znížená |  | 0 | 0 | 0 | 0 | 0 | 4 | K | 2 |  |  |  | ROZPOCET | 0 | 0 | 0 | 0 | 0 | 2 | 0 | 4 | 509825940
| VV |  | 2,3+13,1 "výkop |  | 15.4 | [12 empty] | VV | 2 | 2 | True | 0 | ROZPOCET
| VV |  | -(4,5+2,2) "obsyp+lôžko |  | -6.7 | [12 empty] | VV | 2 | 2 | True | 0 | ROZPOCET
| VV |  | Súčet |  | 8.7 | [12 empty] | VV | 2 | 4 | True | 1 | ROZPOCET
8 | K | 175101101.S | Obsyp potrubia sypaninou z vhodných hornín 1 až 4 bez prehodenia sypaniny | m3 | 4.5 |  | 0 |  |  | znížená |  | 0 | 0 | 0 | 0 | 0 | 4 | K | 2 |  |  |  | ROZPOCET | 0 | 0 | 0 | 0 | 0 | 2 | 0 | 4 | 305639067
| VV |  | 0,8*0,3*(3,5+15,0) |  | 4.44 | [12 empty] | VV | 2 | 2 | True | 0 | ROZPOCET
| VV |  | 0,06 |  | 0.06 | [12 empty] | VV | 2 | 2 | True | 0 | ROZPOCET
| VV |  | Súčet |  | 4.5 | [12 empty] | VV | 2 | 4 | True | 1 | ROZPOCET
9 | M | 583310003100 | Štrkopiesok frakcia 0-22 mm | t | 8.51 |  | 0 |  |  | znížená |  | 0 | 1 | 8.51 | 0 | 0 | 8 | M | 2 |  |  |  | ROZPOCET | 0 | 0 | 0 | 0 | 0 | 2 | 0 | 4 | -855674667
| VV |  | 4,5*1,89 |  | 8.505 | [12 empty] | VV | 2 | 2 | True | 0 | ROZPOCET
| VV |  | 0,005 |  | 0.005 | [12 empty] | VV | 2 | 2 | True | 0 | ROZPOCET
| VV |  | Súčet |  | 8.51 | [12 empty] | VV | 2 | 4 | True | 1 | ROZPOCET
| D | 4 | Vodorovné konštrukcie |  |  |  | 0 |  |  |  |  | 0 |  | 4.1597 |  | 0 | 1 | D | 1 |  |  |  | ROZPOCET | [6 empty] | 0
10 | K | 451573111.S | Lôžko pod potrubie, stoky a drobné objekty, v otvorenom výkope z piesku a štrkopiesku do 63 mm | m3 | 2.2 |  | 0 |  |  | znížená |  | 0 | 1.8908 | 4.1597 | 0 | 0 | 4 | K | 2 |  |  |  | ROZPOCET | 0 | 0 | 0 | 0 | 0 | 2 | 0 | 4 | -1722840270
| VV |  | 0,8*0,15*(3,5+15,0) |  | 2.22 | [12 empty] | VV | 2 | 2 | True | 0 | ROZPOCET
| VV |  | -0,02 |  | -0.02 | [12 empty] | VV | 2 | 2 | True | 0 | ROZPOCET
| VV |  | Súčet |  | 2.2 | [12 empty] | VV | 2 | 4 | True | 1 | ROZPOCET
| D | 8 | Rúrové vedenie |  |  |  | 0 |  |  |  |  | 0 |  | 0.12382 |  | 0 | 1 | D | 1 |  |  |  | ROZPOCET | [6 empty] | 0
11 | K | 871276002.S | Montáž kanalizačného PVC-U potrubia hladkého viacvrstvového DN 125 | m | 5.5 |  | 0 |  |  | znížená |  | 0 | 1e-05 | 5.5e-05 | 0 | 0 | 4 | K | 2 |  |  |  | ROZPOCET | 0 | 0 | 0 | 0 | 0 | 2 | 0 | 4 | 1399089461
| VV |  | 1,0+1,0+3,5 "do šachiet |  | 5.5 | [12 empty] | VV | 2 | 2 | True | 1 | ROZPOCET
12 | M | 286120000700 | Rúra PVC-U hladký kanalizačný systém D 125x3,2, dĺ. 1 m | ks | 6 |  | 0 |  |  | znížená |  | 0 | 0.0014 | 0.0084 | 0 | 0 | 8 | M | 2 |  |  |  | ROZPOCET | 0 | 0 | 0 | 0 | 0 | 2 | 0 | 4 | -1963248205
| VV |  | 5,5*1,093 |  | 6.012 | [12 empty] | VV | 2 | 2 | True | 0 | ROZPOCET
| VV |  | -0,012 |  | -0.012 | [12 empty] | VV | 2 | 2 | True | 0 | ROZPOCET
| VV |  | Súčet |  | 6 | [12 empty] | VV | 2 | 4 | True | 1 | ROZPOCET
13 | K | 871326004.S | Montáž kanalizačného PVC-U potrubia hladkého viacvrstvového DN 150 | m | 15 |  | 0 |  |  | znížená |  | 0 | 1e-05 | 0.00015 | 0 | 0 | 4 | K | 2 |  |  |  | ROZPOCET | 0 | 0 | 0 | 0 | 0 | 2 | 0 | 4 | -272892746
| VV |  | 8,2+6,8 |  | 15 | [12 empty] | VV | 2 | 2 | True | 1 | ROZPOCET
14 | M | 286120001200 | Rúra PVC-U hladký kanalizačný systém D 160x4,0, dĺ. 1 m | ks | 17 |  | 0 |  |  | znížená |  | 0 | 0.0022 | 0.0374 | 0 | 0 | 8 | M | 2 |  |  |  | ROZPOCET | 0 | 0 | 0 | 0 | 0 | 2 | 0 | 4 | 1404863797
| VV |  | 15,0*1,093 |  | 16.395 | [12 empty] | VV | 2 | 2 | True | 0 | ROZPOCET
| VV |  | 0,605 |  | 0.605 | [12 empty] | VV | 2 | 2 | True | 0 | ROZPOCET
| VV |  | Súčet |  | 17 | [12 empty] | VV | 2 | 4 | True | 1 | ROZPOCET
15 | K | 877276098.S | Montáž kanalizačnej PVC-U presuvky DN 125 | ks | 3 |  | 0 |  |  | znížená |  | 0 | 4e-05 | 0.00012 | 0 | 0 | 4 | K | 2 |  |  |  | ROZPOCET | 0 | 0 | 0 | 0 | 0 | 2 | 0 | 4 | -256603895
16 | M | 286510009700.S | Presuvka - prechodka šachtová PVC-U, DN 125 pre hladký, kanalizačný, gravitačný systém | ks | 3 |  | 0 |  |  | znížená |  | 0 | 0.00026 | 0.00078 | 0 | 0 | 8 | M | 2 |  |  |  | ROZPOCET | 0 | 0 | 0 | 0 | 0 | 2 | 0 | 4 | -2057098750
17 | K | 877326100.S | Montáž kanalizačnej PVC-U presuvky DN 150 | ks | 3 |  | 0 |  |  | znížená |  | 0 | 5e-05 | 0.00015 | 0 | 0 | 4 | K | 2 |  |  |  | ROZPOCET | 0 | 0 | 0 | 0 | 0 | 2 | 0 | 4 | 689697716
18 | M | 286510009800.S | Presuvka - prechodka šachtová PVC-U, DN 160 pre hladký, kanalizačný, gravitačný systém | ks | 3 |  | 0 |  |  | znížená |  | 0 | 0.00057 | 0.00171 | 0 | 0 | 8 | M | 2 |  |  |  | ROZPOCET | 0 | 0 | 0 | 0 | 0 | 2 | 0 | 4 | -1177336256
19 | K | 892311000.S | Skúška tesnosti kanalizácie D 150 mm | m | 20.5 |  | 0 |  |  | znížená |  | 0 | 0 | 0 | 0 | 0 | 4 | K | 2 |  |  |  | ROZPOCET | 0 | 0 | 0 | 0 | 0 | 2 | 0 | 4 | -1523482751
| VV |  | 5,5+15 |  | 20.5 | [12 empty] | VV | 2 | 2 | True | 1 | ROZPOCET
20 | K | 894431132.S | Montáž revíznej šachty z PVC, DN 400/160 (DN šachty/DN potr. ved.), tlak 12,5 t, hĺ. 1100 do 1500mm | ks | 4 |  | 0 |  |  | znížená |  | 0 | 3e-05 | 0.00012 | 0 | 0 | 4 | K | 2 |  |  |  | ROZPOCET | 0 | 0 | 0 | 0 | 0 | 2 | 0 | 4 | -761145637
21 | M | 286610001700 | Priebežné dno DN 400, vtok/výtok DN 160, pre PP revízne šachty na PVC hladkú kanalizáciu s predĺžením | ks | 4 |  | 0 |  |  | znížená |  | 0 | 0.00553 | 0.02212 | 0 | 0 | 8 | M | 2 |  |  |  | ROZPOCET | 0 | 0 | 0 | 0 | 0 | 2 | 0 | 4 | 983388302
22 | M | 286610027300 | Predĺženie teleskopické s poklopom plným, zaťaženie do 1,5 t, pre PP revízne šachty | ks | 4 |  | 0 |  |  | znížená |  | 0 | 0.01269 | 0.05076 | 0 | 0 | 8 | M | 2 |  |  |  | ROZPOCET | 0 | 0 | 0 | 0 | 0 | 2 | 0 | 4 | -943032937
23 | K | 899721132.S | Označenie kanalizačného potrubia hnedou výstražnou fóliou | m | 20.5 |  | 0 |  |  | znížená |  | 0 | 0.0001 | 0.00205 | 0 | 0 | 4 | K | 2 |  |  |  | ROZPOCET | 0 | 0 | 0 | 0 | 0 | 2 | 0 | 4 | -1019254645
| D | 99 | Presun hmôt HSV |  |  |  | 0 |  |  |  |  | 0 |  | 0 |  | 0 | 1 | D | 1 |  |  |  | ROZPOCET | [6 empty] | 0
24 | K | 998276101.S | Presun hmôt pre rúrové vedenie hĺbené z rúr z plast., hmôt alebo sklolamin. v otvorenom výkope | t | 12.794 |  | 0 |  |  | znížená |  | 0 | 0 | 0 | 0 | 0 | 4 | K | 2 |  |  |  | ROZPOCET | 0 | 0 | 0 | 0 | 0 | 2 | 0 | 4 | 464483152

## 02 - SO-03.2 Žumpa 33 m3
{3d83e81e-34ad-48ce-bb5b-5788be15f8fa}
0
| KRYCÍ LIST ROZPOČTU | [7 empty] | v --- nižšie sa nachádzajú doplnkové a pomocné údaje k zostavám --- v | [8 empty] | False
Stavba:
Budova na spracovanie hrozna a výrobu vína
Objekt:
04 - SO-03 Vonkajšia domová kanalizácia
Časť:
02 - SO-03.2 Žumpa 33 m3
| JKSO: |  |  |  |  | KS:
| Miesto: |  | Chotín, p. č. 6616 |  |  | Dátum: | 22. 1. 2024
| Objednávateľ: |  |  |  |  | IČO:
|  | Gábor Ondrej, Kostolná 228, Chotín |  |  |  | IČ DPH:
| Zhotoviteľ: |  |  |  |  | IČO: | Vyplň údaj
|  | Vyplň údaj |  |  |  | IČ DPH: | Vyplň údaj
| Projektant: |  |  |  |  | IČO:
|  | Ing. Lengyel Tibor |  |  |  | IČ DPH:
| Spracovateľ: |  |  |  |  | IČO:
IČ DPH:
Poznámka:
podľa projektu na SP z 04/2022
| Cena bez DPH | [5 empty] | 0
|  |  | Základ dane |  |  | Sadzba dane | Výška dane
| DPH | základná | 0 |  |  | 20% | 0
|  | znížená | 0 |  |  | 20% | 0
|  | zákl. prenesená | 0 |  |  | 20% | 0
|  | zníž. prenesená | 0 |  |  | 20% | 0
|  | nulová | 0 |  |  | 0% | 0
| Cena s DPH |  |  | v | EUR |  | 0
| Projektant |  |  | Spracovateľ
| Dátum a podpis: |  | Pečiatka | Dátum a podpis: |  |  | Pečiatka
| Objednávateľ |  |  | Zhotoviteľ
| Dátum a podpis: |  | Pečiatka | Dátum a podpis: |  |  | Pečiatka
REKAPITULÁCIA ROZPOČTU
Stavba:
Budova na spracovanie hrozna a výrobu vína
Objekt:
04 - SO-03 Vonkajšia domová kanalizácia
Časť:
02 - SO-03.2 Žumpa 33 m3
Miesto: |  |  | Chotín, p. č. 6616 |  |  | Dátum: | 22. 1. 2024
Objednávateľ: |  |  | Gábor Ondrej, Kostolná 228, Chotín |  |  | Projektant: | Ing. Lengyel Tibor
Zhotoviteľ: |  |  | Vyplň údaj |  |  | Spracovateľ:
Kód dielu - Popis | [6 empty] | Cena celkom [EUR]
Náklady z rozpočtu | [6 empty] | 0 | [11 empty] | -1
| HSV - Práce a dodávky HSV | [5 empty] | 0
| 1 - Zemné práce | [5 empty] | 0
| 2 - Zakladanie | [5 empty] | 0
| 4 - Vodorovné konštrukcie | [5 empty] | 0
| 8 - Rúrové vedenie | [5 empty] | 0
| 99 - Presun hmôt HSV | [5 empty] | 0
ROZPOČET
Stavba:
Budova na spracovanie hrozna a výrobu vína
Objekt:
04 - SO-03 Vonkajšia domová kanalizácia
Časť:
02 - SO-03.2 Žumpa 33 m3
Miesto: |  |  | Chotín, p. č. 6616 |  |  | Dátum: | 22. 1. 2024
Objednávateľ: |  |  | Gábor Ondrej, Kostolná 228, Chotín |  |  | Projektant: | Ing. Lengyel Tibor
Zhotoviteľ: |  |  | Vyplň údaj |  |  | Spracovateľ:
PČ | Typ | Kód | Popis | MJ | Množstvo | J.cena [EUR] | Cena celkom [EUR] | Cenová sústava |  | DPH | J. Nh [h] | Nh celkom [h] | J. hmotnosť [t] | Hmotnosť celkom [t] | J. suť [t] | Suť Celkom [t]
Náklady z rozpočtu | [6 empty] | 0 |  |  |  |  | 0 |  | 10.2411 |  | 0 |  | D | -1 | [10 empty] | 0
| D | HSV | Práce a dodávky HSV |  |  |  | 0 |  |  |  |  | 0 |  | 10.2411 |  | 0 | 1 | D | 0 |  |  |  | ROZPOCET | [6 empty] | 0
| D | 1 | Zemné práce |  |  |  | 0 |  |  |  |  | 0 |  | 0.077346 |  | 0 | 1 | D | 1 |  |  |  | ROZPOCET | [6 empty] | 0
1 | K | 131201201.S | Výkop zapaženej jamy v hornine 3, do 100 m3 | m3 | 79 |  | 0 |  |  | znížená |  | 0 | 0 | 0 | 0 | 0 | 4 | K | 2 |  |  |  | ROZPOCET | 0 | 0 | 0 | 0 | 0 | 2 | 0 | 4 | -1894898899
| VV |  | "šírka okolo nádrže: 0,5 m | [14 empty] | VV | 2 | 1 | True | 0 | ROZPOCET
| VV |  | (0,5+5,5+0,5)*(0,5+2,8+0,5)*3,0 |  | 74.1 | [12 empty] | VV | 2 | 2 | True | 0 | ROZPOCET
| VV |  | 5,5*2,8*0,3 |  | 4.62 | [12 empty] | VV | 2 | 2 | True | 0 | ROZPOCET
| VV |  | Medzisúčet |  | 78.72 | [12 empty] | VV | 2 | 3 | True | 0 | ROZPOCET
| VV |  | 0,28 |  | 0.28 | [12 empty] | VV | 2 | 2 | True | 0 | ROZPOCET
| VV |  | Súčet |  | 79 | [12 empty] | VV | 2 | 4 | True | 1 | ROZPOCET
2 | K | 131201209.S | Príplatok za lepivosť pri hĺbení zapažených jám a zárezov s urovnaním dna v hornine 3 | m3 | 79 |  | 0 |  |  | znížená |  | 0 | 0 | 0 | 0 | 0 | 4 | K | 2 |  |  |  | ROZPOCET | 0 | 0 | 0 | 0 | 0 | 2 | 0 | 4 | -517424282
3 | K | 151101201.S | Paženie stien bez rozopretia alebo vzopretia, príložné hĺbky do 4m | m2 | 61.8 |  | 0 |  |  | znížená |  | 0 | 0.0007 | 0.04326 | 0 | 0 | 4 | K | 2 |  |  |  | ROZPOCET | 0 | 0 | 0 | 0 | 0 | 2 | 0 | 4 | 448230634
| VV |  | 2*3,0*((0,5+5,5+0,5)+(0,5+2,8+0,5)) |  | 61.8 | [12 empty] | VV | 2 | 2 | True | 1 | ROZPOCET
4 | K | 151101211.S | Odstránenie paženia stien príložné hĺbky do 4 m | m2 | 61.8 |  | 0 |  |  | znížená |  | 0 | 0 | 0 | 0 | 0 | 4 | K | 2 |  |  |  | ROZPOCET | 0 | 0 | 0 | 0 | 0 | 2 | 0 | 4 | 2060992778
5 | K | 151101301.S | Rozopretie zapažených stien pri pažení príložnom hĺbky do 4 m | m3 | 74.1 |  | 0 |  |  | znížená |  | 0 | 0.00046 | 0.034086 | 0 | 0 | 4 | K | 2 |  |  |  | ROZPOCET | 0 | 0 | 0 | 0 | 0 | 2 | 0 | 4 | 1525926414
| VV |  | (0,5+5,5+0,5)*(0,5+2,8+0,5)*3,0 |  | 74.1 | [12 empty] | VV | 2 | 2 | True | 1 | ROZPOCET
6 | K | 151101311.S | Odstránenie rozopretia stien paženia príložného hĺbky do 4 m | m3 | 74.1 |  | 0 |  |  | znížená |  | 0 | 0 | 0 | 0 | 0 | 4 | K | 2 |  |  |  | ROZPOCET | 0 | 0 | 0 | 0 | 0 | 2 | 0 | 4 | -1639927301
7 | K | 162201102.S | Vodorovné premiestnenie výkopku z horniny 1-4 nad 20-50m | m3 | 51.2 |  | 0 |  |  | znížená |  | 0 | 0 | 0 | 0 | 0 | 4 | K | 2 |  |  |  | ROZPOCET | 0 | 0 | 0 | 0 | 0 | 2 | 0 | 4 | 100001290
| VV |  | 79,0 "výkop |  | 79 | [12 empty] | VV | 2 | 2 | True | 0 | ROZPOCET
| VV |  | -27,8 "obsyp |  | -27.8 | [12 empty] | VV | 2 | 2 | True | 0 | ROZPOCET
| VV |  | Súčet - po stavenisku na skládku |  | 51.2 | [12 empty] | VV | 2 | 4 | True | 1 | ROZPOCET
8 | K | 171201201.S | Uloženie sypaniny na skládky do 100 m3 | m3 | 51.2 |  | 0 |  |  | znížená |  | 0 | 0 | 0 | 0 | 0 | 4 | K | 2 |  |  |  | ROZPOCET | 0 | 0 | 0 | 0 | 0 | 2 | 0 | 4 | -471122583
9 | K | 175101202.S | Obsyp objektov sypaninou z vhodných hornín 1 až 4 s prehodením sypaniny | m3 | 27.8 |  | 0 |  |  | znížená |  | 0 | 0 | 0 | 0 | 0 | 4 | K | 2 |  |  |  | ROZPOCET | 0 | 0 | 0 | 0 | 0 | 2 | 0 | 4 | -784886463
| VV |  | 79,0 |  | 79 | [12 empty] | VV | 2 | 2 | True | 0 | ROZPOCET
| VV |  | -5,5*2,8*3,0 |  | -46.2 | [12 empty] | VV | 2 | 2 | True | 0 | ROZPOCET
| VV |  | -(0,8+1,9+2,3) "podklad |  | -5 | [12 empty] | VV | 2 | 2 | True | 0 | ROZPOCET
| VV |  | Súčet |  | 27.8 | [12 empty] | VV | 2 | 4 | True | 1 | ROZPOCET
| D | 2 | Zakladanie |  |  |  | 0 |  |  |  |  | 0 |  | 0 |  | 0 | 1 | D | 1 |  |  |  | ROZPOCET | [6 empty] | 0
10 | K | 215901101.S | Zhutnenie podložia z rastlej horniny 1 až 4 pod násypy, z hornina súdržných do 92 % PS a nesúdržných | m2 | 15.4 |  | 0 |  |  | znížená |  | 0 | 0 | 0 | 0 | 0 | 4 | K | 2 |  |  |  | ROZPOCET | 0 | 0 | 0 | 0 | 0 | 2 | 0 | 4 | -851081854
| VV |  | 5,5*2,8 |  | 15.4 | [12 empty] | VV | 2 | 2 | True | 1 | ROZPOCET
| D | 4 | Vodorovné konštrukcie |  |  |  | 0 |  |  |  |  | 0 |  | 10.1574 |  | 0 | 1 | D | 1 |  |  |  | ROZPOCET | [6 empty] | 0
11 | K | 451572111.S | Lôžko pod potrubie, stoky a drobné objekty, v otvorenom výkope z kameniva drobného ťaženého 0-4 mm | m3 | 0.8 |  | 0 |  |  | znížená |  | 0 | 1.8908 | 1.5126 | 0 | 0 | 4 | K | 2 |  |  |  | ROZPOCET | 0 | 0 | 0 | 0 | 0 | 2 | 0 | 4 | 1481584196
| VV |  | 0,05*5,5*2,8 |  | 0.77 | [12 empty] | VV | 2 | 2 | True | 0 | ROZPOCET
| VV |  | 0,03 |  | 0.03 | [12 empty] | VV | 2 | 2 | True | 0 | ROZPOCET
| VV |  | Súčet |  | 0.8 | [12 empty] | VV | 2 | 4 | True | 1 | ROZPOCET
12 | K | 451573111.S | Lôžko pod potrubie, stoky a drobné objekty, v otvorenom výkope z piesku a štrkopiesku do 63 mm | m3 | 1.9 |  | 0 |  |  | znížená |  | 0 | 1.8908 | 3.5925 | 0 | 0 | 4 | K | 2 |  |  |  | ROZPOCET | 0 | 0 | 0 | 0 | 0 | 2 | 0 | 4 | 1099770260
| VV |  | 5,5*2,8*0,12 |  | 1.848 | [12 empty] | VV | 2 | 2 | True | 0 | ROZPOCET
| VV |  | 0,052 |  | 0.052 | [12 empty] | VV | 2 | 2 | True | 0 | ROZPOCET
| VV |  | Súčet |  | 1.9 | [12 empty] | VV | 2 | 4 | True | 1 | ROZPOCET
13 | K | 452112111.S | Osadenie prstenca alebo rámu pod poklopy a mreže, výšky do 100 mm | ks | 1 |  | 0 |  |  | znížená |  | 0 | 0.0066 | 0.0066 | 0 | 0 | 4 | K | 2 |  |  |  | ROZPOCET | 0 | 0 | 0 | 0 | 0 | 2 | 0 | 4 | -502722326
14 | M | 62510090 | Betónový vyrovnávací prstenec 625/100/90, KLARTEC | ks | 1 |  | 0 |  |  | znížená |  | 0 | 0 | 0 | 0 | 0 | 8 | M | 2 |  |  |  | ROZPOCET | 0 | 0 | 0 | 0 | 0 | 2 | 0 | 4 | 392106420
15 | K | 452311141.S | Podkladové a zabezpečovacie konštrukcie z betónu, z cementu portlandského alebo troskoportlandského v otvorenom výkope dosky, sedlové lôžka alebo bloky z prostého betónu alebo železobetónu pod potrubie, stoky a drobné objekty, z betónu tr. C 16/20 | m3 | 2.3 |  | 0 |  |  | znížená |  | 0 | 2.1923 | 5.0422 | 0 | 0 | 4 | K | 2 |  |  |  | ROZPOCET | 0 | 0 | 0 | 0 | 0 | 2 | 0 | 4 | -87907404
| VV |  | 5,5*2,8*0,15 |  | 2.31 | [12 empty] | VV | 2 | 2 | True | 0 | ROZPOCET
| VV |  | -0,01 |  | -0.01 | [12 empty] | VV | 2 | 2 | True | 0 | ROZPOCET
| VV |  | Súčet |  | 2.3 | [12 empty] | VV | 2 | 4 | True | 1 | ROZPOCET
16 | K | 454811111.S | Osadenie prestupu s privarením na výstuž z oceľových rúr vnútorného priemeru do 600 mm | ks | 1 |  | 0 |  |  | znížená |  | 0 | 0.00349 | 0.00349 | 0 | 0 | 4 | K | 2 |  |  |  | ROZPOCET | 0 | 0 | 0 | 0 | 0 | 2 | 0 | 4 | 401800853
| D | 8 | Rúrové vedenie |  |  |  | 0 |  |  |  |  | 0 |  | 0.0063 |  | 0 | 1 | D | 1 |  |  |  | ROZPOCET | [6 empty] | 0
17 | K | 894101113.S | Osadenie akumulačnej nádrže železobetónovej, hmotnosti nad 10 t - auožeriavom | ks | 1 |  | 0 |  |  | znížená |  | 0 | 0 | 0 | 0 | 0 | 4 | K | 2 |  |  |  | ROZPOCET | 0 | 0 | 0 | 0 | 0 | 2 | 0 | 4 | 279418629
18 | M | KLAN33 | Akumulačná nádrž KL AN 33, KLARTEC | ks | 1 |  | 0 |  |  | znížená |  | 0 | 0 | 0 | 0 | 0 | 8 | M | 2 |  |  |  | ROZPOCET | 0 | 0 | 0 | 0 | 0 | 2 | 0 | 4 | 1407848924
19 | K | 899102111.S | Osadenie poklopu liatinového a oceľového vrátane rámu hmotn. nad 50 do 100 kg | ks | 1 |  | 0 |  |  | znížená |  | 0 | 0.0063 | 0.0063 | 0 | 0 | 4 | K | 2 |  |  |  | ROZPOCET | 0 | 0 | 0 | 0 | 0 | 2 | 0 | 4 | 1648304972
| D | 99 | Presun hmôt HSV |  |  |  | 0 |  |  |  |  | 0 |  | 0 |  | 0 | 1 | D | 1 |  |  |  | ROZPOCET | [6 empty] | 0
20 | K | 998142251.S | Presun hmôt pre obj.8141, 8142,8143,zvislá nosná konštr.monolitická betónová,výšky do 25 m | t | 10.241 |  | 0 |  |  | znížená |  | 0 | 0 | 0 | 0 | 0 | 4 | K | 2 |  |  |  | ROZPOCET | 0 | 0 | 0 | 0 | 0 | 2 | 0 | 4 | 1800307176

## 01 - SO-04.1 Vonkajší do...
{2e18daf9-9023-4b95-adaa-739154bc1402}
0
| KRYCÍ LIST ROZPOČTU | [7 empty] | v --- nižšie sa nachádzajú doplnkové a pomocné údaje k zostavám --- v | [8 empty] | False
Stavba:
Budova na spracovanie hrozna a výrobu vína
Objekt:
05 - SO-04 Vonkajší domový vodovod
Časť:
01 - SO-04.1 Vonkajší domový vodovod
| JKSO: |  |  |  |  | KS:
| Miesto: |  | Chotín, p. č. 6616 |  |  | Dátum: | 22. 1. 2024
| Objednávateľ: |  |  |  |  | IČO:
|  | Gábor Ondrej, Kostolná 228, Chotín |  |  |  | IČ DPH:
| Zhotoviteľ: |  |  |  |  | IČO: | Vyplň údaj
|  | Vyplň údaj |  |  |  | IČ DPH: | Vyplň údaj
| Projektant: |  |  |  |  | IČO:
|  | Ing. Lengyel Tibor |  |  |  | IČ DPH:
| Spracovateľ: |  |  |  |  | IČO:
IČ DPH:
Poznámka:
podľa projektu na SP z 04/2022
| Cena bez DPH | [5 empty] | 0
|  |  | Základ dane |  |  | Sadzba dane | Výška dane
| DPH | základná | 0 |  |  | 20% | 0
|  | znížená | 0 |  |  | 20% | 0
|  | zákl. prenesená | 0 |  |  | 20% | 0
|  | zníž. prenesená | 0 |  |  | 20% | 0
|  | nulová | 0 |  |  | 0% | 0
| Cena s DPH |  |  | v | EUR |  | 0
| Projektant |  |  | Spracovateľ
| Dátum a podpis: |  | Pečiatka | Dátum a podpis: |  |  | Pečiatka
| Objednávateľ |  |  | Zhotoviteľ
| Dátum a podpis: |  | Pečiatka | Dátum a podpis: |  |  | Pečiatka
REKAPITULÁCIA ROZPOČTU
Stavba:
Budova na spracovanie hrozna a výrobu vína
Objekt:
05 - SO-04 Vonkajší domový vodovod
Časť:
01 - SO-04.1 Vonkajší domový vodovod
Miesto: |  |  | Chotín, p. č. 6616 |  |  | Dátum: | 22. 1. 2024
Objednávateľ: |  |  | Gábor Ondrej, Kostolná 228, Chotín |  |  | Projektant: | Ing. Lengyel Tibor
Zhotoviteľ: |  |  | Vyplň údaj |  |  | Spracovateľ:
Kód dielu - Popis | [6 empty] | Cena celkom [EUR]
Náklady z rozpočtu | [6 empty] | 0 | [11 empty] | -1
| HSV - Práce a dodávky HSV | [5 empty] | 0
| 1 - Zemné práce | [5 empty] | 0
| 4 - Vodorovné konštrukcie | [5 empty] | 0
| 8 - Rúrové vedenie | [5 empty] | 0
| 99 - Presun hmôt HSV | [5 empty] | 0
ROZPOČET
Stavba:
Budova na spracovanie hrozna a výrobu vína
Objekt:
05 - SO-04 Vonkajší domový vodovod
Časť:
01 - SO-04.1 Vonkajší domový vodovod
Miesto: |  |  | Chotín, p. č. 6616 |  |  | Dátum: | 22. 1. 2024
Objednávateľ: |  |  | Gábor Ondrej, Kostolná 228, Chotín |  |  | Projektant: | Ing. Lengyel Tibor
Zhotoviteľ: |  |  | Vyplň údaj |  |  | Spracovateľ:
PČ | Typ | Kód | Popis | MJ | Množstvo | J.cena [EUR] | Cena celkom [EUR] | Cenová sústava |  | DPH | J. Nh [h] | Nh celkom [h] | J. hmotnosť [t] | Hmotnosť celkom [t] | J. suť [t] | Suť Celkom [t]
Náklady z rozpočtu | [6 empty] | 0 |  |  |  |  | 0 |  | 6.92 |  | 0 |  | D | -1 | [10 empty] | 0
| D | HSV | Práce a dodávky HSV |  |  |  | 0 |  |  |  |  | 0 |  | 6.92 |  | 0 | 1 | D | 0 |  |  |  | ROZPOCET | [6 empty] | 0
| D | 1 | Zemné práce |  |  |  | 0 |  |  |  |  | 0 |  | 4.73 |  | 0 | 1 | D | 1 |  |  |  | ROZPOCET | [6 empty] | 0
1 | K | 130201001.S | Výkop jamy a ryhy v obmedzenom priestore horn. tr.3 ručne | m3 | 1.9 |  | 0 |  |  | znížená |  | 0 | 0 | 0 | 0 | 0 | 4 | K | 2 |  |  |  | ROZPOCET | 0 | 0 | 0 | 0 | 0 | 2 | 0 | 4 | -1443769323
| VV |  | 0,15*12,648 "15% ručne |  | 1.897 | [12 empty] | VV | 2 | 2 | True | 0 | ROZPOCET
| VV |  | 0,003 |  | 0.003 | [12 empty] | VV | 2 | 2 | True | 0 | ROZPOCET
| VV |  | Súčet |  | 1.9 | [12 empty] | VV | 2 | 4 | True | 1 | ROZPOCET
2 | K | 132201201.S | Výkop ryhy šírky 600-2000mm horn.3 do 100m3 | m3 | 10.8 |  | 0 |  |  | znížená |  | 0 | 0 | 0 | 0 | 0 | 4 | K | 2 |  |  |  | ROZPOCET | 0 | 0 | 0 | 0 | 0 | 2 | 0 | 4 | 2026426596
| VV |  | 0,8*(1,4+0,15)*10,2 |  | 12.648 | [12 empty] | VV | 2 | 2 | True | 0 | ROZPOCET
| VV |  | -0,15*12,648 "15% ručne |  | -1.897 | [12 empty] | VV | 2 | 2 | True | 0 | ROZPOCET
| VV |  | Medzisúčet |  | 10.751 | [12 empty] | VV | 2 | 3 | True | 0 | ROZPOCET
| VV |  | 0,049 |  | 0.049 | [12 empty] | VV | 2 | 2 | True | 0 | ROZPOCET
| VV |  | Súčet |  | 10.8 | [12 empty] | VV | 2 | 4 | True | 1 | ROZPOCET
3 | K | 132201209.S | Príplatok k cenám za lepivosť pri hĺbení rýh š. nad 600 do 2 000 mm zapaž. i nezapažených, s urovnaním dna v hornine 3 | m3 | 10.8 |  | 0 |  |  | znížená |  | 0 | 0 | 0 | 0 | 0 | 4 | K | 2 |  |  |  | ROZPOCET | 0 | 0 | 0 | 0 | 0 | 2 | 0 | 4 | 1150098976
4 | K | 162201102.S | Vodorovné premiestnenie výkopku z horniny 1-4 nad 20-50m | m3 | 3.6 |  | 0 |  |  | znížená |  | 0 | 0 | 0 | 0 | 0 | 4 | K | 2 |  |  |  | ROZPOCET | 0 | 0 | 0 | 0 | 0 | 2 | 0 | 4 | 1845843449
| VV |  | 1,9+10,8 "výkop |  | 12.7 | [12 empty] | VV | 2 | 2 | True | 0 | ROZPOCET
| VV |  | -9,1 "zásyp naspäť |  | -9.1 | [12 empty] | VV | 2 | 2 | True | 0 | ROZPOCET
| VV |  | Súčet - na staveniskovú skládku |  | 3.6 | [12 empty] | VV | 2 | 4 | True | 1 | ROZPOCET
5 | K | 162201201.S | Vodorovné premiestnenie výkopu nosením do 10 m horniny 1 až 4 | m3 | 1.9 |  | 0 |  |  | znížená |  | 0 | 0 | 0 | 0 | 0 | 4 | K | 2 |  |  |  | ROZPOCET | 0 | 0 | 0 | 0 | 0 | 2 | 0 | 4 | 1845175226
| VV |  | 1,9 "ručný výkop |  | 1.9 | [12 empty] | VV | 2 | 2 | True | 1 | ROZPOCET
6 | K | 171201201.S | Uloženie sypaniny na skládky do 100 m3 | m3 | 3.6 |  | 0 |  |  | znížená |  | 0 | 0 | 0 | 0 | 0 | 4 | K | 2 |  |  |  | ROZPOCET | 0 | 0 | 0 | 0 | 0 | 2 | 0 | 4 | 1133710700
7 | K | 174101001.S | Zásyp sypaninou so zhutnením jám, šachiet, rýh, zárezov alebo okolo objektov do 100 m3 | m3 | 9.1 |  | 0 |  |  | znížená |  | 0 | 0 | 0 | 0 | 0 | 4 | K | 2 |  |  |  | ROZPOCET | 0 | 0 | 0 | 0 | 0 | 2 | 0 | 4 | -2050453288
| VV |  | 1,9+10,8 "výkop |  | 12.7 | [12 empty] | VV | 2 | 2 | True | 0 | ROZPOCET
| VV |  | -(2,5+1,1) "obsyp, lôžko |  | -3.6 | [12 empty] | VV | 2 | 2 | True | 0 | ROZPOCET
| VV |  | Súčet |  | 9.1 | [12 empty] | VV | 2 | 4 | True | 1 | ROZPOCET
8 | K | 175101101.S | Obsyp potrubia sypaninou z vhodných hornín 1 až 4 bez prehodenia sypaniny | m3 | 2.5 |  | 0 |  |  | znížená |  | 0 | 0 | 0 | 0 | 0 | 4 | K | 2 |  |  |  | ROZPOCET | 0 | 0 | 0 | 0 | 0 | 2 | 0 | 4 | 1698421590
| VV |  | 0,8*0,3*10,2 |  | 2.448 | [12 empty] | VV | 2 | 2 | True | 0 | ROZPOCET
| VV |  | 0,052 |  | 0.052 | [12 empty] | VV | 2 | 2 | True | 0 | ROZPOCET
| VV |  | Súčet |  | 2.5 | [12 empty] | VV | 2 | 4 | True | 1 | ROZPOCET
9 | M | 583310003000.S | Štrkopiesok frakcia 0-22 mm | t | 4.73 |  | 0 |  |  | znížená |  | 0 | 1 | 4.73 | 0 | 0 | 8 | M | 2 |  |  |  | ROZPOCET | 0 | 0 | 0 | 0 | 0 | 2 | 0 | 4 | -797306238
| VV |  | 2,5*1,89 |  | 4.725 | [12 empty] | VV | 2 | 2 | True | 0 | ROZPOCET
| VV |  | 0,005 |  | 0.005 | [12 empty] | VV | 2 | 2 | True | 0 | ROZPOCET
| VV |  | Súčet |  | 4.73 | [12 empty] | VV | 2 | 4 | True | 1 | ROZPOCET
| D | 4 | Vodorovné konštrukcie |  |  |  | 0 |  |  |  |  | 0 |  | 2.0799 |  | 0 | 1 | D | 1 |  |  |  | ROZPOCET | [6 empty] | 0
10 | K | 451573111.S | Lôžko pod potrubie, stoky a drobné objekty, v otvorenom výkope z piesku a štrkopiesku do 63 mm | m3 | 1.1 |  | 0 |  |  | znížená |  | 0 | 1.8908 | 2.0799 | 0 | 0 | 4 | K | 2 |  |  |  | ROZPOCET | 0 | 0 | 0 | 0 | 0 | 2 | 0 | 4 | -1468001099
| VV |  | 0,7*0,15*10,2 |  | 1.071 | [12 empty] | VV | 2 | 2 | True | 0 | ROZPOCET
| VV |  | 0,029 |  | 0.029 | [12 empty] | VV | 2 | 2 | True | 0 | ROZPOCET
| VV |  | Súčet |  | 1.1 | [12 empty] | VV | 2 | 4 | True | 1 | ROZPOCET
| D | 8 | Rúrové vedenie |  |  |  | 0 |  |  |  |  | 0 |  | 0.11015 |  | 0 | 1 | D | 1 |  |  |  | ROZPOCET | [6 empty] | 0
11 | K | 871171000.S | Montáž vodovodného potrubia z dvojvsrtvového PE 100 SDR11/PN16 zváraných natupo D 32x3,0 mm | m | 11 |  | 0 |  |  | znížená |  | 0 | 0 | 0 | 0 | 0 | 4 | K | 2 |  |  |  | ROZPOCET | 0 | 0 | 0 | 0 | 0 | 2 | 0 | 4 | -1921564188
| VV |  | 10,2 |  | 10.2 | [12 empty] | VV | 2 | 2 | True | 0 | ROZPOCET
| VV |  | 0,8 "do vnútra |  | 0.8 | [12 empty] | VV | 2 | 2 | True | 0 | ROZPOCET
| VV |  | Súčet |  | 11 | [12 empty] | VV | 2 | 4 | True | 1 | ROZPOCET
12 | M | 286130033400.S | Rúra HDPE na vodu PE100 PN16 SDR11 32x3,0x100 m | m | 11.6 |  | 0 |  |  | znížená |  | 0 | 0.00028 | 0.003248 | 0 | 0 | 8 | M | 2 |  |  |  | ROZPOCET | 0 | 0 | 0 | 0 | 0 | 2 | 0 | 4 | 1886143335
| VV |  | 11,0*1,05 |  | 11.55 | [12 empty] | VV | 2 | 2 | True | 0 | ROZPOCET
| VV |  | 0,05 |  | 0.05 | [12 empty] | VV | 2 | 2 | True | 0 | ROZPOCET
| VV |  | Súčet |  | 11.6 | [12 empty] | VV | 2 | 4 | True | 1 | ROZPOCET
13 | K | 879172199.S | Príplatok k cene za montáž vodovodných prípojok DN od 32 do 80 | ks | 1 |  | 0 |  |  | znížená |  | 0 | 8e-05 | 8e-05 | 0 | 0 | 4 | K | 2 |  |  |  | ROZPOCET | 0 | 0 | 0 | 0 | 0 | 2 | 0 | 4 | 1445808785
14 | K | 892233111.S | Preplach a dezinfekcia vodovodného potrubia DN od 40 do 70 | m | 11 |  | 0 |  |  | znížená |  | 0 | 0 | 0 | 0 | 0 | 4 | K | 2 |  |  |  | ROZPOCET | 0 | 0 | 0 | 0 | 0 | 2 | 0 | 4 | 1970721224
15 | K | 892241111.S | Ostatné práce na rúrovom vedení, tlakové skúšky vodovodného potrubia DN do 80 | m | 11 |  | 0 |  |  | znížená |  | 0 | 0 | 0 | 0 | 0 | 4 | K | 2 |  |  |  | ROZPOCET | 0 | 0 | 0 | 0 | 0 | 2 | 0 | 4 | -1800019939
16 | K | 892372112.S | Zabezpečenie koncov vodovodného potrubia pri tlakových skúškach DN do 90 | ks | 2 |  | 0 |  |  | znížená |  | 0 | 0.05242 | 0.10484 | 0 | 0 | 4 | K | 2 |  |  |  | ROZPOCET | 0 | 0 | 0 | 0 | 0 | 2 | 0 | 4 | -634087492
17 | K | 899721111.S | Vyhľadávací vodič na potrubí PVC DN do 150 | m | 11 |  | 0 |  |  | znížená |  | 0 | 8e-05 | 0.00088 | 0 | 0 | 4 | K | 2 |  |  |  | ROZPOCET | 0 | 0 | 0 | 0 | 0 | 2 | 0 | 4 | -754522135
18 | K | 899721131.S | Označenie vodovodného potrubia bielou výstražnou fóliou | m | 11 |  | 0 |  |  | znížená |  | 0 | 0.0001 | 0.0011 | 0 | 0 | 4 | K | 2 |  |  |  | ROZPOCET | 0 | 0 | 0 | 0 | 0 | 2 | 0 | 4 | -821527493
| D | 99 | Presun hmôt HSV |  |  |  | 0 |  |  |  |  | 0 |  | 0 |  | 0 | 1 | D | 1 |  |  |  | ROZPOCET | [6 empty] | 0
19 | K | 998276101.S | Presun hmôt pre rúrové vedenie hĺbené z rúr z plast., hmôt alebo sklolamin. v otvorenom výkope | t | 6.92 |  | 0 |  |  | znížená |  | 0 | 0 | 0 | 0 | 0 | 4 | K | 2 |  |  |  | ROZPOCET | 0 | 0 | 0 | 0 | 0 | 2 | 0 | 4 | -473953403

## 02 - SO-04.2 Studničná š...
{d3e0798e-6ffd-4cab-984a-ee3e11382c81}
0
| KRYCÍ LIST ROZPOČTU | [7 empty] | v --- nižšie sa nachádzajú doplnkové a pomocné údaje k zostavám --- v | [8 empty] | False
Stavba:
Budova na spracovanie hrozna a výrobu vína
Objekt:
05 - SO-04 Vonkajší domový vodovod
Časť:
02 - SO-04.2 Studničná šachta a prečistenie studne
| JKSO: |  |  |  |  | KS:
| Miesto: |  | Chotín, p. č. 6616 |  |  | Dátum: | 22. 1. 2024
| Objednávateľ: |  |  |  |  | IČO:
|  | Gábor Ondrej, Kostolná 228, Chotín |  |  |  | IČ DPH:
| Zhotoviteľ: |  |  |  |  | IČO: | Vyplň údaj
|  | Vyplň údaj |  |  |  | IČ DPH: | Vyplň údaj
| Projektant: |  |  |  |  | IČO:
|  | Ing. Lengyel Tibor |  |  |  | IČ DPH:
| Spracovateľ: |  |  |  |  | IČO:
IČ DPH:
Poznámka:
podľa projektu na SP z 04/2022
| Cena bez DPH | [5 empty] | 0
|  |  | Základ dane |  |  | Sadzba dane | Výška dane
| DPH | základná | 0 |  |  | 20% | 0
|  | znížená | 0 |  |  | 20% | 0
|  | zákl. prenesená | 0 |  |  | 20% | 0
|  | zníž. prenesená | 0 |  |  | 20% | 0
|  | nulová | 0 |  |  | 0% | 0
| Cena s DPH |  |  | v | EUR |  | 0
| Projektant |  |  | Spracovateľ
| Dátum a podpis: |  | Pečiatka | Dátum a podpis: |  |  | Pečiatka
| Objednávateľ |  |  | Zhotoviteľ
| Dátum a podpis: |  | Pečiatka | Dátum a podpis: |  |  | Pečiatka
REKAPITULÁCIA ROZPOČTU
Stavba:
Budova na spracovanie hrozna a výrobu vína
Objekt:
05 - SO-04 Vonkajší domový vodovod
Časť:
02 - SO-04.2 Studničná šachta a prečistenie studne
Miesto: |  |  | Chotín, p. č. 6616 |  |  | Dátum: | 22. 1. 2024
Objednávateľ: |  |  | Gábor Ondrej, Kostolná 228, Chotín |  |  | Projektant: | Ing. Lengyel Tibor
Zhotoviteľ: |  |  | Vyplň údaj |  |  | Spracovateľ:
Kód dielu - Popis | [6 empty] | Cena celkom [EUR]
Náklady z rozpočtu | [6 empty] | 0 | [11 empty] | -1
| HSV - Práce a dodávky HSV | [5 empty] | 0
| 1 - Zemné práce | [5 empty] | 0
| 2 - Zakladanie | [5 empty] | 0
| 4 - Vodorovné konštrukcie | [5 empty] | 0
| 8 - Rúrové vedenie | [5 empty] | 0
| 99 - Presun hmôt HSV | [5 empty] | 0
| PSV - Práce a dodávky PSV | [5 empty] | 0
| 724 - Zdravotechnika - strojné vybavenie | [5 empty] | 0
ROZPOČET
Stavba:
Budova na spracovanie hrozna a výrobu vína
Objekt:
05 - SO-04 Vonkajší domový vodovod
Časť:
02 - SO-04.2 Studničná šachta a prečistenie studne
Miesto: |  |  | Chotín, p. č. 6616 |  |  | Dátum: | 22. 1. 2024
Objednávateľ: |  |  | Gábor Ondrej, Kostolná 228, Chotín |  |  | Projektant: | Ing. Lengyel Tibor
Zhotoviteľ: |  |  | Vyplň údaj |  |  | Spracovateľ:
PČ | Typ | Kód | Popis | MJ | Množstvo | J.cena [EUR] | Cena celkom [EUR] | Cenová sústava |  | DPH | J. Nh [h] | Nh celkom [h] | J. hmotnosť [t] | Hmotnosť celkom [t] | J. suť [t] | Suť Celkom [t]
Náklady z rozpočtu | [6 empty] | 0 |  |  |  |  | 0 |  | 11.4101 |  | 0 |  | D | -1 | [10 empty] | 0
| D | HSV | Práce a dodávky HSV |  |  |  | 0 |  |  |  |  | 0 |  | 11.3226 |  | 0 | 1 | D | 0 |  |  |  | ROZPOCET | [6 empty] | 0
| D | 1 | Zemné práce |  |  |  | 0 |  |  |  |  | 0 |  | 0 |  | 0 | 1 | D | 1 |  |  |  | ROZPOCET | [6 empty] | 0
1 | K | 131201101.S | Výkop nezapaženej jamy v hornine 3, do 100 m3 | m3 | 33 |  | 0 |  |  | znížená |  | 0 | 0 | 0 | 0 | 0 | 4 | K | 2 |  |  |  | ROZPOCET | 0 | 0 | 0 | 0 | 0 | 2 | 0 | 4 | 1322807827
| VV |  | "priemerné rozšírenie jamy: 0,8 m | [14 empty] | VV | 2 | 1 | True | 0 | ROZPOCET
| VV |  | (0,8+2,45+0,8)*(0,8+1,95+0,8)*2,15 |  | 30.912 | [12 empty] | VV | 2 | 2 | True | 0 | ROZPOCET
| VV |  | 2,45*1,95*(0,15+0,15) "podklad |  | 1.433 | [12 empty] | VV | 2 | 2 | True | 0 | ROZPOCET
| VV |  | Medzisúčet |  | 32.345 | [12 empty] | VV | 2 | 3 | True | 0 | ROZPOCET
| VV |  | 0,655 |  | 0.655 | [12 empty] | VV | 2 | 2 | True | 0 | ROZPOCET
| VV |  | Súčet |  | 33 | [12 empty] | VV | 2 | 4 | True | 1 | ROZPOCET
2 | K | 131201109.S | Hĺbenie nezapažených jám a zárezov. Príplatok za lepivosť horniny 3 | m3 | 33 |  | 0 |  |  | znížená |  | 0 | 0 | 0 | 0 | 0 | 4 | K | 2 |  |  |  | ROZPOCET | 0 | 0 | 0 | 0 | 0 | 2 | 0 | 4 | -39437860
3 | K | 162201102.S | Vodorovné premiestnenie výkopku z horniny 1-4 nad 20-50m | m3 | 10.4 |  | 0 |  |  | znížená |  | 0 | 0 | 0 | 0 | 0 | 4 | K | 2 |  |  |  | ROZPOCET | 0 | 0 | 0 | 0 | 0 | 2 | 0 | 4 | -1638025247
| VV |  | 33,0 "výkop |  | 33 | [12 empty] | VV | 2 | 2 | True | 0 | ROZPOCET
| VV |  | -22,6 "obsyp |  | -22.6 | [12 empty] | VV | 2 | 2 | True | 0 | ROZPOCET
| VV |  | Súčet - po stavenisku na skládku |  | 10.4 | [12 empty] | VV | 2 | 4 | True | 1 | ROZPOCET
4 | K | 171201201.S | Uloženie sypaniny na skládky do 100 m3 | m3 | 10.4 |  | 0 |  |  | znížená |  | 0 | 0 | 0 | 0 | 0 | 4 | K | 2 |  |  |  | ROZPOCET | 0 | 0 | 0 | 0 | 0 | 2 | 0 | 4 | 638249933
5 | K | 175101201.S | Obsyp objektov sypaninou z vhodných hornín 1 až 4 bez prehodenia sypaniny | m3 | 22.6 |  | 0 |  |  | znížená |  | 0 | 0 | 0 | 0 | 0 | 4 | K | 2 |  |  |  | ROZPOCET | 0 | 0 | 0 | 0 | 0 | 2 | 0 | 4 | 2033948845
| VV |  | 33,0 "výkop |  | 33 | [12 empty] | VV | 2 | 2 | True | 0 | ROZPOCET
| VV |  | -2,45*1,95*1,9 "šachta |  | -9.077 | [12 empty] | VV | 2 | 2 | True | 0 | ROZPOCET
| VV |  | -(0,7+0,7) "zakladanie |  | -1.4 | [12 empty] | VV | 2 | 2 | True | 0 | ROZPOCET
| VV |  | Medzisúčet |  | 22.523 | [12 empty] | VV | 2 | 3 | True | 0 | ROZPOCET
| VV |  | 0,077 |  | 0.077 | [12 empty] | VV | 2 | 2 | True | 0 | ROZPOCET
| VV |  | Súčet |  | 22.6 | [12 empty] | VV | 2 | 4 | True | 1 | ROZPOCET
| D | 2 | Zakladanie |  |  |  | 0 |  |  |  |  | 0 |  | 0 |  | 0 | 1 | D | 1 |  |  |  | ROZPOCET | [6 empty] | 0
6 | K | 215901101.S | Zhutnenie podložia z rastlej horniny 1 až 4 pod násypy, z hornina súdržných do 92 % PS a nesúdržných | m2 | 4.8 |  | 0 |  |  | znížená |  | 0 | 0 | 0 | 0 | 0 | 4 | K | 2 |  |  |  | ROZPOCET | 0 | 0 | 0 | 0 | 0 | 2 | 0 | 4 | 309983611
| VV |  | 2,45*1,95 |  | 4.778 | [12 empty] | VV | 2 | 2 | True | 0 | ROZPOCET
| VV |  | 0,022 |  | 0.022 | [12 empty] | VV | 2 | 2 | True | 0 | ROZPOCET
| VV |  | Súčet |  | 4.8 | [12 empty] | VV | 2 | 4 | True | 1 | ROZPOCET
7 | K | 26220.1 | Čistenie studne s kontrolou kvality - kamerou do hĺ. 7,0 m | ks | 1 |  | 0 |  |  | znížená |  | 0 | 0 | 0 | 0 | 0 | 4 | K | 2 |  |  |  | ROZPOCET | 0 | 0 | 0 | 0 | 0 | 2 | 0 | 4 | -1767328102
8 | K | 26220.2 | Čistenie studne s kontrolou kvality - príplatok za každý ďalší m | ks | 2 |  | 0 |  |  | znížená |  | 0 | 0 | 0 | 0 | 0 | 4 | K | 2 |  |  |  | ROZPOCET | 0 | 0 | 0 | 0 | 0 | 2 | 0 | 4 | -1814880412
| D | 4 | Vodorovné konštrukcie |  |  |  | 0 |  |  |  |  | 0 |  | 2.8651 |  | 0 | 1 | D | 1 |  |  |  | ROZPOCET | [6 empty] | 0
9 | K | 451573111.S | Lôžko pod potrubie, stoky a drobné objekty, v otvorenom výkope z piesku a štrkopiesku do 63 mm | m3 | 0.7 |  | 0 |  |  | znížená |  | 0 | 1.8908 | 1.3235 | 0 | 0 | 4 | K | 2 |  |  |  | ROZPOCET | 0 | 0 | 0 | 0 | 0 | 2 | 0 | 4 | 1019551353
| VV |  | 2,45*1,95*0,15 |  | 0.717 | [12 empty] | VV | 2 | 2 | True | 0 | ROZPOCET
| VV |  | -0,017 |  | -0.017 | [12 empty] | VV | 2 | 2 | True | 0 | ROZPOCET
| VV |  | Súčet |  | 0.7 | [12 empty] | VV | 2 | 4 | True | 1 | ROZPOCET
10 | K | 452311141.S | Podkladové a zabezpečovacie konštrukcie z betónu, z cementu portlandského alebo troskoportlandského v otvorenom výkope dosky, sedlové lôžka alebo bloky z prostého betónu alebo železobetónu pod potrubie, stoky a drobné objekty, z betónu tr. C 16/20 | m3 | 0.7 |  | 0 |  |  | znížená |  | 0 | 2.1923 | 1.5346 | 0 | 0 | 4 | K | 2 |  |  |  | ROZPOCET | 0 | 0 | 0 | 0 | 0 | 2 | 0 | 4 | 1041523555
| VV |  | 2,45*1,95*0,15 |  | 0.717 | [12 empty] | VV | 2 | 2 | True | 0 | ROZPOCET
| VV |  | -0,017 |  | -0.017 | [12 empty] | VV | 2 | 2 | True | 0 | ROZPOCET
| VV |  | Súčet |  | 0.7 | [12 empty] | VV | 2 | 4 | True | 1 | ROZPOCET
11 | K | 454811111.S | Osadenie prestupu s privarením na výstuž z oceľových rúr vnútorného priemeru do 600 mm | ks | 2 |  | 0 |  |  | znížená |  | 0 | 0.00349 | 0.00698 | 0 | 0 | 4 | K | 2 |  |  |  | ROZPOCET | 0 | 0 | 0 | 0 | 0 | 2 | 0 | 4 | -1513251941
| D | 8 | Rúrové vedenie |  |  |  | 0 |  |  |  |  | 0 |  | 8.4575 |  | 0 | 1 | D | 1 |  |  |  | ROZPOCET | [6 empty] | 0
12 | K | 891163111.S | Montáž vodovodnej armatúry na potrubí ventil hlavný pre prípojky DN 25 | ks | 2 |  | 0 |  |  | znížená |  | 0 | 2e-05 | 4e-05 | 0 | 0 | 4 | K | 2 |  |  |  | ROZPOCET | 0 | 0 | 0 | 0 | 0 | 2 | 0 | 4 | 1183668219
13 | M | 551110005700 | Guľový uzáver pre vodu DN 25 | ks | 2 |  | 0 |  |  | znížená |  | 0 | 0.00059 | 0.00118 | 0 | 0 | 8 | M | 2 |  |  |  | ROZPOCET | 0 | 0 | 0 | 0 | 0 | 2 | 0 | 4 | 917773655
14 | K | 893301003.S | Osadenie vodomernej šachty železobetónovej, hmotnosti nad 6 do 9 t, autožeriavom | ks | 1 |  | 0 |  |  | znížená |  | 0 | 0 | 0 | 0 | 0 | 4 | K | 2 |  |  |  | ROZPOCET | 0 | 0 | 0 | 0 | 0 | 2 | 0 | 4 | 1934389357
15 | M | 594300005000 | Vodomerná a armatúrna šachta 2300x1800x1800 mm, železobetónová s poklopom a stúpadlami | ks | 1 |  | 0 |  |  | znížená |  | 0 | 8.45 | 8.45 | 0 | 0 | 8 | M | 2 |  |  |  | ROZPOCET | 0 | 0 | 0 | 0 | 0 | 2 | 0 | 4 | -502427978
16 | K | 899103111.S | Osadenie poklopu liatinového a oceľového vrátane rámu hmotn. nad 100 do 150 kg | ks | 1 |  | 0 |  |  | znížená |  | 0 | 0.0063 | 0.0063 | 0 | 0 | 4 | K | 2 |  |  |  | ROZPOCET | 0 | 0 | 0 | 0 | 0 | 2 | 0 | 4 | 599626662
| D | 99 | Presun hmôt HSV |  |  |  | 0 |  |  |  |  | 0 |  | 0 |  | 0 | 1 | D | 1 |  |  |  | ROZPOCET | [6 empty] | 0
17 | K | 998142251.S | Presun hmôt pre obj.8141, 8142,8143,zvislá nosná konštr.monolitická betónová,výšky do 25 m | t | 11.323 |  | 0 |  |  | znížená |  | 0 | 0 | 0 | 0 | 0 | 4 | K | 2 |  |  |  | ROZPOCET | 0 | 0 | 0 | 0 | 0 | 2 | 0 | 4 | 1352025652
| D | PSV | Práce a dodávky PSV |  |  |  | 0 |  |  |  |  | 0 |  | 0.08745 |  | 0 | 2 | D | 0 |  |  |  | ROZPOCET | [6 empty] | 0
| D | 724 | Zdravotechnika - strojné vybavenie |  |  |  | 0 |  |  |  |  | 0 |  | 0.08745 |  | 0 | 2 | D | 1 |  |  |  | ROZPOCET | [6 empty] | 0
19 | K | 724211101.S | Montáž domovej vodárne do 50 L, s čerpadlom odstredivým horizontálnym so sacím košom, bez potrubia | súb. | 1 |  | 0 |  |  | znížená |  | 0 | 0.00245 | 0.00245 | 0 | 0 | 16 | K | 2 |  |  |  | ROZPOCET | 0 | 0 | 0 | 0 | 0 | 2 | 0 | 16 | 1377015029
20 | M | 426610.1 | Domáca vodáreň s ponorným čerpadlom, WILO MULTiPRESS, Q=1,2 l/s, vrátane príslušenstva | ks | 1 |  | 0 |  |  | znížená |  | 0 | 0.085 | 0.085 | 0 | 0 | 32 | M | 2 |  |  |  | ROZPOCET | 0 | 0 | 0 | 0 | 0 | 2 | 0 | 16 | -1148723646
21 | K | 724231111.S | Montáž príslušenstva domácej vodárne, meracie, vodoznačná armatúra | súb. | 0.193 |  | 0 |  |  | znížená |  | 0 | 0 | 0 | 0 | 0 | 16 | K | 2 |  |  |  | ROZPOCET | 0 | 0 | 0 | 0 | 0 | 2 | 0 | 16 | -986735177
22 | K | 724232111.S | Montáž príslušenstva domácej vodárne, ovládací spínač tlakový | ks | 0.193 |  | 0 |  |  | znížená |  | 0 | 0 | 0 | 0 | 0 | 16 | K | 2 |  |  |  | ROZPOCET | 0 | 0 | 0 | 0 | 0 | 2 | 0 | 16 | 1013058370
23 | K | 998724101.S | Presun hmôt pre strojné vybavenie v objektoch výšky do 6 m | t | 0.087 |  | 0 |  |  | znížená |  | 0 | 0 | 0 | 0 | 0 | 16 | K | 2 |  |  |  | ROZPOCET | 0 | 0 | 0 | 0 | 0 | 2 | 0 | 16 | -1560284617

## 01 - SO-05.1 NN káblová ...
{4f545e76-8bb7-491e-8396-fb74c6a709b3}
0
| KRYCÍ LIST ROZPOČTU | [7 empty] | v --- nižšie sa nachádzajú doplnkové a pomocné údaje k zostavám --- v | [8 empty] | False
Stavba:
Budova na spracovanie hrozna a výrobu vína
Objekt:
06 - SO-05 NN káblová prípojka a vedenie NN
Časť:
01 - SO-05.1 NN káblová prípojka
| JKSO: |  |  |  |  | KS:
| Miesto: |  | Chotín, p. č. 6616 |  |  | Dátum: | 22. 1. 2024
| Objednávateľ: |  |  |  |  | IČO:
|  | Gábor Ondrej, Kostolná 228, Chotín |  |  |  | IČ DPH:
| Zhotoviteľ: |  |  |  |  | IČO: | Vyplň údaj
|  | Vyplň údaj |  |  |  | IČ DPH: | Vyplň údaj
| Projektant: |  |  |  |  | IČO:
|  | Ing. Lengyel Tibor |  |  |  | IČ DPH:
| Spracovateľ: |  |  |  |  | IČO:
IČ DPH:
Poznámka:
podľa projektu na SP z 04/2022
| Cena bez DPH | [5 empty] | 0
|  |  | Základ dane |  |  | Sadzba dane | Výška dane
| DPH | základná | 0 |  |  | 20% | 0
|  | znížená | 0 |  |  | 20% | 0
|  | zákl. prenesená | 0 |  |  | 20% | 0
|  | zníž. prenesená | 0 |  |  | 20% | 0
|  | nulová | 0 |  |  | 0% | 0
| Cena s DPH |  |  | v | EUR |  | 0
| Projektant |  |  | Spracovateľ
| Dátum a podpis: |  | Pečiatka | Dátum a podpis: |  |  | Pečiatka
| Objednávateľ |  |  | Zhotoviteľ
| Dátum a podpis: |  | Pečiatka | Dátum a podpis: |  |  | Pečiatka
REKAPITULÁCIA ROZPOČTU
Stavba:
Budova na spracovanie hrozna a výrobu vína
Objekt:
06 - SO-05 NN káblová prípojka a vedenie NN
Časť:
01 - SO-05.1 NN káblová prípojka
Miesto: |  |  | Chotín, p. č. 6616 |  |  | Dátum: | 22. 1. 2024
Objednávateľ: |  |  | Gábor Ondrej, Kostolná 228, Chotín |  |  | Projektant: | Ing. Lengyel Tibor
Zhotoviteľ: |  |  | Vyplň údaj |  |  | Spracovateľ:
Kód dielu - Popis | [6 empty] | Cena celkom [EUR]
Náklady z rozpočtu | [6 empty] | 0 | [11 empty] | -1
| M - Práce a dodávky M | [5 empty] | 0
| 21-M - Elektromontáže | [5 empty] | 0
| 46-M - Zemné práce pri extr.mont.prácach | [5 empty] | 0
| HZS - Hodinové zúčtovacie sadzby | [5 empty] | 0
ROZPOČET
Stavba:
Budova na spracovanie hrozna a výrobu vína
Objekt:
06 - SO-05 NN káblová prípojka a vedenie NN
Časť:
01 - SO-05.1 NN káblová prípojka
Miesto: |  |  | Chotín, p. č. 6616 |  |  | Dátum: | 22. 1. 2024
Objednávateľ: |  |  | Gábor Ondrej, Kostolná 228, Chotín |  |  | Projektant: | Ing. Lengyel Tibor
Zhotoviteľ: |  |  | Vyplň údaj |  |  | Spracovateľ:
PČ | Typ | Kód | Popis | MJ | Množstvo | J.cena [EUR] | Cena celkom [EUR] | Cenová sústava |  | DPH | J. Nh [h] | Nh celkom [h] | J. hmotnosť [t] | Hmotnosť celkom [t] | J. suť [t] | Suť Celkom [t]
Náklady z rozpočtu | [6 empty] | 0 |  |  |  |  | 0 |  | 0.20324 |  | 0 |  | D | -1 | [10 empty] | 0
| D | M | Práce a dodávky M |  |  |  | 0 |  |  |  |  | 0 |  | 0.20324 |  | 0 | 3 | D | 0 |  |  |  | ROZPOCET | [6 empty] | 0
| D | 21-M | Elektromontáže |  |  |  | 0 |  |  |  |  | 0 |  | 0.060573 |  | 0 | 3 | D | 1 |  |  |  | ROZPOCET | [6 empty] | 0
1 | K | 210010029.S | Rúrka ohybná elektroinštalačná z PVC typ FXP 50, uložená pevne | m | 5 |  | 0 |  |  | znížená |  | 0 | 0 | 0 | 0 | 0 | 64 | K | 2 |  |  |  | ROZPOCET | 0 | 0 | 0 | 0 | 0 | 2 | 0 | 64 | 301236589
2 | M | 345710009500 | Rúrka ohybná vlnitá pancierová PVC-U, FXP DN 50 | m | 5.25 |  | 0 |  |  | znížená |  | 0 | 0.00025 | 0.0013125 | 0 | 0 | 128 | M | 2 |  |  |  | ROZPOCET | 0 | 0 | 0 | 0 | 0 | 2 | 0 | 128 | -427292051
3 | K | 210100004.S | Ukončenie vodičov v rozvádzač. vrátane zapojenia a vodičovej koncovky do 25 mm2 | ks | 16 |  | 0 |  |  | znížená |  | 0 | 0 | 0 | 0 | 0 | 64 | K | 2 |  |  |  | ROZPOCET | 0 | 0 | 0 | 0 | 0 | 2 | 0 | 64 | 1244655628
4 | M | 354310013100.S | Káblové oko hliníkové 25 Al | ks | 16 |  | 0 |  |  | znížená |  | 0 | 1e-05 | 0.00016 | 0 | 0 | 128 | M | 2 |  |  |  | ROZPOCET | 0 | 0 | 0 | 0 | 0 | 2 | 0 | 128 | -1950757102
5 | K | 210100252.S | Ukončenie celoplastových káblov zmrašť. záklopkou alebo páskou do 4 x 25 mm2 | ks | 2 |  | 0 |  |  | znížená |  | 0 | 0 | 0 | 0 | 0 | 64 | K | 2 |  |  |  | ROZPOCET | 0 | 0 | 0 | 0 | 0 | 2 | 0 | 64 | 1257890049
6 | M | 345810007500.S | Zmršťovacia káblová koncovka 4x6 - 4x25 mm2 | ks | 2 |  | 0 |  |  | znížená |  | 0 | 6e-05 | 0.00012 | 0 | 0 | 128 | M | 2 |  |  |  | ROZPOCET | 0 | 0 | 0 | 0 | 0 | 2 | 0 | 128 | 273911301
7 | K | 210193041.S | Skriňa prípojková plastová SPP 0 jeden odberateľ 3 x 63 A | ks | 1 |  | 0 |  |  | znížená |  | 0 | 0 | 0 | 0 | 0 | 64 | K | 2 |  |  |  | ROZPOCET | 0 | 0 | 0 | 0 | 0 | 2 | 0 | 64 | -413094655
8 | M | 357110014410.S | Skriňa prípojková plastová PS63 na stĺp, 63A s krytom, držiaky pre upínací pás, HASMA | ks | 1 |  | 0 |  |  | znížená |  | 0 | 0.007 | 0.007 | 0 | 0 | 128 | M | 2 |  |  |  | ROZPOCET | 0 | 0 | 0 | 0 | 0 | 2 | 0 | 128 | -637516594
9 | M | 357110014890.S | Upínací nerezový pás | ks | 1 |  | 0 |  |  | znížená |  | 0 | 0.0003 | 0.0003 | 0 | 0 | 128 | M | 2 |  |  |  | ROZPOCET | 0 | 0 | 0 | 0 | 0 | 2 | 0 | 128 | -314559466
10 | K | 210193051.S | Skriňa RE plastová, jednofázová/trojfázová, jednotarifná 1 odberateľ | ks | 1 |  | 0 |  |  | znížená |  | 0 | 0 | 0 | 0 | 0 | 64 | K | 2 |  |  |  | ROZPOCET | 0 | 0 | 0 | 0 | 0 | 2 | 0 | 64 | 486889441
11 | M | 357120.1.1 | Rozvádzač RE - plastová elektromerová skriňa, HASMA ER1.0 N W 3x32A Po - komplet (výkr. č. E-007) | ks | 1 |  | 0 |  |  | znížená |  | 0 | 0.03 | 0.03 | 0 | 0 | 128 | M | 2 |  |  |  | ROZPOCET | 0 | 0 | 0 | 0 | 0 | 2 | 0 | 128 | -689323291
12 | K | 210220021.S | Uzemňovacie vedenie v zemi FeZn vrátane izolácie spojov O 10 mm | m | 5 |  | 0 |  |  | znížená |  | 0 | 0 | 0 | 0 | 0 | 64 | K | 2 |  |  |  | ROZPOCET | 0 | 0 | 0 | 0 | 0 | 2 | 0 | 64 | -289042856
13 | M | 354410054800.S | Drôt bleskozvodový FeZn, d 10 mm | kg | 3.25 |  | 0 |  |  | znížená |  | 0 | 0.001 | 0.00325 | 0 | 0 | 128 | M | 2 |  |  |  | ROZPOCET | 0 | 0 | 0 | 0 | 0 | 2 | 0 | 128 | -1955027318
| VV |  | 5,0*0,65 |  | 3.25 | [12 empty] | VV | 2 | 2 | True | 1 | ROZPOCET
14 | K | 210220280.S | Uzemňovacia tyč FeZn ZT | m | 2 |  | 0 |  |  | znížená |  | 0 | 0 | 0 | 0 | 0 | 64 | K | 2 |  |  |  | ROZPOCET | 0 | 0 | 0 | 0 | 0 | 2 | 0 | 64 | 2016327855
15 | M | 354410055700.S | Tyč uzemňovacia FeZn označenie ZT 2 m | ks | 1 |  | 0 |  |  | znížená |  | 0 | 0.00793 | 0.00793 | 0 | 0 | 128 | M | 2 |  |  |  | ROZPOCET | 0 | 0 | 0 | 0 | 0 | 2 | 0 | 128 | -1437805724
16 | K | 210902362.S | Kábel hliníkový silový, uložený pevne NAYY 0,6/1 kV 4x25 | m | 10 |  | 0 |  |  | znížená |  | 0 | 0 | 0 | 0 | 0 | 64 | K | 2 |  |  |  | ROZPOCET | 0 | 0 | 0 | 0 | 0 | 2 | 0 | 64 | 1252988676
| VV |  | 2,8+0,8 "dole od PS63 |  | 3.6 | [12 empty] | VV | 2 | 2 | True | 0 | ROZPOCET
| VV |  | 2,0 "v zemi |  | 2 | [12 empty] | VV | 2 | 2 | True | 0 | ROZPOCET
| VV |  | 0,8+0,7 "hore do RE |  | 1.5 | [12 empty] | VV | 2 | 2 | True | 0 | ROZPOCET
| VV |  | 2*1,0 "v PS63, RE |  | 2 | [12 empty] | VV | 2 | 2 | True | 0 | ROZPOCET
| VV |  | Medzisúčet |  | 9.1 | [12 empty] | VV | 2 | 3 | True | 0 | ROZPOCET
| VV |  | 0,9 |  | 0.9 | [12 empty] | VV | 2 | 2 | True | 0 | ROZPOCET
| VV |  | Súčet |  | 10 | [12 empty] | VV | 2 | 4 | True | 1 | ROZPOCET
17 | M | 341110034000.S | Kábel hliníkový NAYY 4x25 mm2 | m | 10.5 |  | 0 |  |  | znížená |  | 0 | 0.001 | 0.0105 | 0 | 0 | 128 | M | 2 |  |  |  | ROZPOCET | 0 | 0 | 0 | 0 | 0 | 2 | 0 | 128 | 1314595559
18 | K | PM | Podružný materiál | % |  |  | 0 |  |  | znížená |  | 0 | 0 | 0 | 0 | 0 | 128 | K | 2 |  |  |  | ROZPOCET | 0 | 0 | 0 | 0 | 0 | 2 | 0 | 128 | 510828473
19 | K | PPV | Podiel pridružených výkonov | % |  |  | 0 |  |  | znížená |  | 0 | 0 | 0 | 0 | 0 | 64 | K | 2 |  |  |  | ROZPOCET | 0 | 0 | 0 | 0 | 0 | 2 | 0 | 64 | -1608665654
| D | 46-M | Zemné práce pri extr.mont.prácach |  |  |  | 0 |  |  |  |  | 0 |  | 0.14267 |  | 0 | 3 | D | 1 |  |  |  | ROZPOCET | [6 empty] | 0
20 | K | 460200163.S | Hĺbenie káblovej ryhy ručne 35 cm širokej a 80 cm hlbokej, v zemine triedy 3 | m | 2 |  | 0 |  |  | znížená |  | 0 | 0 | 0 | 0 | 0 | 64 | K | 2 |  |  |  | ROZPOCET | 0 | 0 | 0 | 0 | 0 | 2 | 0 | 64 | 210073053
| VV |  | "medzi PS63 a RE | [14 empty] | VV | 2 | 1 | True | 0 | ROZPOCET
| VV |  | 2,0 |  | 2 | [12 empty] | VV | 2 | 2 | True | 1 | ROZPOCET
21 | K | 460420022.S | Zriadenie, rekonšt. káblového lôžka z piesku bez zakrytia, v ryhe šír. do 65 cm, hrúbky vrstvy 10 cm | m | 2 |  | 0 |  |  | znížená |  | 0 | 0 | 0 | 0 | 0 | 64 | K | 2 |  |  |  | ROZPOCET | 0 | 0 | 0 | 0 | 0 | 2 | 0 | 64 | -1756475622
22 | M | 583310000600.S | Kamenivo ťažené drobné frakcia 0-4 mm | t | 0.14 |  | 0 |  |  | znížená |  | 0 | 1 | 0.14 | 0 | 0 | 128 | M | 2 |  |  |  | ROZPOCET | 0 | 0 | 0 | 0 | 0 | 2 | 0 | 128 | -2051440649
| VV |  | 0,1*0,35*2,0*1,89 |  | 0.132 | [12 empty] | VV | 2 | 2 | True | 0 | ROZPOCET
| VV |  | 0,008 |  | 0.008 | [12 empty] | VV | 2 | 2 | True | 0 | ROZPOCET
| VV |  | Súčet |  | 0.14 | [12 empty] | VV | 2 | 4 | True | 1 | ROZPOCET
23 | K | 460490012.S | Rozvinutie a uloženie výstražnej fólie z PE do ryhy, šírka do 33 cm | m | 2 |  | 0 |  |  | znížená |  | 0 | 0 | 0 | 0 | 0 | 64 | K | 2 |  |  |  | ROZPOCET | 0 | 0 | 0 | 0 | 0 | 2 | 0 | 64 | 2117269374
24 | M | 283230008000 | Výstražná fóla PE, šxhr 300x0,08 mm, dĺ. 250 m, farba červená | m | 2 |  | 0 |  |  | znížená |  | 0 | 0.00021 | 0.00042 | 0 | 0 | 128 | M | 2 |  |  |  | ROZPOCET | 0 | 0 | 0 | 0 | 0 | 2 | 0 | 128 | -1504468701
25 | K | 460510022.S | Úplné zriadenie a osadenie káblového priestupu s položením, utesnením a vyškárovaním rúr alebo tvárnic. Urovnanie dna ryhy bez vykonania zemných prác. Priestup z PVC rúr svetlosti do 15,0 cm | m | 2 |  | 0 |  |  | znížená |  | 0 | 0 | 0 | 0 | 0 | 64 | K | 2 |  |  |  | ROZPOCET | 0 | 0 | 0 | 0 | 0 | 2 | 0 | 64 | 2057506074
26 | M | 286130.1 | Chránička pevná FXKVS 75 mm | m | 2.1 |  | 0 |  |  | znížená |  | 0 | 0.00106 | 0.002226 | 0 | 0 | 128 | M | 2 |  |  |  | ROZPOCET | 0 | 0 | 0 | 0 | 0 | 2 | 0 | 128 | -818208092
27 | M | 675130000300.S | Motúz konopný akosť K 4,5 mm, dĺ. 00 m | ks | 0.02 |  | 0 |  |  | znížená |  | 0 | 0.001 | 2e-05 | 0 | 0 | 128 | M | 2 |  |  |  | ROZPOCET | 0 | 0 | 0 | 0 | 0 | 2 | 0 | 128 | -29396489
| VV |  | 2,0/100 |  | 0.02 | [12 empty] | VV | 2 | 2 | True | 1 | ROZPOCET
28 | K | 460560163.S | Ručný zásyp nezap. káblovej ryhy bez zhutn. zeminy, 35 cm širokej, 80 cm hlbokej v zemine tr. 3 | m | 2 |  | 0 |  |  | znížená |  | 0 | 0 | 0 | 0 | 0 | 64 | K | 2 |  |  |  | ROZPOCET | 0 | 0 | 0 | 0 | 0 | 2 | 0 | 64 | -1822297185
29 | K | 460620013.1 | Proviz. úprava terénu v zemine tr. 3, aby nerovnosti terénu neboli väčšie ako 2 cm od vodor.hladiny | m2 | 1 |  | 0 |  |  | znížená |  | 0 | 0 | 0 | 0 | 0 | 64 | K | 2 |  |  |  | ROZPOCET | 0 | 0 | 0 | 0 | 0 | 2 | 0 | 64 | 2105120643
| VV |  | 2,0*0,5 |  | 1 | [12 empty] | VV | 2 | 2 | True | 1 | ROZPOCET
30 | K | PPV | Podiel pridružených výkonov | % |  |  | 0 |  |  | znížená |  | 0 | 0 | 0 | 0 | 0 | 64 | K | 2 |  |  |  | ROZPOCET | 0 | 0 | 0 | 0 | 0 | 2 | 0 | 64 | 1688977411
| D | HZS | Hodinové zúčtovacie sadzby |  |  |  | 0 |  |  |  |  | 0 |  | 0 |  | 0 | 4 | D | 0 |  |  |  | ROZPOCET | [6 empty] | 0
31 | K | HZS000114.S | Stavebno montážne práce najnáročnejšie na odbornosť - prehliadky pracoviska a východisková revízia a správa | hod | 2 |  | 0 |  |  | znížená |  | 0 | 0 | 0 | 0 | 0 | 512 | K | 1 |  |  |  | ROZPOCET | 0 | 0 | 0 | 0 | 0 | 2 | 0 | 512 | 454734564

## 02 - SO-05.2 Vonkajšie N...
{053472c7-c3e6-458a-b48a-acee9d82a34f}
0
| KRYCÍ LIST ROZPOČTU | [7 empty] | v --- nižšie sa nachádzajú doplnkové a pomocné údaje k zostavám --- v | [8 empty] | False
Stavba:
Budova na spracovanie hrozna a výrobu vína
Objekt:
06 - SO-05 NN káblová prípojka a vedenie NN
Časť:
02 - SO-05.2 Vonkajšie NN vedenie
| JKSO: |  |  |  |  | KS:
| Miesto: |  | Chotín, p. č. 6616 |  |  | Dátum: | 22. 1. 2024
| Objednávateľ: |  |  |  |  | IČO:
|  | Gábor Ondrej, Kostolná 228, Chotín |  |  |  | IČ DPH:
| Zhotoviteľ: |  |  |  |  | IČO: | Vyplň údaj
|  | Vyplň údaj |  |  |  | IČ DPH: | Vyplň údaj
| Projektant: |  |  |  |  | IČO:
|  | Ing. Lengyel Tibor |  |  |  | IČ DPH:
| Spracovateľ: |  |  |  |  | IČO:
IČ DPH:
Poznámka:
podľa projektu na SP z 04/2022
| Cena bez DPH | [5 empty] | 0
|  |  | Základ dane |  |  | Sadzba dane | Výška dane
| DPH | základná | 0 |  |  | 20% | 0
|  | znížená | 0 |  |  | 20% | 0
|  | zákl. prenesená | 0 |  |  | 20% | 0
|  | zníž. prenesená | 0 |  |  | 20% | 0
|  | nulová | 0 |  |  | 0% | 0
| Cena s DPH |  |  | v | EUR |  | 0
| Projektant |  |  | Spracovateľ
| Dátum a podpis: |  | Pečiatka | Dátum a podpis: |  |  | Pečiatka
| Objednávateľ |  |  | Zhotoviteľ
| Dátum a podpis: |  | Pečiatka | Dátum a podpis: |  |  | Pečiatka
REKAPITULÁCIA ROZPOČTU
Stavba:
Budova na spracovanie hrozna a výrobu vína
Objekt:
06 - SO-05 NN káblová prípojka a vedenie NN
Časť:
02 - SO-05.2 Vonkajšie NN vedenie
Miesto: |  |  | Chotín, p. č. 6616 |  |  | Dátum: | 22. 1. 2024
Objednávateľ: |  |  | Gábor Ondrej, Kostolná 228, Chotín |  |  | Projektant: | Ing. Lengyel Tibor
Zhotoviteľ: |  |  | Vyplň údaj |  |  | Spracovateľ:
Kód dielu - Popis | [6 empty] | Cena celkom [EUR]
Náklady z rozpočtu | [6 empty] | 0 | [11 empty] | -1
| M - Práce a dodávky M | [5 empty] | 0
| 21-M - Elektromontáže | [5 empty] | 0
| 46-M - Zemné práce pri extr.mont.prácach | [5 empty] | 0
ROZPOČET
Stavba:
Budova na spracovanie hrozna a výrobu vína
Objekt:
06 - SO-05 NN káblová prípojka a vedenie NN
Časť:
02 - SO-05.2 Vonkajšie NN vedenie
Miesto: |  |  | Chotín, p. č. 6616 |  |  | Dátum: | 22. 1. 2024
Objednávateľ: |  |  | Gábor Ondrej, Kostolná 228, Chotín |  |  | Projektant: | Ing. Lengyel Tibor
Zhotoviteľ: |  |  | Vyplň údaj |  |  | Spracovateľ:
PČ | Typ | Kód | Popis | MJ | Množstvo | J.cena [EUR] | Cena celkom [EUR] | Cenová sústava |  | DPH | J. Nh [h] | Nh celkom [h] | J. hmotnosť [t] | Hmotnosť celkom [t] | J. suť [t] | Suť Celkom [t]
Náklady z rozpočtu | [6 empty] | 0 |  |  |  |  | 0 |  | 3.0749 |  | 0 |  | D | -1 | [10 empty] | 0
| D | M | Práce a dodávky M |  |  |  | 0 |  |  |  |  | 0 |  | 3.0749 |  | 0 | 3 | D | 0 |  |  |  | ROZPOCET | [6 empty] | 0
| D | 21-M | Elektromontáže |  |  |  | 0 |  |  |  |  | 0 |  | 0.085435 |  | 0 | 3 | D | 1 |  |  |  | ROZPOCET | [6 empty] | 0
1 | K | 210010029.S | Rúrka ohybná elektroinštalačná z PVC typ FXP 50, uložená pevne | m | 2 |  | 0 |  |  | znížená |  | 0 | 0 | 0 | 0 | 0 | 64 | K | 2 |  |  |  | ROZPOCET | 0 | 0 | 0 | 0 | 0 | 2 | 0 | 64 | -1558683508
2 | M | 345710009500 | Rúrka ohybná vlnitá pancierová PVC-U, FXP DN 50 | m | 2.1 |  | 0 |  |  | znížená |  | 0 | 0.00025 | 0.000525 | 0 | 0 | 128 | M | 2 |  |  |  | ROZPOCET | 0 | 0 | 0 | 0 | 0 | 2 | 0 | 128 | -44690186
3 | K | 210100001.S | Ukončenie vodičov v rozvádzač. vrátane zapojenia a vodičovej koncovky do 2,5 mm2 | ks | 6 |  | 0 |  |  | znížená |  | 0 | 0 | 0 | 0 | 0 | 64 | K | 2 |  |  |  | ROZPOCET | 0 | 0 | 0 | 0 | 0 | 2 | 0 | 64 | 1012268433
4 | M | 354310017700.S | Káblové oko medené lisovacie CU 2,5 | ks | 6 |  | 0 |  |  | znížená |  | 0 | 3e-05 | 0.00018 | 0 | 0 | 128 | M | 2 |  |  |  | ROZPOCET | 0 | 0 | 0 | 0 | 0 | 2 | 0 | 128 | -1999402521
5 | K | 210100003.S | Ukončenie vodičov v rozvádzač. vrátane zapojenia a vodičovej koncovky do 16 mm2 | ks | 10 |  | 0 |  |  | znížená |  | 0 | 0 | 0 | 0 | 0 | 64 | K | 2 |  |  |  | ROZPOCET | 0 | 0 | 0 | 0 | 0 | 2 | 0 | 64 | -1315039630
6 | M | 354310019500.S | Káblové oko medené lisovacie CU 16 | ks | 10 |  | 0 |  |  | znížená |  | 0 | 1e-05 | 0.0001 | 0 | 0 | 128 | M | 2 |  |  |  | ROZPOCET | 0 | 0 | 0 | 0 | 0 | 2 | 0 | 128 | 5084108
7 | K | 210800108.S | Kábel medený uložený voľne CYKY 450/750 V 3x2,5 | m | 65 |  | 0 |  |  | znížená |  | 0 | 0 | 0 | 0 | 0 | 64 | K | 2 |  |  |  | ROZPOCET | 0 | 0 | 0 | 0 | 0 | 2 | 0 | 64 | 1084221123
8 | M | 341110000800.S | Kábel medený CYKY 3x2,5 mm2 | m | 68.25 |  | 0 |  |  | znížená |  | 0 | 0.00019 | 0.012967 | 0 | 0 | 128 | M | 2 |  |  |  | ROZPOCET | 0 | 0 | 0 | 0 | 0 | 2 | 0 | 128 | 543703459
9 | K | 210800124.S | Kábel medený uložený voľne CYKY 450/750 V 5x16 | m | 65 |  | 0 |  |  | znížená |  | 0 | 0 | 0 | 0 | 0 | 64 | K | 2 |  |  |  | ROZPOCET | 0 | 0 | 0 | 0 | 0 | 2 | 0 | 64 | 823764820
| VV |  | 1,0+0,8 "dole od RE |  | 1.8 | [12 empty] | VV | 2 | 2 | True | 0 | ROZPOCET
| VV |  | 45,0 "v zemi |  | 45 | [12 empty] | VV | 2 | 2 | True | 0 | ROZPOCET
| VV |  | 12,0 "vo vnútri SO-01 |  | 12 | [12 empty] | VV | 2 | 2 | True | 0 | ROZPOCET
| VV |  | 0,8+1,5 "hore do RH |  | 2.3 | [12 empty] | VV | 2 | 2 | True | 0 | ROZPOCET
| VV |  | 2*1,0 "v RE, RH |  | 2 | [12 empty] | VV | 2 | 2 | True | 0 | ROZPOCET
| VV |  | Medzisúčet |  | 63.1 | [12 empty] | VV | 2 | 3 | True | 0 | ROZPOCET
| VV |  | 1,9 |  | 1.9 | [12 empty] | VV | 2 | 2 | True | 0 | ROZPOCET
| VV |  | Súčet |  | 65 | [12 empty] | VV | 2 | 4 | True | 1 | ROZPOCET
10 | M | 341110002400.S | Kábel medený CYKY 5x16 mm2 | m | 68.25 |  | 0 |  |  | znížená |  | 0 | 0.00105 | 0.071662 | 0 | 0 | 128 | M | 2 |  |  |  | ROZPOCET | 0 | 0 | 0 | 0 | 0 | 2 | 0 | 128 | -2114463148
11 | K | PM | Podružný materiál | % |  |  | 0 |  |  | znížená |  | 0 | 0 | 0 | 0 | 0 | 128 | K | 2 |  |  |  | ROZPOCET | 0 | 0 | 0 | 0 | 0 | 2 | 0 | 128 | 481504833
12 | K | PPV | Podiel pridružených výkonov | % |  |  | 0 |  |  | znížená |  | 0 | 0 | 0 | 0 | 0 | 64 | K | 2 |  |  |  | ROZPOCET | 0 | 0 | 0 | 0 | 0 | 2 | 0 | 64 | 549928880
| D | 46-M | Zemné práce pri extr.mont.prácach |  |  |  | 0 |  |  |  |  | 0 |  | 2.9895 |  | 0 | 3 | D | 1 |  |  |  | ROZPOCET | [6 empty] | 0
13 | K | 460200163.S | Hĺbenie káblovej ryhy ručne 35 cm širokej a 80 cm hlbokej, v zemine triedy 3 | m | 45 |  | 0 |  |  | znížená |  | 0 | 0 | 0 | 0 | 0 | 64 | K | 2 |  |  |  | ROZPOCET | 0 | 0 | 0 | 0 | 0 | 2 | 0 | 64 | -453350907
| VV |  | "medzi RH a SO-01 | [14 empty] | VV | 2 | 1 | True | 0 | ROZPOCET
| VV |  | 45,0 |  | 45 | [12 empty] | VV | 2 | 2 | True | 1 | ROZPOCET
14 | K | 460420022.S | Zriadenie, rekonšt. káblového lôžka z piesku bez zakrytia, v ryhe šír. do 65 cm, hrúbky vrstvy 10 cm | m | 45 |  | 0 |  |  | znížená |  | 0 | 0 | 0 | 0 | 0 | 64 | K | 2 |  |  |  | ROZPOCET | 0 | 0 | 0 | 0 | 0 | 2 | 0 | 64 | 1063162202
15 | M | 583310000600.S | Kamenivo ťažené drobné frakcia 0-4 mm | t | 2.98 |  | 0 |  |  | znížená |  | 0 | 1 | 2.98 | 0 | 0 | 128 | M | 2 |  |  |  | ROZPOCET | 0 | 0 | 0 | 0 | 0 | 2 | 0 | 128 | 1481413392
| VV |  | 0,1*0,35*45,0*1,89 |  | 2.977 | [12 empty] | VV | 2 | 2 | True | 0 | ROZPOCET
| VV |  | 0,003 |  | 0.003 | [12 empty] | VV | 2 | 2 | True | 0 | ROZPOCET
| VV |  | Súčet |  | 2.98 | [12 empty] | VV | 2 | 4 | True | 1 | ROZPOCET
16 | K | 460490012.S | Rozvinutie a uloženie výstražnej fólie z PE do ryhy, šírka do 33 cm | m | 45 |  | 0 |  |  | znížená |  | 0 | 0 | 0 | 0 | 0 | 64 | K | 2 |  |  |  | ROZPOCET | 0 | 0 | 0 | 0 | 0 | 2 | 0 | 64 | -1184873297
17 | M | 283230008000 | Výstražná fóla PE, šxhr 300x0,08 mm, dĺ. 250 m, farba červená | m | 45 |  | 0 |  |  | znížená |  | 0 | 0.00021 | 0.00945 | 0 | 0 | 128 | M | 2 |  |  |  | ROZPOCET | 0 | 0 | 0 | 0 | 0 | 2 | 0 | 128 | -1622464915
18 | K | 460560163.S | Ručný zásyp nezap. káblovej ryhy bez zhutn. zeminy, 35 cm širokej, 80 cm hlbokej v zemine tr. 3 | m | 45 |  | 0 |  |  | znížená |  | 0 | 0 | 0 | 0 | 0 | 64 | K | 2 |  |  |  | ROZPOCET | 0 | 0 | 0 | 0 | 0 | 2 | 0 | 64 | -1018810964
19 | K | 460620013.1 | Proviz. úprava terénu v zemine tr. 3, aby nerovnosti terénu neboli väčšie ako 2 cm od vodor.hladiny | m2 | 22.5 |  | 0 |  |  | znížená |  | 0 | 0 | 0 | 0 | 0 | 64 | K | 2 |  |  |  | ROZPOCET | 0 | 0 | 0 | 0 | 0 | 2 | 0 | 64 | 891812566
| VV |  | 45,0*0,5 |  | 22.5 | [12 empty] | VV | 2 | 2 | True | 1 | ROZPOCET
20 | K | PPV | Podiel pridružených výkonov | % |  |  | 0 |  |  | znížená |  | 0 | 0 | 0 | 0 | 0 | 64 | K | 2 |  |  |  | ROZPOCET | 0 | 0 | 0 | 0 | 0 | 2 | 0 | 64 | -695934126

## 07 - SO-06 Oplotenie
{c99d1f53-95cb-4ac1-b62a-68fdeb5458be}
0
| KRYCÍ LIST ROZPOČTU | [7 empty] | v --- nižšie sa nachádzajú doplnkové a pomocné údaje k zostavám --- v | [8 empty] | False
Stavba:
Budova na spracovanie hrozna a výrobu vína
Objekt:
07 - SO-06 Oplotenie
| JKSO: |  |  |  |  | KS:
| Miesto: |  | Chotín, p. č. 6616 |  |  | Dátum: | 22. 1. 2024
| Objednávateľ: |  |  |  |  | IČO:
|  | Gábor Ondrej, Kostolná 228, Chotín |  |  |  | IČ DPH:
| Zhotoviteľ: |  |  |  |  | IČO: | Vyplň údaj
|  | Vyplň údaj |  |  |  | IČ DPH: | Vyplň údaj
| Projektant: |  |  |  |  | IČO:
|  | Ing. Lengyel Tibor |  |  |  | IČ DPH:
| Spracovateľ: |  |  |  |  | IČO:
IČ DPH:
Poznámka:
podľa projektu na SP z 04/2022
| Cena bez DPH | [5 empty] | 0
|  |  | Základ dane |  |  | Sadzba dane | Výška dane
| DPH | základná | 0 |  |  | 20% | 0
|  | znížená | 0 |  |  | 20% | 0
|  | zákl. prenesená | 0 |  |  | 20% | 0
|  | zníž. prenesená | 0 |  |  | 20% | 0
|  | nulová | 0 |  |  | 0% | 0
| Cena s DPH |  |  | v | EUR |  | 0
| Projektant |  |  | Spracovateľ
| Dátum a podpis: |  | Pečiatka | Dátum a podpis: |  |  | Pečiatka
| Objednávateľ |  |  | Zhotoviteľ
| Dátum a podpis: |  | Pečiatka | Dátum a podpis: |  |  | Pečiatka
REKAPITULÁCIA ROZPOČTU
Stavba:
Budova na spracovanie hrozna a výrobu vína
Objekt:
07 - SO-06 Oplotenie
Miesto: |  |  | Chotín, p. č. 6616 |  |  | Dátum: | 22. 1. 2024
Objednávateľ: |  |  | Gábor Ondrej, Kostolná 228, Chotín |  |  | Projektant: | Ing. Lengyel Tibor
Zhotoviteľ: |  |  | Vyplň údaj |  |  | Spracovateľ:
Kód dielu - Popis | [6 empty] | Cena celkom [EUR]
Náklady z rozpočtu | [6 empty] | 0 | [11 empty] | -1
| PSV - Práce a dodávky PSV | [5 empty] | 0
| 767 - Konštrukcie doplnkové kovové | [5 empty] | 0
ROZPOČET
Stavba:
Budova na spracovanie hrozna a výrobu vína
Objekt:
07 - SO-06 Oplotenie
Miesto: |  |  | Chotín, p. č. 6616 |  |  | Dátum: | 22. 1. 2024
Objednávateľ: |  |  | Gábor Ondrej, Kostolná 228, Chotín |  |  | Projektant: | Ing. Lengyel Tibor
Zhotoviteľ: |  |  | Vyplň údaj |  |  | Spracovateľ:
PČ | Typ | Kód | Popis | MJ | Množstvo | J.cena [EUR] | Cena celkom [EUR] | Cenová sústava |  | DPH | J. Nh [h] | Nh celkom [h] | J. hmotnosť [t] | Hmotnosť celkom [t] | J. suť [t] | Suť Celkom [t]
Náklady z rozpočtu | [6 empty] | 0 |  |  |  |  | 0 |  | 0 |  | 0 |  | D | -1 | [10 empty] | 0
| D | PSV | Práce a dodávky PSV |  |  |  | 0 |  |  |  |  | 0 |  | 0 |  | 0 | 2 | D | 0 |  |  |  | ROZPOCET | [6 empty] | 0
| D | 767 | Konštrukcie doplnkové kovové |  |  |  | 0 |  |  |  |  | 0 |  | 0 |  | 0 | 2 | D | 1 |  |  |  | ROZPOCET | [6 empty] | 0
1 | K | 76791.1 | Oplotenie z poplastovaného pletiva v. 1,80 m | m | 345.5 |  | 0 |  |  | znížená |  | 0 | 0 | 0 | 0 | 0 | 16 | K | 2 |  |  |  | ROZPOCET | 0 | 0 | 0 | 0 | 0 | 2 | 0 | 16 | -1863325160
| VV |  | 4,7+40,5+108,0+38,7+115,6+11,2+7,2+14,0+5,6 |  | 345.5 | [12 empty] | VV | 2 | 2 | True | 1 | ROZPOCET
2 | K | 76791.2 | Murované oplotenie | m | 10 |  | 0 |  |  | znížená |  | 0 | 0 | 0 | 0 | 0 | 16 | K | 2 |  |  |  | ROZPOCET | 0 | 0 | 0 | 0 | 0 | 2 | 0 | 16 | -1263329870
| VV |  | 10,0 |  | 10 | [12 empty] | VV | 2 | 2 | True | 1 | ROZPOCET

## 08 - SO-07 Zeleň
{e35beefe-c362-4658-9941-76ead6a08c42}
0
| KRYCÍ LIST ROZPOČTU | [7 empty] | v --- nižšie sa nachádzajú doplnkové a pomocné údaje k zostavám --- v | [8 empty] | False
Stavba:
Budova na spracovanie hrozna a výrobu vína
Objekt:
08 - SO-07 Zeleň
| JKSO: |  |  |  |  | KS:
| Miesto: |  | Chotín, p. č. 6616 |  |  | Dátum: | 22. 1. 2024
| Objednávateľ: |  |  |  |  | IČO:
|  | Gábor Ondrej, Kostolná 228, Chotín |  |  |  | IČ DPH:
| Zhotoviteľ: |  |  |  |  | IČO: | Vyplň údaj
|  | Vyplň údaj |  |  |  | IČ DPH: | Vyplň údaj
| Projektant: |  |  |  |  | IČO:
|  | Ing. Lengyel Tibor |  |  |  | IČ DPH:
| Spracovateľ: |  |  |  |  | IČO:
IČ DPH:
Poznámka:
podľa projektu na SP z 04/2022
| Cena bez DPH | [5 empty] | 0
|  |  | Základ dane |  |  | Sadzba dane | Výška dane
| DPH | základná | 0 |  |  | 20% | 0
|  | znížená | 0 |  |  | 20% | 0
|  | zákl. prenesená | 0 |  |  | 20% | 0
|  | zníž. prenesená | 0 |  |  | 20% | 0
|  | nulová | 0 |  |  | 0% | 0
| Cena s DPH |  |  | v | EUR |  | 0
| Projektant |  |  | Spracovateľ
| Dátum a podpis: |  | Pečiatka | Dátum a podpis: |  |  | Pečiatka
| Objednávateľ |  |  | Zhotoviteľ
| Dátum a podpis: |  | Pečiatka | Dátum a podpis: |  |  | Pečiatka
REKAPITULÁCIA ROZPOČTU
Stavba:
Budova na spracovanie hrozna a výrobu vína
Objekt:
08 - SO-07 Zeleň
Miesto: |  |  | Chotín, p. č. 6616 |  |  | Dátum: | 22. 1. 2024
Objednávateľ: |  |  | Gábor Ondrej, Kostolná 228, Chotín |  |  | Projektant: | Ing. Lengyel Tibor
Zhotoviteľ: |  |  | Vyplň údaj |  |  | Spracovateľ:
Kód dielu - Popis | [6 empty] | Cena celkom [EUR]
Náklady z rozpočtu | [6 empty] | 0 | [11 empty] | -1
| HSV - Práce a dodávky HSV | [5 empty] | 0
| 1 - Zemné práce | [5 empty] | 0
| 99 - Presun hmôt HSV | [5 empty] | 0
ROZPOČET
Stavba:
Budova na spracovanie hrozna a výrobu vína
Objekt:
08 - SO-07 Zeleň
Miesto: |  |  | Chotín, p. č. 6616 |  |  | Dátum: | 22. 1. 2024
Objednávateľ: |  |  | Gábor Ondrej, Kostolná 228, Chotín |  |  | Projektant: | Ing. Lengyel Tibor
Zhotoviteľ: |  |  | Vyplň údaj |  |  | Spracovateľ:
PČ | Typ | Kód | Popis | MJ | Množstvo | J.cena [EUR] | Cena celkom [EUR] | Cenová sústava |  | DPH | J. Nh [h] | Nh celkom [h] | J. hmotnosť [t] | Hmotnosť celkom [t] | J. suť [t] | Suť Celkom [t]
Náklady z rozpočtu | [6 empty] | 0 |  |  |  |  | 0 |  | 0.65438 |  | 0 |  | D | -1 | [10 empty] | 0
| D | HSV | Práce a dodávky HSV |  |  |  | 0 |  |  |  |  | 0 |  | 0.65438 |  | 0 | 1 | D | 0 |  |  |  | ROZPOCET | [6 empty] | 0
| D | 1 | Zemné práce |  |  |  | 0 |  |  |  |  | 0 |  | 0.65438 |  | 0 | 1 | D | 1 |  |  |  | ROZPOCET | [6 empty] | 0
1 | K | 180402111.S | Založenie trávnika parkového výsevom v rovine do 1:5 | m2 | 3381 |  | 0 |  |  | znížená |  | 0 | 0 | 0 | 0 | 0 | 4 | K | 2 |  |  |  | ROZPOCET | 0 | 0 | 0 | 0 | 0 | 2 | 0 | 4 | 1684282971
| VV |  | 3381,0 "trávnatá plohca - výmera z PD |  | 3381 | [12 empty] | VV | 2 | 2 | True | 1 | ROZPOCET
2 | M | 005720001400.S | Osivá tráv - semená parkovej zmesi | kg | 104.48 |  | 0 |  |  | znížená |  | 0 | 0.001 | 0.10448 | 0 | 0 | 8 | M | 2 |  |  |  | ROZPOCET | 0 | 0 | 0 | 0 | 0 | 2 | 0 | 4 | 1414035493
| VV |  | "spotreba 0,03 kg/m2 | [14 empty] | VV | 2 | 1 | True | 0 | ROZPOCET
| VV |  | 3381,0*0,03 |  | 101.43 | [12 empty] | VV | 2 | 2 | True | 0 | ROZPOCET
| VV |  | 0,03*101,43 "3% stratné |  | 3.043 | [12 empty] | VV | 2 | 2 | True | 0 | ROZPOCET
| VV |  | Medzisúčet |  | 104.473 | [12 empty] | VV | 2 | 3 | True | 0 | ROZPOCET
| VV |  | 0,007 |  | 0.007 | [12 empty] | VV | 2 | 2 | True | 0 | ROZPOCET
| VV |  | Súčet |  | 104.48 | [12 empty] | VV | 2 | 4 | True | 1 | ROZPOCET
3 | K | 181301111.S | Rozprestretie ornice v rovine, plocha nad 500 m2, hr.do 100 m | m2 | 3381 |  | 0 |  |  | znížená |  | 0 | 0 | 0 | 0 | 0 | 4 | K | 2 |  |  |  | ROZPOCET | 0 | 0 | 0 | 0 | 0 | 2 | 0 | 4 | -1259246476
| VV |  | 3381,0 "ornica - z výkopov |  | 3381 | [12 empty] | VV | 2 | 2 | True | 1 | ROZPOCET
4 | K | 182001111.S | Plošná úprava terénu pri nerovnostiach terénu nad 50-100mm v rovine alebo na svahu do 1:5 | m2 | 3381 |  | 0 |  |  | znížená |  | 0 | 0 | 0 | 0 | 0 | 4 | K | 2 |  |  |  | ROZPOCET | 0 | 0 | 0 | 0 | 0 | 2 | 0 | 4 | 1867935463
5 | K | 184802111.S | Chemické odburinenie pôdy v rovine alebo na svahu do 1:5 postrekom naširoko | m2 | 3381 |  | 0 |  |  | znížená |  | 0 | 0 | 0 | 0 | 0 | 4 | K | 2 |  |  |  | ROZPOCET | 0 | 0 | 0 | 0 | 0 | 2 | 0 | 4 | -1907535474
6 | M | 252310000100.S | Postrekový prípravok na ničenie burín v trávniku | l | 1.352 |  | 0 |  |  | znížená |  | 0 | 0.001 | 0.001352 | 0 | 0 | 8 | M | 2 |  |  |  | ROZPOCET | 0 | 0 | 0 | 0 | 0 | 2 | 0 | 4 | -517028480
| VV |  | 3381,0*0,4*0,001 |  | 1.352 | [12 empty] | VV | 2 | 2 | True | 1 | ROZPOCET
7 | K | 184802611.S | Chemické odburinenie po založení kultúry v rovine alebo na svahu do 1:5 postrekom naširoko | m2 | 3381 |  | 0 |  |  | znížená |  | 0 | 0 | 0 | 0 | 0 | 4 | K | 2 |  |  |  | ROZPOCET | 0 | 0 | 0 | 0 | 0 | 2 | 0 | 4 | 2043531741
8 | M | 252310000100.S | Postrekový prípravok na ničenie burín v trávniku | l | 1.352 |  | 0 |  |  | znížená |  | 0 | 0.001 | 0.001352 | 0 | 0 | 8 | M | 2 |  |  |  | ROZPOCET | 0 | 0 | 0 | 0 | 0 | 2 | 0 | 4 | 1180323464
| VV |  | 3381,0*0,4*0,001 |  | 1.352 | [12 empty] | VV | 2 | 2 | True | 1 | ROZPOCET
9 | K | 184920010.S | Položenie ochrannej sieťky proti krtom, hrabošom a drobným hlodavcom v rovine alebo na svahu do 1:5 | m2 | 3381 |  | 0 |  |  | znížená |  | 0 | 0 | 0 | 0 | 0 | 4 | K | 2 |  |  |  | ROZPOCET | 0 | 0 | 0 | 0 | 0 | 2 | 0 | 4 | -1512030331
10 | M | Z1355606216000100100 | Pevná sieť proti krtkom – 30g/m2 100x1 m | rola | 35.5 |  | 0 |  |  | znížená |  | 0 | 0.003 | 0.1065 | 0 | 0 | 8 | M | 2 |  |  |  | ROZPOCET | 0 | 0 | 0 | 0 | 0 | 2 | 0 | 4 | -1893884473
| VV |  | 3381,0/100*1,05 |  | 35.501 | [12 empty] | VV | 2 | 2 | True | 0 | ROZPOCET
| VV |  | -0,001 |  | -0.001 | [12 empty] | VV | 2 | 2 | True | 0 | ROZPOCET
| VV |  | Súčet |  | 35.5 | [12 empty] | VV | 2 | 4 | True | 1 | ROZPOCET
11 | M | Z9051404511828200004 | Oceľový upevňovací kolík – Geopin Steel - drôt o 4 mm, dĺžka 20 cm, 50 kolíkov v balení | krabica | 339 |  | 0 |  |  | znížená |  | 0 | 0.0013 | 0.4407 | 0 | 0 | 8 | M | 2 |  |  |  | ROZPOCET | 0 | 0 | 0 | 0 | 0 | 2 | 0 | 4 | -671510969
| VV |  | "uvažovaná spotreba = 5 ks/m2 | [14 empty] | VV | 2 | 1 | True | 0 | ROZPOCET
| VV |  | 3381,00*5/50,0 |  | 338.1 | [12 empty] | VV | 2 | 2 | True | 0 | ROZPOCET
| VV |  | 0,9 |  | 0.9 | [12 empty] | VV | 2 | 2 | True | 0 | ROZPOCET
| VV |  | Súčet |  | 339 | [12 empty] | VV | 2 | 4 | True | 1 | ROZPOCET
| D | 99 | Presun hmôt HSV |  |  |  | 0 |  |  |  |  | 0 |  | 0 |  | 0 | 1 | D | 1 |  |  |  | ROZPOCET | [6 empty] | 0
12 | K | 998231311.S | Presun hmôt pre sadovnícke a krajinárske úpravy do 5000 m vodorovne bez zvislého presunu | t | 0.654 |  | 0 |  |  | znížená |  | 0 | 0 | 0 | 0 | 0 | 4 | K | 2 |  |  |  | ROZPOCET | 0 | 0 | 0 | 0 | 0 | 2 | 0 | 4 | 1219208535