## cenová ponuka
Obstarávateľ: Jozef Haco HAKOM, Valča 530, 038 35 Valča, IČO: 33573204
Názov zákazky: Zvýšenie kvality produkcie ovocia
Cenová ponuka
Nakladač
Požadované technické parametre |  |  | Parametre ponúkaného zariadenia
konštr. dĺžka: max. 2550 mm
konštr. šírka: max. 1290 mm
konštr. výška: max. 1980 mm
hmotnosť: max. 1420 kg
rozmer kolies: max. 12“
pohon kolies: hydrostatický
ťažná sila: min. 950 kp
max. rýchlosť pojazdu: 10 km/h
palivo: nafta
výkon motora: max. 19 kW
hydraulická axiálna variabilná pumpa
max. polomer otáčania vnútorný/vonkajší: 995 / 2050 mm
max. výška zdvihu teleskopického ramena: 2790 mm
max. kapacita zdvihu ramena/50 cm: 1250 kg
kabína: čelné sklo, stierač, ostrekovač, bočné a zadné sklo
predné svetlá: 2 ks
zadné svetlo: 1 ks
teleskopické rameno
protipreklzový ventil
integrované závažie: min. 170 kg
Názov a typ ponúkaného zariadenia:
Nakladač
Cena ponúkaného zariadenia
| v EUR bez DPH | DPH | v EUR s DPH
Nakladač |  | 0 | 0
Uchádzač prehlasuje, že sa oboznámil s podmienkami uzavretia zmluvy a so zmluvnými podmienkami uvedenými v súťažných podkladoch a návrhu zmluvy a súhlasí s nimi v plnom rozsahu.
Zákazku, alebo jej časť budeme realizovať prostredníctvom subdodávateľov |  | áno / nie
Cenovú ponuku predkladá:
Obchodný názo a sídlo:
IČO:
štatutárny zástupca:
kontakt:
Miesto a dátum vystavenia cenovej ponuky:
Podpis a pečiatka: