## Rekapitulácia stavby
2024-03-02
Číslo časti stavby | Klasifikácia stavieb | Názov časti stavby | Cena bez DPH | DPH 20% | Cena s DPH
SO D1-073 | 2141 | Most ev.č. D1-073, pravý most | 0 | 0 | 0
Celkový súčet |  |  | 0 | 0 | 0

## Súpis prác+Všeobecné položky
2024-03-02
Klasifikácia produkcie | Čislo položky |  | Názov položky | M.j. | Množstvo | Jednotková cena v eur bez DPH | Cena bez DPH
45.00.00 - Všeobecné položky v procese obstarávania stavieb | 45.00.00 | 00010401 | Zmluvné požiadavky poplatky za skládky vybúraných hmôt a sutí | T | 1613.87 |  | 0
| 45.00.00 | 00010403 | Zmluvné požiadavky poplatky za skládky zeminy | M3 | 389.18 |  | 0
| 45.00.00 | 00010404 | Zmluvné požiadavky poplatky za skládky travín, krovia, mačiny, lesnej hrabanky | M3 | 263.62 |  | 0
| 45.00.00 | 00020605 | Požiadavky objednávateľa pomocné práce zhotovovacie alebo zaisťovacie lešenia, ochranné konštrukcie | kpl | 4 |  | 0
| 45.00.00 | 00020661 | Výluky na ŽSR | kpl | 1 |  | 0
| 45.00.00 | 00020801 | Požiadavky objednávateľa ostatné požiadavky geodetické zabezpečenie - kontrolné merania | kpl | 1 |  | 0
| 45.00.00 | 00020803 | Požiadavky objednávateľa ostatné požiadavky vypracovávania dokumentácie, dokumentácia DSRS - 3x v tlačenej forme + 1x v digitálnej forme | kpl | 1 |  | 0
| 45.00.00 | 00020804 | Požiadavky objednávateľa ostatné požiadavky vypracovávania dokumentácie, dokumentácia DVP - 3x v tlačenej forme + 1x v digitálnej forme | kpl | 1 |  | 0
| 45.00.00 | 00020805 | Požiadavky objednávateľa ostatné požiadavky - vypracovávanie mostného zošita - 3x v tlačenej forme + 1x v digitálnej forme | kpl | 1 |  | 0
0
45.11.11 - Demolačné práce | 45.11.11 | 05010504 | Búranie konštrukcií podláh, podkladov, dlažieb betónových | M2 | 140.1 |  | 0
| 45.11.11 | 05010205 | Búranie konštrukcií muriva, priečok, pilierov, prekladov železobetónových | M3 | 15.8 |  | 0
| 45.11.11 | 05010405 | Búranie konštrukcií trámov, nosníkov, prievlakov, konzolových prvkov železobetónových | M3 | 139.58 |  | 0
| 45.11.11 | 05020907 | Vybúranie, odstránenie konštrukcií, rôznych predmetov kovových | ks | 2 |  | 0
| 45.11.11 | 05030162 | Odstránenie spevnených plôch vozoviek a doplňujúcich konštrukcií krytov bitúmenových | M2 | 2183.45 |  | 0
| 45.11.11 | 05030263 | Odstránenie spevnených plôch vozoviek a doplňujúcich konštrukcií podkladov z kameniva ťaženého | M2 | 274.04 |  | 0
| 45.11.11 | 05030264 | Odstránenie spevnených plôch vozoviek a doplňujúcich konštrukcií podkladov z kameniva hrubého drveného | M2 | 274.04 |  | 0
| 45.11.11 | 05030407 | Odstránenie spevnených plôch vozoviek a doplňujúcich konštrukcií zvodidiel, zábradlia, stien, oplotení kovových | M | 409.5 |  | 0
| 45.11.11 | 05030507 | Odstránenie spevnených plôch a vozoviek, zvislého dopravného značenia, kovových | ks | 7 |  | 0
| 45.11.11 | 05080200 | Doprava vybúraných hmôt vodorovná | T | 1638.47 |  | 0
| 45.11.11 | 05090205 | Doplňujúce práce, úprava stavebných konštrukcií vysokotlakým vodným lúčom železobetónových | hod | 96.06 |  | 0
| 45.11.11 | 05090462 | Doplňujúce práce, diamantové rezanie bitúmenového krytu, podkladu | M | 712.98 |  | 0
| 45.11.11 | 05090500 | Jadrové vŕtanie | ks | 66 |  | 0
| 45.11.11 | 05090605 | Doplňujúce práce, otryskanie železobetónovej konštrukcie | M2 | 3529.94 |  | 0
45.11.12 - Úprava staveniska a vyčisťovacie práce | 45.11.12 | 01010101 | Prípravné práce, odstránenie porastov travín | M2 | 1548.69 |  | 0
| 45.11.12 | 01010103 | Prípravné práce, odstránenie porastov krovín | M2 | 217.5 |  | 0
| 45.11.12 | 01060204 | Premiestnenie vodorovné nad 3 000 m | M3 | 263.62 |  | 0
45.11.24 - Presun zemín | 45.11.24 | 01030101 | Hĺbené vykopávky jám zapažených | M3 | 17.44 |  | 0
| 45.11.24 | 01030102 | Hĺbené vykopávky jám nezapažených | M3 | 382.91 |  | 0
| 45.11.24 | 01040401 | Konštrukcie z hornín - zásypy bez zhutnenia | M3 | 14.49 |  | 0
| 45.11.24 | 01040402 | Konštrukcie z hornín - zásypy so zhutnením | M3 | 188.87 |  | 0
45.11.25 - Výkopové práce | 45.11.25 | 01040100 | Konštrukcie z hornín - skládky | M3 | 389.18 |  | 0
| 45.11.25 | 01060202 | Premiestnenie , vodorovné do 1 000 m | M3 | 22.33 |  | 0
| 45.11.25 | 01060204 | Premiestnenie vodorovné nad 3 000 m | M3 | 389.18 |  | 0
| 45.11.25 | 01060700 | Premiestnenie - nakladanie, prekladanie, vykladanie | M3 | 11.16 |  | 0
45.22.11 - Stavebné práce na mostoch | 45.22.11 | 11010101 | Základy, pásy z betónu prostého | M3 | 25.33 |  | 0
| 45.22.11 | 11010302 | Základy, dosky z betónu železového | M3 | 3.28 |  | 0
| 45.22.11 | 11050202 | Zvislé konštrukcie inžinierskych stavieb, opory z betónu železového | M3 | 15.82 |  | 0
| 45.22.11 | 11050211 | Zvislé konštrukcie inžinierskych stavieb, opory, debnenie tradičné | M2 | 83 |  | 0
| 45.22.11 | 11050221 | Zvislé konštrukcie inžinierskych stavieb, opory, výstuž z betonárskej ocele | T | 2.39 |  | 0
| 45.22.11 | 11050602 | Zvislé konštrukcie inžinierskych stavieb, rímsy z betónu železového | M3 | 41.81 |  | 0
| 45.22.11 | 11050611 | Zvislé konštrukcie inžinierskych stavieb, rímsy, debnenie tradičné | M2 | 33.02 |  | 0
| 45.22.11 | 11050621 | Zvislé konštrukcie inžinierskych stavieb, rímsy, výstuž z betonárskej ocele | T | 6.4 |  | 0
| 45.22.11 | 11080102 | Vodorovné nosné konštrukcie inžinierskych stavieb, prechodové dosky z betónu železového | M3 | 57.92 |  | 0
| 45.22.11 | 11080112 | Vodorovné nosné konštrukcie inžinierskych stavieb, prechodové dosky, debnenie z dielcov | M2 | 24.84 |  | 0
| 45.22.11 | 11080121 | Vodorovné nosné konštrukcie inžinierskych stavieb, prechodové dosky, výstuž z betonárskej ocele | T | 11.57 |  | 0
| 45.22.11 | 11080202 | Vodorovné nosné konštrukcie inžinierskych stavieb, mostné dosky z betónu železového | M3 | 149.12 |  | 0
| 45.22.11 | 11080212 | Vodorovné nosné konštrukcie inžinierskych stavieb, mostné dosky, debnenie z dielcov | M2 | 33.71 |  | 0
| 45.22.11 | 11080213 | Vodorovné nosné konštrukcie inžinierskych stavieb, mostné dosky, debnenie zabudované | M2 | 2.8 |  | 0
| 45.22.11 | 11080221 | Vodorovné nosné konštrukcie inžinierskych stavieb, mostné dosky, výstuž z betonárskej ocele | T | 13.02 |  | 0
| 45.22.11 | 15020407 | Múry, rímsy z dielcov polymerbetónových | M3 | 3.22 |  | 0
| 45.22.11 | 21250106 | Doplňujúce konštrukcie, zvodidlá oceľové | M | 171 |  | 0
| 45.22.11 | 21250207 | Doplňujúce konštrukcie, zábradlia kompozitné | M | 126.13 |  | 0
| 45.22.11 | 21250320 | Doplňujúce konštrukcie, odvodnenie mostov, odvodňovače | ks | 18 |  | 0
| 45.22.11 | 21250321 | Doplňujúce konštrukcie, odvodnenie mostov, odvodňovacie potrubie | M | 63.3 |  | 0
| 45.22.11 | 21250426 | Doplňujúce konštrukcie, dilatačné zariadenia, mostné závery povrchové posun | M | 32.2 |  | 0
| 45.22.11 | 21250528 | Doplňujúce konštrukcie, mostné zábrany a ochrany, protidotykové zábrany | M2 | 42.45 |  | 0
| 45.22.11 | 21250531 | Doplňujúce konštrukcie, mostné zábrany a ochrany, krycie zábrany | M2 | 128.25 |  | 0
| 45.22.11 | 21250906 | Doplňujúce konštrukcie, drobné zariadenia oceľové | ks | 6 |  | 0
| 45.22.11 | 21251006 | Doplňujúce konštrukcie, podperné konštrukcie mostov oceľové | M3 | 5019.42 |  | 0
| 45.22.11 | 21251161 | Doplňujúce konštrukcie, špeciálne pomocné, ošetrenie betonárskej výstuže | M2 | 79.78 |  | 0
45.22.38 - Kompletovanie a montáž prefabrikovaných konštrukcií | 45.22.38 | 15090102 | Schodiskové konštrukcie plošné, z dielcov železobetónových | M3 | 0.83 |  | 0
45.23.13 - Práce na stavbe miestnych potrubných vedení vody a kanalizácie | 45.23.13 | 27031171 | Kanalizácie, ostatné konštrukcie, šachty a spádoviská kanalizačné | ks | 4 |  | 0
| 45.23.13 | 27031172 | Kanalizácie, ostatné konštrukcie, vpusty kanalizačné | ks | 2 |  | 0
| 45.23.13 | 27031176 | Kanalizácie, ostatné konštrukcie, doplnky | ks | 2 |  | 0
45.23.32 - Práce na vrchnej stavbe diaľníc, ciest, ulíc, chodníkov a nekrytých parkovísk | 45.23.32 | 22030330 | Podkladné a krycie vrstvy z asfaltových zmesí, bitúmenové postreky, nátery, posypy spojovací postrek | M2 | 3292.67 |  | 0
| 45.23.32 | 22030334 | Podkladné a krycie vrstvy z asfaltových zmesí, bitúmenové postreky, nátery, posypy posyp podkladu alebo krytu | M2 | 3239.9 |  | 0
| 45.23.32 | 22030640 | Podkladné a krycie vrstvy z asfaltových zmesí, bitúmenové vrstvy, asfaltový betón | M3 | 16.44 |  | 0
| 45.23.32 | 22030641 | Podkladné a krycie vrstvy z asfaltových zmesí, bitúmenové vrstvy, asfaltový koberec mastixový | M3 | 421.67 |  | 0
| 45.23.32 | 22030643 | Podkladné a krycie vrstvy z asfaltových zmesí, bitúmenové vrstvy, asfaltový koberec drenážny | M3 | 0.94 |  | 0
| 45.23.32 | 22030744 | Podkladné a krycie vrstvy z asfaltových zmesí, liaty asfalt, cestný | M3 | 36.35 |  | 0
| 45.23.32 | 22040852 | Kryty dláždené,chodníkov komunikácií,rigolov - úprava škár pri opravách a vyplnenie škár elastickou zálievkou | M | 638.7 |  | 0
| 45.23.32 | 22250356 | Doplňujúce konštrukcie, zvodidlá prefabrikované | M | 20 |  | 0
| 45.23.32 | 22250465 | Doplňujúce konštrukcie, ochranné zariadenia, nadstavce na zvodidlá | ks | 20 |  | 0
| 45.23.32 | 22250570 | Doplňujúce konštrukcie, značky staničenia a geodetické body, meračské značky | ks | 22 |  | 0
| 45.23.32 | 22250671 | Doplňujúce konštrukcie, zvislé dopravné značky, normálny alebo zväčšený rozmer | ks | 11 |  | 0
| 45.23.32 | 22250980 | Doplňujúce konštrukcie, obrubníky chodníkové | M | 25 |  | 0
| 45.23.32 | 22251161 | Doplňujúce konštrukcie, otvorené žľaby z betónových tvárnic | M | 71.72 |  | 0
45.23.33 - Práce na spodnej stavby diaľnic, ciest, ulíc a chodníkov a nekrytých parkovísk | 45.23.33 | 22010104 | Podkladné a krycie vrstvy bez spojiva nestmelené, štrkodrva | M3 | 42.19 |  | 0
| 45.23.33 | 22020212 | Podkladné a krycie vrstvy s hydraulickým spojivom, stabilizované z miešacieho centra zmesou spojív | M3 | 49.16 |  | 0
| 45.23.33 | 22030329 | Podkladné a krycie vrstvy z asfaltových zmesí, bitúmenové postreky, nátery, posypy infiltračný postrek | M2 | 245.8 |  | 0
| 45.23.33 | 22030539 | Podkladné a krycie vrstvy z asfaltových zmesí s bitúmenovým spojivom, kamenivo obaľované asfaltom | M3 | 21.79 |  | 0
45.24.70 - Práce na hrubej stavbe úprav tokov, hrádzí, zavlažovacích kanálov a akvaduktov | 45.24.70 | 11200101 | Podkladné konštrukcie, podkladné vrstvy, betón prostý | M3 | 30.17 |  | 0
| 45.24.70 | 31210303 | Spevnené plochy, dlažby z lomového kameňa | M2 | 177.24 |  | 0
| 45.24.70 | 31080608 | Objekty melioračné, drenážne vyústenie z betónových dielcov | ks | 2 |  | 0
45.26.14 - Izolačné práce proti vode | 45.26.14 | 61010101 | Izolácie proti vode a zemnej vlhkosti, bežných konštrukcií náterivami a tmelmi | M2 | 704.1 |  | 0
| 45.26.14 | 61010502 | Izolácie proti vode a zemnej vlhkosti, mostoviek pásmi | M2 | 1050.94 |  | 0
45.26.23 - Betonárske práce | 45.26.23 | 11010201 | Základy, pätky z betónu prostého | M3 | 2.05 |  | 0
| 45.26.23 | 11090101 | Schodiskové konštrukcie kompletné, z betónu prostého | M3 | 5.7 |  | 0
| 45.26.23 | 11090102 | Schodiskové konštrukcie kompletné, z betónu železového | M3 | 0.66 |  | 0
| 45.26.23 | 11090111 | Schodiskové konštrukcie kompletné, debnenie tradičné | M2 | 7.26 |  | 0
| 45.26.23 | 11090121 | Schodiskové konštrukcie kompletné, výstuž z betonárskej ocele | T | 0.16 |  | 0
45.34.10 - Montáž zábradlí | 45.34.10 | 67020201 | Zábradlie schodiskové, z profilovej ocele | M | 10.3 |  | 0
45.34.20 - Montáž oplotenia | 45.34.20 | 11030432 | Stĺpy, piliere, vzpery a rámové stojky (pozemné stavby) plotové oceľové | ks | 16 |  | 0
| 45.34.20 | 67110109 | Oplotenie, drôtené pletivo poplastované | M2 | 108 |  | 0
45.41.00 - Omietkarské práce | 45.41.00 | 13070910 | Vonkajšie povrchy vodor. konštrukcií, omietka šľachtená, z tekutej omietkovej zmesi | M2 | 1047.19 |  | 0
| 45.41.00 | 13071613 | Vonkajšie povrchy vodor. konštrukcií, reprofilácia vodor. plôch maltou sanačnou | M2 | 1095.94 |  | 0
| 45.41.00 | 13090910 | Vonkajšie povrchy stien, omietka šľachtená z tekutej omietkovej zmesi | M2 | 541.22 |  | 0
| 45.41.00 | 13091513 | Vonkajšie povrchy stien, reprofilácia zvislých a šikmých plôch maltou sanačnou | M2 | 556.62 |  | 0
45.44.20 - Nanášanie ochranných vrstiev - maliarske a natieračské práce | 45.44.20 | 84010807 | Náter omietok a betónových povrchov, farba epoxidová | M2 | 948.97 |  | 0
| 45.44.20 | 84010816 | Náter omietok a betónových povrchov, impregnačný cementový náter | M2 | 2416.65 |  | 0
| 45.44.20 | 84010818 | Náter omietok a betónových povrchov, ochranný a zjednocujúci náter na báze epoxidu | M2 | 2416.65 |  | 0
Celkom za 073 - Most ev. č. D1-073 Hlohovec | [6 empty] | 0
[6 empty] | DPH 20% | 0
[6 empty] | Cena s DPH | 0

## Časti stavby
2024-03-02
Časť stavby | Čislo položky |  | Názov položky | M.j. | Množstvo | Jednotková cena | Cena bez DPH
SO D1-073 Most ev.č. D1-073, pravý most | 45.00.00 | 00010401 | Zmluvné požiadavky poplatky za skládky vybúraných hmôt a sutí | T | 1613.87 | 0 | 0
| 45.00.00 | 00010403 | Zmluvné požiadavky poplatky za skládky zeminy | M3 | 389.18 | 0 | 0
| 45.00.00 | 00010404 | Zmluvné požiadavky poplatky za skládky travín, krovia, mačiny, lesnej hrabanky | M3 | 263.62 | 0 | 0
| 45.00.00 | 00020605 | Požiadavky objednávateľa pomocné práce zhotovovacie alebo zaisťovacie lešenia, ochranné konštrukcie | kpl | 4 | 0 | 0
| 45.00.00 | 00020661 | Výluky na ŽSR | kpl | 1 | 0 | 0
| 45.00.00 | 00020801 | Požiadavky objednávateľa ostatné požiadavky geodetické zabezpečenie - kontrolné merania | kpl | 1 | 0 | 0
| 45.00.00 | 00020803 | Požiadavky objednávateľa ostatné požiadavky vypracovávania dokumentácie, dokumentácia DSRS - 3x v tlačenej forme + 1x v digitálnej forme | kpl | 1 | 0 | 0
| 45.00.00 | 00020804 | Požiadavky objednávateľa ostatné požiadavky vypracovávania dokumentácie, dokumentácia DVP - 3x v tlačenej forme + 1x v digitálnej forme | kpl | 1 | 0 | 0
| 45.00.00 | 00020805 | Požiadavky objednávateľa ostatné požiadavky - vypracovávanie mostného zošita - 3x v tlačenej forme + 1x v digitálnej forme | kpl | 1 | 0 | 0
0
| 45.11.11 | 05010504 | Búranie konštrukcií podláh, podkladov, dlažieb betónových | M2 | 140.1 | 0 | 0
| 45.11.11 | 05010205 | Búranie konštrukcií muriva, priečok, pilierov, prekladov železobetónových | M3 | 15.8 | 0 | 0
| 45.11.11 | 05010405 | Búranie konštrukcií trámov, nosníkov, prievlakov, konzolových prvkov železobetónových | M3 | 139.58 | 0 | 0
| 45.11.11 | 05020907 | Vybúranie, odstránenie konštrukcií, rôznych predmetov kovových | ks | 2 | 0 | 0
| 45.11.11 | 05030162 | Odstránenie spevnených plôch vozoviek a doplňujúcich konštrukcií krytov bitúmenových | M2 | 2183.45 | 0 | 0
| 45.11.11 | 05030263 | Odstránenie spevnených plôch vozoviek a doplňujúcich konštrukcií podkladov z kameniva ťaženého | M2 | 274.04 | 0 | 0
| 45.11.11 | 05030264 | Odstránenie spevnených plôch vozoviek a doplňujúcich konštrukcií podkladov z kameniva hrubého drveného | M2 | 274.04 | 0 | 0
| 45.11.11 | 05030407 | Odstránenie spevnených plôch vozoviek a doplňujúcich konštrukcií zvodidiel, zábradlia, stien, oplotení kovových | M | 409.5 | 0 | 0
| 45.11.11 | 05030507 | Odstránenie spevnených plôch a vozoviek, zvislého dopravného značenia, kovových | ks | 7 | 0 | 0
| 45.11.11 | 05080200 | Doprava vybúraných hmôt vodorovná | T | 1638.47 | 0 | 0
| 45.11.11 | 05090205 | Doplňujúce práce, úprava stavebných konštrukcií vysokotlakým vodným lúčom železobetónových | hod | 96.06 | 0 | 0
| 45.11.11 | 05090462 | Doplňujúce práce, diamantové rezanie bitúmenového krytu, podkladu | M | 712.98 | 0 | 0
| 45.11.11 | 05090500 | Jadrové vŕtanie | ks | 66 | 0 | 0
| 45.11.11 | 05090605 | Doplňujúce práce, otryskanie železobetónovej konštrukcie | M2 | 3529.94 | 0 | 0
| 45.11.12 | 01010101 | Prípravné práce, odstránenie porastov travín | M2 | 1548.69 | 0 | 0
| 45.11.12 | 01010103 | Prípravné práce, odstránenie porastov krovín | M2 | 217.5 | 0 | 0
| 45.11.12 | 01060204 | Premiestnenie vodorovné nad 3 000 m | M3 | 263.62 | 0 | 0
| 45.11.24 | 01030101 | Hĺbené vykopávky jám zapažených | M3 | 17.44 | 0 | 0
| 45.11.24 | 01030102 | Hĺbené vykopávky jám nezapažených | M3 | 382.91 | 0 | 0
| 45.11.24 | 01040401 | Konštrukcie z hornín - zásypy bez zhutnenia | M3 | 14.49 | 0 | 0
| 45.11.24 | 01040402 | Konštrukcie z hornín - zásypy so zhutnením | M3 | 188.87 | 0 | 0
| 45.11.25 | 01040100 | Konštrukcie z hornín - skládky | M3 | 389.18 | 0 | 0
| 45.11.25 | 01060202 | Premiestnenie , vodorovné do 1 000 m | M3 | 22.33 | 0 | 0
| 45.11.25 | 01060204 | Premiestnenie vodorovné nad 3 000 m | M3 | 389.18 | 0 | 0
| 45.11.25 | 01060700 | Premiestnenie - nakladanie, prekladanie, vykladanie | M3 | 11.16 | 0 | 0
| 45.22.11 | 11010101 | Základy, pásy z betónu prostého | M3 | 25.33 | 0 | 0
| 45.22.11 | 11010302 | Základy, dosky z betónu železového | M3 | 3.28 | 0 | 0
| 45.22.11 | 11050202 | Zvislé konštrukcie inžinierskych stavieb, opory z betónu železového | M3 | 15.82 | 0 | 0
| 45.22.11 | 11050211 | Zvislé konštrukcie inžinierskych stavieb, opory, debnenie tradičné | M2 | 83 | 0 | 0
| 45.22.11 | 11050221 | Zvislé konštrukcie inžinierskych stavieb, opory, výstuž z betonárskej ocele | T | 2.39 | 0 | 0
| 45.22.11 | 11050602 | Zvislé konštrukcie inžinierskych stavieb, rímsy z betónu železového | M3 | 41.81 | 0 | 0
| 45.22.11 | 11050611 | Zvislé konštrukcie inžinierskych stavieb, rímsy, debnenie tradičné | M2 | 33.02 | 0 | 0
| 45.22.11 | 11050621 | Zvislé konštrukcie inžinierskych stavieb, rímsy, výstuž z betonárskej ocele | T | 6.4 | 0 | 0
| 45.22.11 | 11080102 | Vodorovné nosné konštrukcie inžinierskych stavieb, prechodové dosky z betónu železového | M3 | 57.92 | 0 | 0
| 45.22.11 | 11080112 | Vodorovné nosné konštrukcie inžinierskych stavieb, prechodové dosky, debnenie z dielcov | M2 | 24.84 | 0 | 0
| 45.22.11 | 11080121 | Vodorovné nosné konštrukcie inžinierskych stavieb, prechodové dosky, výstuž z betonárskej ocele | T | 11.57 | 0 | 0
| 45.22.11 | 11080202 | Vodorovné nosné konštrukcie inžinierskych stavieb, mostné dosky z betónu železového | M3 | 149.12 | 0 | 0
| 45.22.11 | 11080212 | Vodorovné nosné konštrukcie inžinierskych stavieb, mostné dosky, debnenie z dielcov | M2 | 33.71 | 0 | 0
| 45.22.11 | 11080213 | Vodorovné nosné konštrukcie inžinierskych stavieb, mostné dosky, debnenie zabudované | M2 | 2.8 | 0 | 0
| 45.22.11 | 11080221 | Vodorovné nosné konštrukcie inžinierskych stavieb, mostné dosky, výstuž z betonárskej ocele | T | 13.02 | 0 | 0
| 45.22.11 | 15020407 | Múry, rímsy z dielcov polymerbetónových | M3 | 3.22 | 0 | 0
| 45.22.11 | 21250106 | Doplňujúce konštrukcie, zvodidlá oceľové | M | 171 | 0 | 0
| 45.22.11 | 21250207 | Doplňujúce konštrukcie, zábradlia kompozitné | M | 126.13 | 0 | 0
| 45.22.11 | 21250320 | Doplňujúce konštrukcie, odvodnenie mostov, odvodňovače | ks | 18 | 0 | 0
| 45.22.11 | 21250321 | Doplňujúce konštrukcie, odvodnenie mostov, odvodňovacie potrubie | M | 63.3 | 0 | 0
| 45.22.11 | 21250426 | Doplňujúce konštrukcie, dilatačné zariadenia, mostné závery povrchové posun | M | 32.2 | 0 | 0
| 45.22.11 | 21250528 | Doplňujúce konštrukcie, mostné zábrany a ochrany, protidotykové zábrany | M2 | 42.45 | 0 | 0
| 45.22.11 | 21250531 | Doplňujúce konštrukcie, mostné zábrany a ochrany, krycie zábrany | M2 | 128.25 | 0 | 0
| 45.22.11 | 21250906 | Doplňujúce konštrukcie, drobné zariadenia oceľové | ks | 6 | 0 | 0
| 45.22.11 | 21251006 | Doplňujúce konštrukcie, podperné konštrukcie mostov oceľové | M3 | 5019.42 | 0 | 0
| 45.22.11 | 21251161 | Doplňujúce konštrukcie, špeciálne pomocné, ošetrenie betonárskej výstuže | M2 | 79.78 | 0 | 0
| 45.22.38 | 15090102 | Schodiskové konštrukcie plošné, z dielcov železobetónových | M3 | 0.83 | 0 | 0
| 45.23.13 | 27031171 | Kanalizácie, ostatné konštrukcie, šachty a spádoviská kanalizačné | ks | 4 | 0 | 0
| 45.23.13 | 27031172 | Kanalizácie, ostatné konštrukcie, vpusty kanalizačné | ks | 2 | 0 | 0
| 45.23.13 | 27031176 | Kanalizácie, ostatné konštrukcie, doplnky | ks | 2 | 0 | 0
| 45.23.32 | 22030330 | Podkladné a krycie vrstvy z asfaltových zmesí, bitúmenové postreky, nátery, posypy spojovací postrek | M2 | 3292.67 | 0 | 0
| 45.23.32 | 22030334 | Podkladné a krycie vrstvy z asfaltových zmesí, bitúmenové postreky, nátery, posypy posyp podkladu alebo krytu | M2 | 3239.9 | 0 | 0
| 45.23.32 | 22030640 | Podkladné a krycie vrstvy z asfaltových zmesí, bitúmenové vrstvy, asfaltový betón | M3 | 16.44 | 0 | 0
| 45.23.32 | 22030641 | Podkladné a krycie vrstvy z asfaltových zmesí, bitúmenové vrstvy, asfaltový koberec mastixový | M3 | 421.67 | 0 | 0
| 45.23.32 | 22030643 | Podkladné a krycie vrstvy z asfaltových zmesí, bitúmenové vrstvy, asfaltový koberec drenážny | M3 | 0.94 | 0 | 0
| 45.23.32 | 22030744 | Podkladné a krycie vrstvy z asfaltových zmesí, liaty asfalt, cestný | M3 | 36.35 | 0 | 0
| 45.23.32 | 22040852 | Kryty dláždené,chodníkov komunikácií,rigolov - úprava škár pri opravách a vyplnenie škár elastickou zálievkou | M | 638.7 | 0 | 0
| 45.23.32 | 22250356 | Doplňujúce konštrukcie, zvodidlá prefabrikované | M | 20 | 0 | 0
| 45.23.32 | 22250465 | Doplňujúce konštrukcie, ochranné zariadenia, nadstavce na zvodidlá | ks | 20 | 0 | 0
| 45.23.32 | 22250570 | Doplňujúce konštrukcie, značky staničenia a geodetické body, meračské značky | ks | 22 | 0 | 0
| 45.23.32 | 22250671 | Doplňujúce konštrukcie, zvislé dopravné značky, normálny alebo zväčšený rozmer | ks | 11 | 0 | 0
| 45.23.32 | 22250980 | Doplňujúce konštrukcie, obrubníky chodníkové | M | 25 | 0 | 0
| 45.23.32 | 22251161 | Doplňujúce konštrukcie, otvorené žľaby z betónových tvárnic | M | 71.72 | 0 | 0
| 45.23.33 | 22010104 | Podkladné a krycie vrstvy bez spojiva nestmelené, štrkodrva | M3 | 42.19 | 0 | 0
| 45.23.33 | 22020212 | Podkladné a krycie vrstvy s hydraulickým spojivom, stabilizované z miešacieho centra zmesou spojív | M3 | 49.16 | 0 | 0
| 45.23.33 | 22030329 | Podkladné a krycie vrstvy z asfaltových zmesí, bitúmenové postreky, nátery, posypy infiltračný postrek | M2 | 245.8 | 0 | 0
| 45.23.33 | 22030539 | Podkladné a krycie vrstvy z asfaltových zmesí s bitúmenovým spojivom, kamenivo obaľované asfaltom | M3 | 21.79 | 0 | 0
| 45.24.70 | 11200101 | Podkladné konštrukcie, podkladné vrstvy, betón prostý | M3 | 30.17 | 0 | 0
| 45.24.70 | 31210303 | Spevnené plochy, dlažby z lomového kameňa | M2 | 177.24 | 0 | 0
| 45.24.70 | 31080608 | Objekty melioračné, drenážne vyústenie z betónových dielcov | ks | 2 | 0 | 0
| 45.26.14 | 61010101 | Izolácie proti vode a zemnej vlhkosti, bežných konštrukcií náterivami a tmelmi | M2 | 704.1 | 0 | 0
| 45.26.14 | 61010502 | Izolácie proti vode a zemnej vlhkosti, mostoviek pásmi | M2 | 1050.94 | 0 | 0
| 45.26.23 | 11010201 | Základy, pätky z betónu prostého | M3 | 2.05 | 0 | 0
| 45.26.23 | 11090101 | Schodiskové konštrukcie kompletné, z betónu prostého | M3 | 5.7 | 0 | 0
| 45.26.23 | 11090102 | Schodiskové konštrukcie kompletné, z betónu železového | M3 | 0.66 | 0 | 0
| 45.26.23 | 11090111 | Schodiskové konštrukcie kompletné, debnenie tradičné | M2 | 7.26 | 0 | 0
| 45.26.23 | 11090121 | Schodiskové konštrukcie kompletné, výstuž z betonárskej ocele | T | 0.16 | 0 | 0
| 45.34.10 | 67020201 | Zábradlie schodiskové, z profilovej ocele | M | 10.3 | 0 | 0
| 45.34.20 | 11030432 | Stĺpy, piliere, vzpery a rámové stojky (pozemné stavby) plotové oceľové | ks | 16 | 0 | 0
| 45.34.20 | 67110109 | Oplotenie, drôtené pletivo poplastované | M2 | 108 | 0 | 0
| 45.41.00 | 13070910 | Vonkajšie povrchy vodor. konštrukcií, omietka šľachtená, z tekutej omietkovej zmesi | M2 | 1047.19 | 0 | 0
| 45.41.00 | 13071613 | Vonkajšie povrchy vodor. konštrukcií, reprofilácia vodor. plôch maltou sanačnou | M2 | 1095.94 | 0 | 0
| 45.41.00 | 13090910 | Vonkajšie povrchy stien, omietka šľachtená z tekutej omietkovej zmesi | M2 | 541.22 | 0 | 0
| 45.41.00 | 13091513 | Vonkajšie povrchy stien, reprofilácia zvislých a šikmých plôch maltou sanačnou | M2 | 556.62 | 0 | 0
| 45.44.20 | 84010807 | Náter omietok a betónových povrchov, farba epoxidová | M2 | 948.97 | 0 | 0
| 45.44.20 | 84010816 | Náter omietok a betónových povrchov, impregnačný cementový náter | M2 | 2416.65 | 0 | 0
| 45.44.20 | 84010818 | Náter omietok a betónových povrchov, ochranný a zjednocujúci náter na báze epoxidu | M2 | 2416.65 | 0 | 0
Celkom za SO D1-073 Most ev.č. D1-073, pravý most | [6 empty] | 0
Celkom za 073 - Most ev. č. D1-073 Hlohovec | [6 empty] | 0
[6 empty] | DPH 20% | 0
[6 empty] | Cena s DPH | 0

## výkaz D1-073
ČASŤ STAVBY : |  |  |  | SO D1-073 Most ev.č. D1-073, pravý most |  |  | 2024-03-02
KS: |  |  |  | 2141
POLOŽKA |  |  |  | VÝKAZ VÝMER |  | M.J. | MNOŽ.
Č. | KÓD CPV | KÓD SP | KÓD SPP
| 45.00.00 |  |  | VŠEOBECNÉ POLOŽKY V PROCESE OBSTARÁVANIA STAVIEB
1 |  | 00010401 |  | Zmluvné požiadavky poplatky za skládky vybúraných hmôt a sutí |  | t | 1613.87
2 |  | 00010403 |  | Zmluvné požiadavky poplatky za skládky zeminy |  | m3 | 389.18
3 |  | 00010404 |  | Zmluvné požiadavky poplatky za skládky travín, krovia, mačiny, lesnej hrabanky |  | m3 | 263.62
4 |  | 00020605 |  | Požiadavky objednávateľa pomocné práce zhotovovacie alebo zaisťovacie lešenia, ochranné konštrukcie |  | kpl | 4
|  |  | 0002060501 | Pohyblivá pracovná plošina |  | kpl | 1
|  |  |  | - pohyblivé pracovné plošiny umožňujúce prístup dočasným protidotykovým prekážkam resp. vykonaniu sanačných prác na spodnej ploche nosnej konštrukcie a práce súvisiace s ochranou trakčného vedenia v zóne trakčného vedenia. | 1
|  |  | 0002060502 | Ochranné konštrukcie |  | kpl | 3
|  |  |  | - dočasné protidotykové prekážky, ktoré nahradzujú pôvodné protidotykové prekážky a súčasne chránia obojsmernú železničnú prevádzku pred padajúcimi predmetmi počas búracích a realizačných stavebných prác na pravej (hlohoveckej) strane mosta resp. medzi pravým a ľavým mostom, ako aj umožňujú vykonanie sanácie bočnej steny krajných nosníkov I-73 nosnej konštrukcie pravého mosta. | 1
|  |  |  | - dočasné ochranné konštrukčné a bezpečnostné opatrenia zabraňujúce úrazom osôb a od pádu predmetov pod most resp. poranenia od abrazíva pri úprave povrchov | 1
|  |  |  | - dočasná ochrana železničného zvršku ako aj trakčného vedenia pred poškodením resp. znečistením podľa druhu realizovaných prác. Montáž, demontáž a zabezpečenie napäťovej a koľajovej výluky pre jednotlivé etapy prác v potrebnom rozsahu pri každej výluke vrátane získania potrebných povolení. | 1
3
5 |  | 00020661 |  | Výluky na ŽSR |  | kpl | 1
|  |  |  | zabezpečenia trakčnej a koľajovej výluky v potrebnom rozsahu; montáž, demontáž a zabezpečenie napäťovej a koľajovej výluky pre jednotlivé etapy prác v potrebnom rozsahu - výluky na trati - odhad hodín: počet výluk-30 ks; odhadovaná dĺžka jednej výluky: 6 hodín; v cene položky je zahrnutý aj náklad za technický dozor správcu inžinierskych sietí realizovaný počas výluky. | 1
6 |  | 00020801 |  | Požiadavky objednávateľa ostatné požiadavky geodetické zabezpečenie - kontrolné merania |  | kpl | 1
|  |  |  | Predrealizačné zameranie mosta a opravou dotknutej časti diaľnice. Zameranie nosnej konštrukcie nad podperami a v štvrtinách a v polovici rozpätí jednotlivých polí mosta po vybúraní vozovky, ríms a krídel. Dokumentácia kontrolných meraní počas výstavby a "0" zameranie pozorovaných bodov po výstavbe. 3x tlačenej a 1x v digitálnej forme | 1
7 |  | 00020803 |  | Požiadavky objednávateľa ostatné požiadavky vypracovávania dokumentácie, dokumentácia DSRS - 3x v tlačenej forme + 1x v digitálnej forme |  | kpl | 1
8 |  | 00020804 |  | Požiadavky objednávateľa ostatné požiadavky vypracovávania dokumentácie, dokumentácia DVP - 3x v tlačenej forme + 1x v digitálnej forme |  | kpl | 1
9 |  | 00020805 |  | Požiadavky objednávateľa ostatné požiadavky - vypracovávanie mostného zošita - 3x v tlačenej forme + 1x v digitálnej forme |  | kpl | 1
| 45.11.11 |  |  | Demolačné práce
10 |  | 05010504 |  | Búranie konštrukcií podláh, podkladov, dlažieb betónových |  | m2 | 140.1
|  |  |  | - búranie poškodenej dlažby, resp. dlažby v mieste revízneho chodníka pozdĺž opory (hrúbka 10 cm+ podkladný betón) svahu pri opore 1 vrátane podkladného betónu 20% plochy : 0,20*11,2*(25,4+18,8)/2+34,67*1,25 | 92.8415
|  |  |  | - búranie poškodenej dlažby, resp. dlažby v mieste revízneho chodníka pozdĺž opory (hrúbka 10 cm+ podkladný betón) svahu pri opore 4 vrátane podkladného betónu 20% plochy : 0,20*11,2*(21,9+18,2)/2 | 44.912
|  |  |  | - vybúranie olemovania dlažby svahu pri opore 1 : 0,2*0,5*11,2+0,2*0,3*5,5 | 1.38
|  |  |  | - vybúranie olemovania dlažby svahu pri opore 4 : 0,2*0,5*9,7 | 0.97
140.1035
11 |  | 05010205 |  | Búranie konštrukcií muriva, priečok, pilierov, prekladov železobetónových |  | m3 | 15.8
|  |  |  | - vybúranie prechodových dosiek a časti záverných múrikov a dotknutých častí krídiel | 15.8
12 |  | 05010405 |  | Búranie konštrukcií trámov, nosníkov, prievlakov, konzolových prvkov železobetónových |  | m3 | 139.58
|  |  |  | - vybúranie monolitickej rímsy a revízneho chodníka aj častí nad krídlami, vrátane kotevných prvkov, betónového žľabu pozdĺž revízneho chodníka a chráničiek zabudovaných v rímse : 0,69x69,7+0,38x63,8=67,87m3 | 72.337
|  |  |  | - vybúranie vyrovnávacej bet. vrstvy nad nosnou konštrukciou : 63,6x(11,75+0,6+1,45)x0,04=0,35,11m3 | 35.1072
|  |  |  | - vybúranie nadbetonávky podkladného betónu opory č.4: 14*0,0484=0,68m3 | 0.6776
|  |  |  | - vybúranie časti podkladného betónu opory 4 : 5*0,142=0,71m3 | 0.71
|  |  |  | - iné drobné búracie práce : | 20
|  |  |  | - rezerva z nerovností povrchu 10%: 0,1 x 107,45=10,75 | 10.745
139.5768
13 |  | 05020907 |  | Vybúranie, odstránenie konštrukcií, rôznych predmetov kovových |  | ks | 2
|  |  |  | - demontáž časti MZ GHH A30 vo dvoch etapách, vrátane odvozu na skládku do 20 km (2ks á 5850 kg ) | 2
14 |  | 05030162 |  | Odstránenie spevnených plôch vozoviek a doplňujúcich konštrukcií krytov bitúmenových |  | m2 | 2183.45
|  |  | 0503016201 | Odstránenie spevnených plôch a vozoviek, krytov bitúmenových hr.do 100 mm |  | m2 | 1401.35
|  |  |  | - vybúranie obrusnej vrstvy vozovky pred a za mostom v dĺžke 50 m oblasti prechodových dosiek hr. cca 40 mm : (2*50*11,75+2,5*7,55+4,2*4,255)=59,43 m2 | 1211.746
|  |  |  | - vybúranie izolácie a jej ochrany pod rímsou a revíznym chodníkom : 63,2*(1,1+1,9)=189,60 m2 | 189.6
1401.346
|  |  | 0503016202 | Odstránenie spevnených plôch a vozoviek, krytov bitúmenových hr. nad 100 do 200 mm |  | m2 | 782.1
|  |  |  | - vybúranie vozovky vrátane hydroizolácie na moste v štyroch rôznych etapách nad 100 do 200 mm : 63,2*(11,75-0,5)=717,19 m2 | 711
|  |  |  | - rezerva na nerovnosti 10 % : | 71.1
782.1
15 |  | 05030263 |  | Odstránenie spevnených plôch vozoviek a doplňujúcich konštrukcií podkladov z kameniva ťaženého |  | m2 | 274.04
|  |  | 0503026304 | Odstránenie spevnených plôch vozoviek a doplňujúcich konštrukcií podkladov z kameniva ťaženého hr. nad 300 mm |  | m2 | 274.04
|  |  |  | - vybúranie vozovky vrátane hydroizolácie pred mostom v v oblasti prechodových dosiek : (11,75)*((9,8+16,8)/2+(16,7+9,6)/2))-2,5*7,55-4,2*4,255=274,04 m2 | 274.0415
16 |  | 05030264 |  | Odstránenie spevnených plôch vozoviek a doplňujúcich konštrukcií podkladov z kameniva hrubého drveného |  | m2 | 274.04
|  |  | 0503026404 | Odstránenie spevnených plôch vozoviek a doplňujúcich konštrukcií podkladov z kameniva hrubého drveného hr. nad 300 mm |  | m2 | 274.04
|  |  |  | (11,75)*((9,8+16,8)/2+(16,7+9,6)/2))-2,5*7,55-4,2*4,255=274,04 m2 | 274.0415
17 |  | 05030407 |  | Odstránenie spevnených plôch vozoviek a doplňujúcich konštrukcií zvodidiel, zábradlia, stien, oplotení kovových |  | m | 409.5
- demontáž existujúcej protidotykovej prekážky 3x10,0 m
|  |  |  | / s odvozom do zberných surovín-cca 2,0 t/ | 30
|  |  |  | - zábradeľné zvodidlo mostné : 65,3+7,8+2 / s odvozom do zberných surovín-cca 3,2 t/ | 75.1
|  |  |  | - jednoduché zvodidlo mostné : 69,7+2*15 / s odvozom do zberných surovín-cca 3,9 t/ | 99.7
|  |  |  | - oplotenie rýchlostnej cesty (na svahovom kuželi 2x30 m resp. pozdĺž zrkadla 67+2x2 t.j. 131 m) : / s odvozom do zberných surovín-cca 0,4 t/ | 131
|  |  |  | - demontáž starého oceľového zábradlia: 69 m / s odvozom do zberných surovín-cca 2,75 t/ | 69.7
|  |  |  | - demontáž oceľového odvodňovača po hornú plochu nosnej konštrukcie resp. vyčnievajúce časti odpadových rúr 8x0,5m / s odvozom do zberných surovín-cca 8x0,080 = 0,64 t/ | 4
409.5
18 |  | 05030507 |  | Odstránenie spevnených plôch a vozoviek, zvislého dopravného značenia, kovových |  | ks | 7
|  |  |  | - demontáž a spätná montáž (označenie mosta) - s odvozom na dočasnú skládku pre spätnú montáž | 1
|  |  |  | - demontáž a spätná montáž konštrukcie podstavca dopravnej značky vrátane dvoch značiek pri opore 1 resp. za oporou 4 : | 2
|  |  |  | - demontáž a spätná montáž špeciálnych značiek správcu | 4
7
19 |  | 05080200 |  | Doprava vybúraných hmôt vodorovná |  | t | 1638.47
|  |  | 0508020003 | Doprava vybúraných hmôt vodorovná, nad 1 km |  | t | 1638.47
- nad 15 km spoplatnená skládka
|  |  |  | bitúmen na skládku : 532,1 | 532.1
|  |  |  | zmiešaný odpad : 581,7 | 581.7
|  |  |  | betón na skládku : 495,6 | 495.6
|  |  |  | odpadové farby a laky | 0.02
|  |  |  | zmesový komunálny odpad | 1.5
|  |  |  | obaly z papiera a lepenky | 0.5
|  |  |  | obaly z plastov | 0.5
|  |  |  | zmiešané obaly | 0.15
|  |  |  | absorbenty, filtračné materiály, handry na čistenie a ochranné odevy | 0.1
|  |  |  | drevo | 1.7
1613.87
- nad 15 km zberný dvor
|  |  |  | oceľ do šrotu : 24,6 | 24.6
|  |  |  | spolu | 1638.47
20 |  | 05090205 |  | Doplňujúce práce, úprava stavebných konštrukcií vysokotlakým vodným lúčom železobetónových |  | hod | 96.06
|  |  | 0509020501 | Doplňujúce práce, úprava stavebných konštrukcií vysokotlakým vodným lúčom železobetónových, čistenie |  | hod | 96.06
- otryskanie tlakom do 60 MPa
- odstránenie nečistôt a mastnôt pred nanášaním zjednocujúceho náteru na :
|  |  |  | - opore 1 : (37,4*(2,1+1,8)/2+0,3)+2,49+1,87+4,25*1,8/2)=81,4m2*0,1 | 8.1415
|  |  |  | - opore 4 : 19*((2,1+1,8)/2+0,3)+2,49+1,87+4,25*1,8/2=50,9m2*0,1 | 5.0935
|  |  |  | - otryskanie spevneného svahu opory 1 po dokončení opráv (výmena dlažby, škárovanie) : ((40,7+34,7)/2-1,65)*11,2)*0,1 | 40.376
|  |  |  | - otryskanie spevneného svahu opory 4 po dokončení opráv (výmena dlažby, škárovanie) : ((19,5*11,2)+((21,9+18,2)/2-1,65)*11,2)*0,1 | 42.448
96.059
21 |  | 05090462 |  | Doplňujúce práce, diamantové rezanie bitúmenového krytu, podkladu |  | m | 712.98
|  |  | 0509046201 | Doplňujúce práce, diamantové rezanie bitúmenového krytu, podkladu hr. do 50 mm |  | m | 650.52
|  |  |  | - pozdĺžne rezy na moste : 2*(63,2-0,74) | 124.92
|  |  |  | - pozdĺžne rezy za mostom : 3*(9+4,2+2*50+10,5+2,5) | 378.6
|  |  |  | - priečne rezy za mostom : 3*4*(11,75+2*0,25) | 147
650.52
|  |  | 0509046203 | Doplňujúce práce, diamantové rezanie bitúmenového krytu, podkladu hr. nad 100 do 150 mm |  | m | 62.46
|  |  |  | - pozdĺžne škáry na moste : 63,2-0,74 | 62.46
22 |  | 05090500 |  | Jadrové vŕtanie |  | ks | 66
|  |  |  | - zvislé vŕtanie priemeru 20 mm - prevŕtanie spodného pásu (150 mm) - kotvenie dočasnej protidotykovej prekážky : 12*2 | 24
|  |  |  | - zvislé vŕtanie priemeru 14 mm - vŕtanie do spodného pásu (100 mm) - kotvenie dočasnej protidotykovej prekážky : 12*2 | 24
- zvislé vŕtanie priemeru 60 mm do betónu nosnej konštrukcie
|  |  |  | pre osadenie odvodňovačov izolácie - prevŕtanie horného a spodného pásu nosníka I-73: | 7
- zvislé vŕtanie priemeru 200 mm do betónu nosnej konštrukcie
|  |  |  | pre osadenie odvodňovačov mosta - prevŕtanie horného a spodného pásu nosníka I-73 : | 11
66
23 |  | 05090605 |  | Doplňujúce práce, otryskanie železobetónovej konštrukcie |  | m2 | 3529.94
|  |  | 0509060501 | Doplňujúce práce, otryskanie železobetónovej konštrukcie, tlakovou vodou |  | m2 | 237.06
- búranie tlakom min. 80 MPa
- odstránenie nepevných častí betónu (príprava plôch na sanáciu):
|  |  |  | - opora 1 : (37,4*(2,1+1,8)/2+0,3)+2,49+1,87+4,25*1,8/2) | 81.415
|  |  |  | - opora 4 : 19*((2,1+1,8)/2+0,3)+2,49+1,87=47,1m2 | 47.11
|  |  |  | - ostané plochy opôr : (81,42+47,11)*0,2 | 25.706
|  |  |  | - príprava na opravu škárovania spevneného svahu opory 1 : : ((40,7+34,7)/2-1,65)*11,2)*0,1 | 40.376
|  |  |  | - príprava na opravu škárovania spevneného svahu opory 4 : ((19,5*11,2)+((21,9+18,2)/2-1,65)*11,2)*0,1 | 42.448
237.055
|  |  | 0509060503 | Doplňujúce práce, otryskanie železobetónovej konštrukcie, kovovou drvinou |  | m2 | 1858.71
|  |  |  | - otryskanie (brokovanie) NK sanačnej vrstvy nosnej konštrukcie nad piliermi 2 a 3 pred položením separačnej vrstvy : 16,23*2*2 | 64.92
|  |  |  | - otryskanie(brokovanie) NK pred dobetónovaním ŽB vyrovnávacej dosky : 63,2*13,78=870,9 | 870.896
|  |  |  | - otryskanie (brokovanie)NK pod izoláciu vozovky na prechodovej doske a závernom múriku: 2*13,0*2 | 52
|  |  |  | - otryskanie(brokovanie) NK pod izoláciu vozovky :63,2*13,78=870,9 | 870.896
1858.712
|  |  | 0509060504 | Doplňujúce práce, otryskanie železobetónovej konštrukcie, kovovou drvinou |  | m2 | 1434.17
|  |  |  | - otryskanie čiel (vrátane odrezania obnaženej kotevnej výstuže ríms pri hornom páse nosníkov) prefabrikovaných nosníkov typu I-73 : 2*1,632*61 | 199.104
|  |  |  | - otryskanie spodných pásov prefabrikovaných nosníkov typuI-73 : 9*1,15*(63-2*0,75) | 636.525
|  |  |  | - otryskanie výplňového betónu vrátane povrchu obnaženej výstuže medzi spodnými pásmi prefabrikovaných nosníkov typu I-73 : 8*0,43*(63-2*0,75) | 211.56
|  |  |  | - otryskanie telesa podpier 2 a 3 : 4*10,3*7 | 288.4
|  |  |  | - otryskanie priečnikov podpier 2 a 3 : 4*10,3+2*15,1*1,9 | 98.58
1434.169
| 45.11.12 |  |  | Úprava staveniska a vyčisťovacie práce
24 |  | 01010101 |  | Prípravné práce, odstránenie porastov travín |  | m2 | 1548.69
|  |  | 0101010101 | Prípravné práce, odstránenie porastov travín na suchu |  | m2 | 1548.69
|  |  |  | - odstránenie porastu zo svahových kužeľov a zo spevnených svahov opôr 1 a 4 : 2*(19,5*11,2)+0,25*3,14*((21,6*23,2)+18,2*20,3)) : | 1097.8053
|  |  |  | - odstránenie porastu okolo podpier č.2 a č.3 : 2*2*15*1 | 60
|  |  |  | - odstránenie porastu zo spevnených svahov opôr 1 a 4 ľavého mosta : 2*((21,6+16,6(/2-1,65)*11,2 : | 390.88
1548.6853
25 |  | 01010103 |  | Prípravné práce, odstránenie porastov krovín |  | m2 | 217.5
|  |  | 0101010301 | Prípravné práce, odstránenie porastov krovín na suchu |  | m2 | 217.5
|  |  |  | - odstránenie krovitého porastu na svahoch z 5 m širokého pásu v mieste realizácie betónových žľabov uličných vpustov opôr 1 a 4 : 5*(23,2+20,3) : | 217.5
26 |  | 01060204 |  | Premiestnenie vodorovné nad 3 000 m |  | m3 | 263.62
|  |  | 0106020404 | Premiestnenie vodorovné nad 3 000 m, vyklčovaných krovín |  | m3 | 108.75
|  |  |  | 217,50*0,5 | 108.75
|  |  | 0106020409 | Premiestnenie vodorovné nad 3 000 m, poľnohospodárskych plodín |  | m3 | 154.87
|  |  |  | 1548,69*0,1 | 154.8685
| 45.11.24 |  |  | Výkopové práce
27 |  | 01030101 |  | Hĺbené vykopávky jám zapažených |  | m3 | 17.44
|  |  | 0103010107 | Hĺbené vykopávky jám zapažených, tr. horniny 1-4 |  | m3 | 17.44
|  |  |  | - výkop vsakovacej šachty 1,7*1,35*1,90*4 | 17.442
28 |  | 01030102 |  | Hĺbené vykopávky jám nezapažených |  | m3 | 382.91
|  |  | 0103010207 | Hĺbené vykopávky jám nezapažených, tr. horniny 1-4 |  | m3 | 382.91
|  |  |  | - výkop podkladných vrstiev vozovky pred mostom : (150,3+146,6)*1,1 | 326.59
|  |  |  | - výkop jamy pre kanalizačné potrubie uličného vpustu : 0,6*1,4* 4,3*2 | 7.224
|  |  |  | - výkop základového pásu odvodňovacích žľabov : 43,1*0,8*0,6*1,1 | 22.7568
|  |  |  | - výkop zeminy pre obslužné schodisko : 5,4*1,1*0,8 | 4.752
|  |  |  | - výkop zeminy základov pre revízny chodník pozdĺž opory 1 : 0,385*30,69+0,644*4=7,19m3 | 14.3917
|  |  |  | - výkop zeminy základov pre revízny chodník pozdĺž opory 4 : 0,319*9+0,297*5+0,567*5=7,19m3 | 7.191
382.9054
29 |  | 01040401 |  | Konštrukcie z hornín - zásypy bez zhutnenia |  | m3 | 14.49
|  |  | 0104040103 | Konštrukcie z hornín - zásypy bez zhutnenia, tr.horniny 4 |  | m3 | 14.49
|  |  |  | - zásyp železobetónových vsakovacích šachiet 1,3x1,05 m osadené v 1,8m hĺbke do štrkopieskovej vrstvy vyplnená drveným kameňom frakcie 63-90 - 4 ks: 4*0,94*1,19*1,8 | 8.0539
|  |  |  | - štrkopiesková vrstva pod železobetónové vsakovacie šachty - 4 ks: 4*1,15*1,4 | 6.44
14.4939
30 |  | 01040402 |  | Konštrukcie z hornín - zásypy so zhutnením |  | m3 | 188.87
|  |  | 0104040203 | Konštrukcie z hornín - zásypy so zhutnením, tr.horniny 4 |  | m3 | 177.71
nakupovaný materiál:
|  |  |  | - zhutnený štrkopieskový zásyp vrchnej časti podložia vozovky v oblasti obnaženej a čiastočne vybúranej časti prechodovej dosky : ((5,23+4,41)*(11,75+0,5)+2*20,5*1,06)*1,1 | 177.705
|  |  | 0104040207 | Konštrukcie z hornín - zásypy so zhutnením, tr. horniny 1-4 |  | m3 | 11.16
|  |  |  | - doplnenie chýbajúcich vrstiev zemín vo vymletej oblasti opory 1 vrátane zhutnenia : 0,626*4 | 2.504
|  |  |  | - doplnenie chýbajúcich vrstiev zemín vo vymletej oblasti opory 4 vrátane zhutnenia : 1,416*5+0,316*5 | 8.66
11.164
| 45.11.25 |  |  | Presun zemín
29 |  | 01040100 |  | Konštrukcie z hornín - skládky |  | m3 | 389.18
|  |  | 0104010007 | Konštrukcie z hornín - skládky tr.horniny 1-4 |  | m3 | 389.18
|  |  |  | uloženie prebytočnej zeminy na spoplatnenej skládke | 389.1834
30 |  | 01060202 |  | Premiestnenie , vodorovné do 1 000 m |  | m3 | 22.33
|  |  | 0106020201 | Premiestnenie výkopku resp. rúbaniny, vodorovné do 1 000 m, tr. horniny 1-4 |  | m3 | 22.33
|  |  |  | spätný zásyp z vykopanej zeminy (tam a späť): 11,16*2 | 22.328
31 |  | 01060204 |  | Premiestnenie vodorovné nad 3 000 m |  | m3 | 389.18
|  |  | 0106020401 | Premiestnenie výkopku resp. rúbaniny, vodorovné nad 3 000 m, tr. horniny 1-4 |  | m3 | 389.18
odvoz prebytočnej zeminy na spoplatnenú skládku:
|  |  |  | výkopy | 400.3474
|  |  |  | spätný zásyp | -11.164
389.1834
32 |  | 01060700 |  | Premiestnenie - nakladanie, prekladanie, vykladanie |  | m3 | 11.16
|  |  | 0106070007 | Premiestnenie výkopku resp. rúbaniny - nakladanie, prekladanie, vykladanie, tr. horniny 1-4 |  | m3 | 11.16
|  |  |  | spätný zásyp | 11.164
| 45.22.11 |  |  | Stavebné práce na mostoch
33 |  | 11010101 |  | Základy, pásy z betónu prostého |  | m3 | 25.33
|  |  | 1101010103 | Základy, pásy z betónu prostého, tr. C 12/15 (B 15) |  | m3 | 7.53
|  |  |  | - podbetónovanie pravého rohu opory 1 v mieste výmoľa : 0,800*(4+0,6/2)*0,6 | 2.064
|  |  |  | - podbetónovanie pravej rohu opory 4 v mieste výmoľa : 1,718*(5+0,6/2)*0,6 | 5.4632
7.5272
|  |  | 1101010105 | Základy, pásy z betónu prostého, tr. C 20/25 (B 25) |  | m3 | 17.8
|  |  |  | - základový pás, podkladný betón a nadbetonávka podkladného betónu opory 1 revízneho chodníka : 30,7*(0,3*0,60+0,1*0,58+0,3*0,15)+4*0,8*0,75 | 11.0881
|  |  |  | - základový pás, podkladný betón a nadbetonávka podkladného betónu opory 4 revízneho chodníka : 14*(0,3*0,54+0,1*0,58+0,3*0,15)+5*0,8*0,75 | 6.71
17.7981
34 |  | 11010302 |  | Základy, dosky z betónu železového |  | m3 | 3.28
|  |  | 1101030208 | Základy, dosky z betónu železového, tr. C 35/45 (B 45) |  | m3 | 3.28
|  |  |  | - dobetonávka plochy stredného deliaceho pásu za prechodovými blokmi : (7,8+5,3)*0,25 | 3.275
35 |  | 11050202 |  | Zvislé konštrukcie inžinierskych stavieb, opory z betónu železového |  | m3 | 15.82
|  |  | 1105020206 | Zvislé konštrukcie inžinierskych stavieb, opory z betónu železového, tr. C 25/30 (B 30) |  | m3 | 1.65
|  |  |  | - sanácia opory 4 + rezerva 10%: 6*1*1*0,25+0,15m3 | 1.65
|  |  | 1105020207 | Zvislé konštrukcie inžinierskych stavieb, opory z betónu železového, tr. C 30/37 (B 35) |  | m3 | 14.17
|  |  |  | - dobetonávka opory 1 : 6,7m3 | 6.7
|  |  |  | - dobetonávka opory 4 : 7,47m3 | 7.47
14.17
36 |  | 11050211 |  | Zvislé konštrukcie inžinierskych stavieb, opory, debnenie tradičné |  | m2 | 83
|  |  | 1105021101 | Zvislé konštrukcie inžinierskych stavieb, opory, debnenie tradičné drevené |  | m2 | 83
|  |  |  | - debnenie sanovaných častí opory 4 : 6*1*1 | 6
|  |  |  | - debnenie nadbetonávky záverného múrika opory 1 : 35,2*1+5,5*0,6 | 38.5
|  |  |  | - debnenie nadbetonávky záverného múrika opory 1 : 35,2*1+5,5*0,7 | 38.5
83
37 |  | 11050221 |  | Zvislé konštrukcie inžinierskych stavieb, opory, výstuž z betonárskej ocele |  | t | 2.39
|  |  | 1105022106 | Zvislé konštrukcie inžinierskych stavieb, opory, výstuž z betonárskej ocele 10505 |  | t | 2.34
|  |  |  | - kotevná výstuž sanovanej plochy opory 4 : | 0.03
|  |  |  | - vystuž nadbetonávky a záverného múrika a krídla opory 1 vrátane kotvenia betonárskej výstuže do stávajúceho záv. múrika, vrtmi priemeru 16 mm , dĺ.300 mm : | 1.16
|  |  |  | - vystuž nadbetonávky a záverného múrika a krídla opory 4 vrátane kotvenia betonárskej výstuže do stávajúceho záv. múrika, vrtmi priemeru 16 mm , dĺ.300 mm : | 1.15
2.34
|  |  | 1105022107 | Zvislé konštrukcie inžinierskych stavieb, opory, výstuž z betonárskej ocele zo zváraných sietí |  | t | 0.05
|  |  |  | - výstuž sanovaných častí opory 4 | 0.05
38 |  | 11050602 |  | Zvislé konštrukcie inžinierskych stavieb, rímsy z betónu železového |  | m3 | 41.81
|  |  | 1105060208 | Zvislé konštrukcie inžinierskych stavieb, rímsy z betónu železového, tr. C 35/45 (B 45) |  | m3 | 41.81
|  |  |  | - prechodové bloky za krídlami a v strednom deliacom páse : (3,3+3,5+7,4+4,2)*0,25 | 4.6
|  |  |  | - monolitická časť ľavej rímsy : 0,184*65,03 | 11.9655
|  |  |  | - monolitická časť revízneho chodníka : 0,362*69,74 | 25.2459
41.8114
39 |  | 11050611 |  | Zvislé konštrukcie inžinierskych stavieb, rímsy, debnenie tradičné |  | m2 | 33.02
|  |  | 1105061101 | Zvislé konštrukcie inžinierskych stavieb, rímsy, debnenie tradičné drevené |  | m2 | 33.02
|  |  |  | - debnenie rímsy a revízneho chodníka: 0,245*(65,03+69,73) | 33.0162
40 |  | 11050621 |  | Zvislé konštrukcie inžinierskych stavieb, rímsy, výstuž z betonárskej ocele |  | t | 6.4
|  |  | 1105062106 | Zvislé konštrukcie inžinierskych stavieb, rímsy, výstuž z betonárskej ocele 10505 |  | t | 6.4
|  |  |  | - výstuž rímsy a revízneho chodníka : 6402kg | 6.402
41 |  | 11080102 |  | Vodorovné nosné konštrukcie inžinierskych stavieb, prechodové dosky z betónu železového |  | m3 | 57.92
|  |  | 1108010207 | Vodorovné nosné konštrukcie inžinierskych stavieb, prechodové dosky z betónu železového, tr. C 30/37 (B 35) |  | m3 | 57.92
|  |  |  | - prechodová doska opory 1 : 89,5*0,32=28,64m3 | 28.64
|  |  |  | - prechodová doska opory 4 : 91,5*0,32=29,28m3 | 29.28
57.92
42 |  | 11080112 |  | Vodorovné nosné konštrukcie inžinierskych stavieb, prechodové dosky, debnenie z dielcov |  | m2 | 24.84
|  |  | 1108011201 | Vodorovné nosné konštrukcie inžinierskych stavieb, prechodové dosky, debnenie z dielcov drevených |  | m2 | 24.84
|  |  |  | - debnenie prechodovej dosky vrátane podkladného betónu opory 1 : (8,24*2+13,04)*0,32+(8,24*2+13,24)*0,1 | 12.4184
|  |  |  | - debnenie prechodovej dosky vrátane podkladného betónu opory 1 : (8,24*2+13,04)*0,32+(8,24*2+13,24)*0,2 | 12.4184
24.8368
43 |  | 11080121 |  | Vodorovné nosné konštrukcie inžinierskych stavieb, prechodové dosky, výstuž z betonárskej ocele |  | t | 11.57
|  |  | 1108012106 | Vodorovné nosné konštrukcie inžinierskych stavieb, prechodové dosky, výstuž z betonárskej ocele 10505 |  | t | 11.57
|  |  |  | - výstuž prechodovej dosky opory 1 : 5780kg | 5.78
|  |  |  | - výstuž prechodovej dosky opory 4 : 5794kg | 5.79
11.57
44 |  | 11080202 |  | Vodorovné nosné konštrukcie inžinierskych stavieb, mostné dosky z betónu železového |  | m3 | 149.12
|  |  | 1108020205 | Vodorovné nosné konštrukcie inžinierskych stavieb, mostné dosky z betónu železového, tr. C 20/25 (B 25) |  | m3 | 8.7
|  |  |  | - olemovania dlažby svahu pri opore 1 : 0,2*0,5*10,5+0,2*0,3*5,5 | 1.38
|  |  |  | - pochôzna plocha revízneho chodníka pozdĺž opory 1 : 0,115m2*34,7 | 3.9905
|  |  |  | - olemovania dlažby svahu pri opore 4 : 0,2*0,5*9,7 | 0.97
|  |  |  | - pochôzna plocha revízneho chodníka pozdĺž opory 4 : 0,124m2*19 | 2.356
8.6965
|  |  | 1108020207 | Vodorovné nosné konštrukcie inžinierskych stavieb, mostné dosky z betónu železového, tr. C 30/37 (B 35) |  | m3 | 140.42
|  |  |  | - nadbetonávka nosnej konštrukcie vrátane kotvenia spriahajúcej dosky do prefabrikovaných nosníkov I-73 v počte 5320ks: 2,017*63,1 | 127.2727
|  |  |  | - dobetonávka nosnej konštrukcie vybúraných otvorov v mieste pôvodných odvodňovačov (10*0,15*0,4*0,7) : | 0.42
|  |  |  | - rezerva na nerovnosti povrchu 10% : 127,27*0,1 | 12.727
140.4197
45 |  | 11080212 |  | Vodorovné nosné konštrukcie inžinierskych stavieb, mostné dosky, debnenie z dielcov |  | m2 | 33.71
|  |  | 1108021201 | Vodorovné nosné konštrukcie inžinierskych stavieb, mostné dosky, debnenie z dielcov drevených |  | m2 | 33.71
|  |  |  | - debnenie ŽB lemovania dlažby svahu opory 4 : 9,7*0,2 | 1.94
|  |  |  | - debnenie okraja revíznej pochôznej plochy pozdĺž opory 4 : (19+0,75)*0,2 | 3.95
|  |  |  | - debnenie okrajov nadbetonávky : 2*2,017m2+61*(0,15+0,24) | 27.824
33.714
46 |  | 11080213 |  | Vodorovné nosné konštrukcie inžinierskych stavieb, mostné dosky, debnenie zabudované |  | m2 | 2.8
|  |  | 1108021301 | Vodorovné nosné konštrukcie inžinierskych stavieb, mostné dosky, debnenie zabudované drevené |  | m2 | 2.8
|  |  |  | - debnenie nosnej konštrukcie vybúraných otvorov v mieste pôvodných odvodňovačov : 10*0,4*0,7 | 2.8
47 |  | 11080221 |  | Vodorovné nosné konštrukcie inžinierskych stavieb, mostné dosky, výstuž z betonárskej ocele |  | t | 13.02
|  |  | 1108022106 | Vodorovné nosné konštrukcie inžinierskych stavieb, mostné dosky, výstuž z betonárskej ocele 10505 |  | t | 4.05
|  |  |  | - výstuž prechodových blokov a do betónovej plochy stredného deliaceho pásu : 10*47,4 | 0.47
|  |  |  | - výstuž pochôznej ŽB plochy revízneho chodníka pozdĺž opory 4 : 26,7kg | 0.03
|  |  |  | - výstuž nadbetonávky kotvením pomocou vrtov priemeru 12 mm, dĺ. 150 mm do nosnej konštrukcie mosta (0,15*(6540+2*255)=1057,5m) : 3547,3kg | 3.55
4.05
|  |  | 1108022107 | Vodorovné nosné konštrukcie inžinierskych stavieb, mostné dosky, výstuž z betonárskej ocele zo zváraných sietí |  | t | 8.97
|  |  |  | - výstuž nadbetonávky z kari sietí : 8247,60kg | 8.25
|  |  |  | - výstuž lemovania dlažby svahu opory 1 z kari sieti : 94,8kg | 0.1
|  |  |  | - výstuž lemovania dlažby svahu opory 4 z kari sieti : 94,8kg | 0.1
|  |  |  | - výstuž pochôznej ŽB plochy revízneho chodníka pozdĺž opory 1 z kari sieti : 284,4kg | 0.28
|  |  |  | - výstuž pochôznej ŽB plochy revízneho chodníka pozdĺž opory 4 z kari sieti : 237,0kg | 0.24
8.97
48 |  | 15020407 |  | Múry, rímsy z dielcov polymerbetónových |  | m3 | 3.22
- rímsové prefabrikáty z polymérbetónu; rozmer: 1000x600x40; počet kusov: 67+65+2
|  |  |  | - dodávka s montážou rímsového prefabrikátu : (67+65+2)*1*0,6*0,4 | 3.216
- dodanie, vŕtanie a vlepenie kotevných skrutiek M24 s príslušenstvom 208ks(935kg); a sadu rektifikačných prípravkov - v potrebnom počte (cca 1239kg)
49 |  | 21250106 |  | Doplňujúce konštrukcie, zvodidlá oceľové |  | m | 171
|  |  | 2125010602 | Doplňujúce konštrukcie, zvodidlá oceľové zábradeľné |  | m | 171
|  |  |  | - krajné zábradľové (H3) zvodidlo bez výplne vrátane prechodu z mosta na existujúce cestné zvodidlo: 70+2*12 | 94
dodávka s povrchovou úpravou, montážou, kotvením pomocou
podľa platného TPV
- zvislé vŕtanie do priem. 28 mm dĺ. min 190 mm do rímsy
pre kotvenie stĺpikov zvodidla : 2*36*0,190 =13,68 m
- prechody v mieste mostných záverov musia byť elektricky izolované
|  |  |  | - krajné zábradľové (H3) zvodidlo s výplňou vrátane prechodu z mosta na existujúce cestné betónové zvodidlo : 65+5+7 | 77
dodávka s povrchovou úpravou, montážou, kotvením pomocou
podľa platného TPV
- zvislé vŕtanie do priem. 28 mm dĺ. min 190 mm do rímsy
pre kotvenie stĺpikov zvodidla : 2*32*0,190 =12,61 m
- prechody v mieste mostných záverov musia byť elektricky izolované
171
50 |  | 21250207 |  | Doplňujúce konštrukcie, zábradlia kompozitné |  | m | 126.13
- kompozitné zábradlie so zvislou výplňou z rúr 32*3 zhora kotvené, s otvoreným madlom tvaru U vo výške 1,2 m z kompozitných profilov ktoré sú opatrené UV stabilizátormi :69,73-11,45=58,28m
- dodávka s montážou so stĺpmi z uzavretého profilu 51x51x6.
- kotvením stĺpov pomocou vrtov priemeru 14 mm, dĺ. 150 mm do monolitickej časti revízneho chodníka : (18*3+2*4)*2*0,135=16,74 m
|  |  |  | - so spojovacím a kotviacim materiálom z nehrdzavejúcej ocele | 58.28
- kompozitné jednotyčové zábradlie s otvoreným madlom, vodorovnou výplňou z rúry 32/3 s zarážkou zhora kotvené výšky 1,1 m z kompozitných profilov ktoré sú opatrené UV stabilizátormi :
- dodávka s montážou so stĺpmi z uzavretého profilu 51x51x6.
- kotvením pomocou vrtov priemeru 14 mm, dĺ. 150 mm do monolitickej betónovej pochôznej plochy revíznych chodníkov pozdĺž úložného prahu opôr č.1 a č.4 : opora 1 : 29,07+0,4+0,75+2,75+1,1=34,07m; opora 4 32,07+0,725+0,99=33,78m
- so spojovacím a kotviacim materiálom z nehrdzavejúcej ocele
|  |  |  | - s jednotyčovým zábradlím (madlo, 1x priečka, zarážka) | 67.85
126.13
51 |  | 21250320 |  | Doplňujúce konštrukcie, odvodnenie mostov, odvodňovače |  | ks | 18
|  |  |  | - mostný odvodňovač zvislým odtokom DN 160 | 11
|  |  |  | - odvodňovač izolácie zvislým odtokom DN 50 | 7
18
52 |  | 21250321 |  | Doplňujúce konštrukcie, odvodnenie mostov, odvodňovacie potrubie |  | m | 63.3
|  |  |  | - vodorovné odvodňovacie potrubie z polyetylénu DN 160 s odolnosťou voči UV žiareniu a oproti chemickým vplyvom : 21,7+27,6 | 49.3
- s napojením na odvodňovače DN 160
- s napojením na odvodňovače izolácie DN 50
- so závesným systémom (vzdialenosť závesov do max 2,0 m)
|  |  |  | - zvislé odvodňovacie potrubie z polyetylénu DN 160 s odolnosťou voči UV žiareniu a oproti chemickým vplyvom so závesným systémom a kompenzátorom umožňujúci pohyb 20 mm : 2*(5+2*1) | 14
63.3
53 |  | 21250426 |  | Doplňujúce konštrukcie, dilatačné zariadenia, mostné závery povrchové posun |  | m | 32.2
|  |  | 2125042602 | Doplňujúce konštrukcie, dilatačné zariadenia, mostné závery povrchové posun do 100 mm |  | m | 32.2
|  |  |  | - Dodávka a montáž kobercového mostného záveru s gumokovovými modulmi dĺžky 2ks 16,10 m včítane krycieho plechu rímsy; kontrola a prípadná úprava prednastavenia; privarenie záveru k výstuži; odpálenie obnaženej výstuže pri MZ, ktoré sú v kolízii s konštrukciou nového MZ ( odhad 2*0,2 t ); odborná demontáž transportných pomôcok - 2 ks: | 32.2
54 |  | 21250528 |  | Doplňujúce konštrukcie, mostné zábrany a ochrany, protidotykové zábrany |  | m2 | 42.45
|  |  | 2125052803 | Doplňujúce konštrukcie, mostné zábrany a ochrany, protidotykové zábrany z kompozitného materiálu |  | m2 | 42.45
protidotykové zábrany z kompozitného materiálu opatrené UV stabilizátormi:
- protidotyková zvislá prekážka : 11,45*1,80=20,61 m2
dodávka (farba 7040-okenná šedá) so spojovacími prvkami a kotevnými pätkami z nerezu osadených do plastmalty
- zvislé vŕtanie do priem. 14 mm dĺ.135 mm do rímsy pre kotvenie zvislých protidotykových prekážok : 5x13 x 0,135 = 8,77 m
- montážou a kotvením mechanickými kotvami M12 z nerezu
|  |  |  | - so zatmelením pozdĺžnej medzery medzi povrchom chodníka a lemovacou doskou | 20.61
- vodorovná protidotyková prekážka : 12,0*1,82=21,84 m2
dodávka (farba 7040-okenná šedá) so spojovacími prvkami a kotevnými pätkami z nerezu osadených do plastmalty
- zvislé vŕtanie do priem. 14 mm dĺ.135 mm do rímsy pre kotvenie zvislých protidotykových prekážok : 8*10* 0,135 = 10,8 m
- montážou a kotvením mechanickými kotvami M12 z nerezu
|  |  |  | - so zatmelením pozdĺžnej medzery medzi povrchom chodníka a lemovacou doskou | 21.84
42.45
55 |  | 21250531 |  | Doplňujúce konštrukcie, mostné zábrany a ochrany, krycie zábrany |  | m2 | 128.25
|  |  | 2125053101 | Doplňujúce konštrukcie, mostné zábrany a ochrany, krycie zábrany, štít |  | m2 | 128.25
|  |  |  | - zábrana proti pádu, plotový nadstavec zvodidla . 1,8*(65,25+2*3) | 128.25
56 |  | 21250906 |  | Doplňujúce konštrukcie, drobné zariadenia oceľové |  | ks | 6
- pre odvodnenie izolácie mostovky : nerezová odvodňovacia rúrka
D 51/2, dĺ. 1500 mm s kotviacim plechom 200x200x2 mm rovná,
osadenie rúrky s kotviacim plechom do plastmalty,
s mriežkou vrátane úpravy okolo odvodnenia (vybúranie a
|  |  |  | vyspravenie káps okolo plechov ) . | 6
57 |  | 21251006 |  | Doplňujúce konštrukcie, podperné konštrukcie mostov oceľové |  | m3 | 5019.42
|  |  | 2125100601 | Doplňujúce konštrukcie, podperné konštrukcie mostov oceľové ľahké |  | m3 | 5019.42
|  |  |  | - montáž a demontáž lešenia pod mostom mimo zóny trakčného vedenia umožňujúca prechod dopravy na poľnej ceste + prenájom : (14,15+2x1)x(61,1-8,6-2x10,5/2)x7,4=5019,4 | 5019.42
58 |  | 21251161 |  | Doplňujúce konštrukcie, špeciálne pomocné, ošetrenie betonárskej výstuže |  | m2 | 79.78
|  |  |  | - dočistenie, ochrana a sanácia obnaženej výstuže nosnej konštrukcie minerálnym náterom : 8*0,43*(63-2*0,75)*0,1+5 | 26.156
|  |  |  | - dočistenie, ochrana a sanácia obnaženej výstuže opôr a podpier minerálnym náterom : (81,42+42,11+25,71+288,40+98,58)*0,1 | 53.622
79.778
| 45.22.38 |  |  | Kompletovanie a montáž prefabrikovaných konštrukcií
59 |  | 15090102 |  | Schodiskové konštrukcie plošné, z dielcov železobetónových |  | m3 | 0.83
|  |  |  | - prefabrikované železobetónové stupne (C30/37) 175x350-750 18ks | 0.82687
| 45.23.13 |  |  | Práce na stavbe miestnych potrubných vedení vody a kanalizácie
60 |  | 27031171 |  | Kanalizácie, ostatné konštrukcie, šachty a spádoviská kanalizačné |  | ks | 4
|  |  | 2703117101 | Kanalizácie, ostatné konštrukcie, šachty a spádoviská kanalizačné z betónových dielcov |  | ks | 4
|  |  |  | - železobetónová vsakovacia šachta 1,3x1,05 m z prefabrikovaných stenových prvkov osadená v 1,8m hĺbke do štrkopieskovej vrstvy vyplnená drveným kameňom frakcie 63-90 | 4
61 |  | 27031172 |  | Kanalizácie, ostatné konštrukcie, vpusty kanalizačné |  | ks | 2
|  |  | 2703117201 | Kanalizácie, ostatné konštrukcie, vpusty kanalizačné z betónových dielcov |  | ks | 2
|  |  |  | - uličný vpust v mieste prechodových blokoch krídiel s napojením na žľab svahu v zmysle VL4 | 2
62 |  | 27031176 |  | Kanalizácie, ostatné konštrukcie, doplnky |  | ks | 2
|  |  | 2703117602 | Kanalizácie, ostatné konštrukcie, doplnky - mreže |  | ks | 2
| 45.23.32 |  |  | Práce na vrchnej stavbe diaľníc, ciest, ulíc, chodníkov a nekrytých parkovísk
63 |  | 22030330 |  | Podkladné a krycie vrstvy z asfaltových zmesí, bitúmenové postreky, nátery, posypy spojovací postrek |  | m2 | 3292.67
|  |  | 2203033004 | Podkladné a krycie vrstvy z asfaltových zmesí, bitúmenové postreky, nátery, posypy spojovací postrek z modifikovanej emulzie |  | m2 | 3292.67
|  |  |  | - spojovací postrek emulzný, modifikovaný na moste : 2*62,5*11,75 | 1468.75
|  |  |  | - spojovací postrek emulzný, modifikovaný za mostom v oblasti prechodovej dosky : 2*2*137 | 548
|  |  |  | - spojovací postrek emulzný, modifikovaný za mostom za oblasťou prechodovej dosky : 2,5*7,6+4,2*7,6+2*50*(11,75+0,5) | 1275.92
3292.67
64 |  | 22030334 |  | Podkladné a krycie vrstvy z asfaltových zmesí, bitúmenové postreky, nátery, posypy posyp podkladu alebo krytu |  | m2 | 3239.9
|  |  | 2203033401 | Podkladné a krycie vrstvy z asfaltových zmesí, bitúmenové postreky, nátery, posypy posyp podkladu alebo krytu drvou |  | m2 | 3239.9
|  |  |  | - zaklinenie: 3239,9 | 3239.9
65 |  | 22030640 |  | Podkladné a krycie vrstvy z asfaltových zmesí, bitúmenové vrstvy, asfaltový betón |  | m3 | 16.44
|  |  | 2203064004 | Podkladné a krycie vrstvy z asfaltových zmesí, bitúmenové vrstvy, asfaltový betón triedy I modifikovaný |  | m3 | 16.44
|  |  |  | - ACo16 obrus PMB hr. 60 mm (za mostom) ložná vrstva : 2*(137)*0,06 | 16.44
66 |  | 22030641 |  | Podkladné a krycie vrstvy z asfaltových zmesí, bitúmenové vrstvy, asfaltový koberec mastixový |  | m3 | 421.67
|  |  | 2203064101 | Podkladné a krycie vrstvy z asfaltových zmesí, bitúmenové vrstvy, asfaltový koberec mastixový triedy I |  | m3 | 421.67
|  |  |  | - obrusná vrstva SMA 11PMB do 40 mm (na moste) : 62,5*11,75*0,040 | 29.375
|  |  |  | - obrusná vrstva SMA 11PMB do 50 mm (za mostom+10% na nerovnosti) : 2*137+2,5*7,6+4,2*7,6+2*50*(11,75+0,5)*0,05*1,1 | 392.295
421.67
67 |  | 22030643 |  | Podkladné a krycie vrstvy z asfaltových zmesí, bitúmenové vrstvy, asfaltový koberec drenážny |  | m3 | 0.94
|  |  | 2203064302 | Podkladné a krycie vrstvy z asfaltových zmesí, bitúmenové vrstvy, asfaltový koberec drenážny z plastbetónu |  | m3 | 0.94
|  |  |  | hr. 45 mm ((62,5+2*13,8)*0,1*+(11*0,4*0,5)+7*0,4*0,4)*0,045 : | 0.94239
68 |  | 22030744 |  | Podkladné a krycie vrstvy z asfaltových zmesí, liaty asfalt, cestný |  | m3 | 36.35
|  |  | 2203074402 | Podkladné a krycie vrstvy z asfaltových zmesí, liaty asfalt cestný strednozrnný |  | m3 | 36.35
|  |  |  | - ochrana izolácie MA 16 PMB +10% : 62,5*11,75*0,045*1,1 | 36.3516
69 |  | 22040852 |  | Kryty dláždené,chodníkov komunikácií,rigolov - úprava škár pri opravách a vyplnenie škár elastickou zálievkou |  | m | 638.7
|  |  | 2204085201 | Kryty dláždené,chodníkov komunikácií,rigolov - úprava škár pri opravách a vyplnenie škár elastickou zálievkou s predtesnením |  | m | 198.2
|  |  |  | - pozdĺž rímsy : 69+65 | 134
|  |  |  | - pri mostných záveroch : 2*(16,1+16,0) | 64.2
198.2
|  |  | 2204085202 | Kryty dláždené,chodníkov komunikácií,rigolov - úprava škár pri opravách a vyplnenie škár elastickou zálievkou bez predtesnenia |  | m | 440.5
|  |  |  | - vyplnenie škár zarezaním trvalopružnou zálievkou na začiatku a na konci opravy vozovky a pozdĺž pracovnej škáry medzi 1. a 2.etapou : (63,2-0,74)+(9+4,2+2*50+10,5+2,5)+4*(11,75+2*0,25) | 237.66
|  |  |  | - trvalo pružná zálievka pozdĺž polymér betónového prefabrikátu a monolitického betónu revízneho chodníka a rímsy rátane penetračného náteru : 69+65 | 134
|  |  |  | - trvalo pružná zálievka pracovných a zmrašťovacích škár revízneho chodníka a rímsy vrátane penetračného náteru zabezpečujúci priľnavosť: 12*1,71+12*0,91 | 31.44
|  |  |  | - vyplnenie škár trvalopružnou zálievkou pozdĺž protidotykovej zábrany : 11,45+13*0,15+2*12 | 37.4
440.5
70 |  | 22250356 |  | Doplňujúce konštrukcie, zvodidlá prefabrikované |  | m | 20
|  |  | 2225035602 | Doplňujúce konštrukcie, zvodidlá prefabrikované s ozubom-zámkom |  | m | 20
|  |  |  | - demontáž a montáž dvoch prechodových dielcov na oceľovú konštrukciu, jedného bežného dielca a skladovanie na stavenisku počas opravy : 3x4 m | 12
|  |  |  | - demontáž dvoch bežných dielcov a odvoz na skládku objednávateľa : 2x4 m | 8
20
71 |  | 22250465 |  | Doplňujúce konštrukcie, ochranné zariadenia, nadstavce na zvodidlá |  | ks | 20
|  |  |  | - osadenie smerových stĺpikov na zvodidlo : po 50m 200 m pred a 100 m za mostom a na moste po 4 ks na oboch zvodidlách | 10
|  |  |  | - osadenie modrých smerových stĺpikov 1 m pred bielymi smerovými stĺpikmi | 10
20
72 |  | 22250570 |  | Doplňujúce konštrukcie, značky staničenia a geodetické body, meračské značky |  | ks | 22
|  |  |  | - klincové značky - na rímsach: | 18
|  |  |  | - čapová značka - na opore a na pilieroch: | 4
|  |  |  | dodávka vrátane montáže s kotvením | 22
73 |  | 22250671 |  | Doplňujúce konštrukcie, zvislé dopravné značky, normálny alebo zväčšený rozmer |  | ks | 11
|  |  | 2225067101 | Doplňujúce konštrukcie, zvislé dopravné značky, normálny alebo zväčšený rozmer oceľové |  | ks | 11
|  |  |  | - spätná montáž demontovaného materiálu (označenie mosta) - s dovozom z dočasnej skládky pre spätnú montáž | 1
|  |  |  | - spätná montáž demontovanej konštrukcie podstavca dopravnej značky vrátane dvoch značiek pri opore 1 resp. za oporou 4 - s dovozom z dočasnej skládky pre spätnú montáž | 2
|  |  |  | - spätná montáž demontovaných špeciálnych značiek správcu - s dovozom z dočasnej skládky pre spätnú montáž | 4
7
|  |  |  | - montáž výstražných značiek - pozor nebezpečie úrazu el. prúdom 2x2=4 ks | 4
|  |  |  | spolu | 11
74 |  | 22250980 |  | Doplňujúce konštrukcie, obrubníky chodníkové |  | m | 25
|  |  | 2225098001 | Doplňujúce konštrukcie, obrubníky chodníkové betónové |  | m | 25
|  |  |  | - obrubníky prechodových blokov za krídlami a v strednom deliacom páse : 2*8+2*4,5 | 25
75 |  | 22251161 |  | Doplňujúce konštrukcie, otvorené žľaby z betónových tvárnic |  | m | 71.72
|  |  | 2225116102 | Doplňujúce konštrukcie, otvorené žľaby z betónových tvárnic š. nad 500 mm |  | m | 71.72
|  |  |  | - žľab k dvom uličným žľabom včetne podkladného betónu 0,8*0,6 m/m : (20,8+20,3)*1,2 | 49.32
|  |  |  | - žľaby od odpadových rúr k vsakovacím šachtám pri podperách 2 a 3 včetne podkladového betónu 2*3,2 | 6.4
|  |  |  | - obnova vybúraných žľabov pozdĺž diaľnice v oblasti prechodových dosiek : 11+5 | 16
71.72
| 45.23.33 |  |  | Práce na spodnej stavby diaľnic, ciest, ulíc a chodníkov a nekrytých parkovísk
76 |  | 22010104 |  | Podkladné a krycie vrstvy bez spojiva nestmelené, štrkodrva |  | m3 | 42.19
|  |  |  | - zhutnená štrkodrva hrúbky 0,22m v oblasti prechodovej dosky : 2*(137-3,5*11,75)*0,22 | 42.185
77 |  | 22020212 |  | Podkladné a krycie vrstvy s hydraulickým spojivom, stabilizované z miešacieho centra zmesou spojív |  | m3 | 49.16
|  |  |  | - stabilizácia cementom CBMG C5/6 v oblasti prechodovej dosky hrúbky 200 mm : 2*(137-1,2*11,75)*0,20 | 49.16
78 |  | 22030329 |  | Podkladné a krycie vrstvy z asfaltových zmesí, bitúmenové postreky, nátery, posypy infiltračný postrek |  | m2 | 245.8
|  |  | 2203032902 | Podkladné a krycie vrstvy z asfaltových zmesí, bitúmenové postreky, nátery, posypy infiltračný postrek z modifikovaného asfaltu |  | m2 | 245.8
|  |  |  | - infiltračný postrek cementovej stabilizácie v oblasti prechodovej dosky : 2*(137-1,2*11,75) | 245.8
79 |  | 22030539 |  | Podkladné a krycie vrstvy z asfaltových zmesí s bitúmenovým spojivom, kamenivo obaľované asfaltom |  | m3 | 21.79
|  |  | 2203053901 | Podkladné a krycie vrstvy z asfaltových zmesí s bitúmenovým spojivom, kamenivo obaľované asfaltom triedy I |  | m3 | 21.79
|  |  |  | - ACo22 PMB hr. 80 mm (za mostom) podkladová vrstva : 2*(137-0,07*11,75)*0,08 | 21.7884
| 45.24.70 |  |  | Práce na hrubej stavbe úprav tokov, hrádzí, zavlažovacích kanálov a akvaduktov
80 |  | 11200101 |  | Podkladné konštrukcie, podkladné vrstvy, betón prostý |  | m3 | 30.17
|  |  | 1120010106 | Podkladné konštrukcie, podkladné vrstvy, betón prostý tr. C 25/30 (B 30) |  | m3 | 30.17
|  |  |  | - podkladný betón pod obrubníkmi : (8+4,5)*2*0,1 | 2.5
|  |  |  | - podkladný betón hrúbky 100 mm pod dlažbou svahu pri opore 1 : 0,20*11,2*(25,4+18,8)/2 | 4.4912
|  |  |  | - podkladný betón hrúbky 100 mm pod dlažbou svahu pri opore 4 : 0,20*11,2*(21,9+18,2)/2*0,1 | 4.4912
|  |  |  | - podkladný betón prechodovej dosky opory 1 : 92,4m2*0,1 | 9.24
|  |  |  | - podkladný betón prechodovej dosky opory 4 : 94,5m2*0,1 | 9.45
30.1724
81 |  | 31210303 |  | Spevnené plochy, dlažby z lomového kameňa |  | m2 | 177.24
|  |  | 3121030301 | Spevnené plochy, dlažby z lomového kameňa na sucho |  | m2 | 177.24
|  |  |  | - pokládka chýbajúcej a poškodenej betónovej dlažby 500x500x100 svahu pri opore 1 : 0,20*11,2*(25,4+18,8)/2 | 49.504
|  |  |  | - oprava škárovania betónovej dlažby opory 1 : ((40,7+34,7)/2-1,65)*11,2)*0,1 | 40.376
|  |  |  | - pokládka chýbajúcej a poškodenej betónovej dlažby 500x500x100 svahu pri opore 4 : 0,20*11,2*(21,9+18,2)/2 | 44.912
|  |  |  | - oprava škárovania betónovej dlažby opory 4 : ((19,5*11,2)+((21,9+18,2)/2-1,65)*11,2)*0,1 | 42.448
177.24
82 |  | 31080608 |  | Objekty melioračné, drenážne vyústenie z betónových dielcov |  | ks | 2
|  |  |  | vyústenie na oporách do sklzov | 2
| 45.26.14 |  |  | Izolačné práce proti vode
83 |  | 61010101 |  | Izolácie proti vode a zemnej vlhkosti, bežných konštrukcií náterivami a tmelmi |  | m2 | 704.1
|  |  | 6101010101 | Izolácie proti vode a zemnej vlhkosti, bežných konštrukcií náterivami a tmelmi na ploche vodorovnej |  | m2 | 574.2
|  |  |  | - prechodová doska : penetračný náter : 2*(91,5+4,2) | 191.4
|  |  |  | - prechodová doska : asfaltový náter : 2 * 191,4 | 382.8
574.2
|  |  | 6101010102 | Izolácie proti vode a zemnej vlhkosti, bežných konštrukcií náterivami a tmelmi na ploche zvislej |  | m2 | 129.9
|  |  |  | - záverný múrik a krídlo : penetračný náter : 9,8+11+11,3+11,2 | 43.3
|  |  |  | - záverný múrik a krídlo : asfaltový náter 2 * 43,30 | 86.6
129.9
84 |  | 61010502 |  | Izolácie proti vode a zemnej vlhkosti, mostoviek pásmi |  | m2 | 1050.94
|  |  | 6101050201 | Izolácie proti vode a zemnej vlhkosti, mostoviek pásmi na ploche vodorovnej |  | m2 | 1050.94
|  |  |  | - natavovací izolačný pás separačnej vrstvy : 2*16,2*1,1 | 35.64
- natavovací izolačný pás hr. do 5 mm :
|  |  |  | (870,2+2*13,2*2)*1,1 | 1015.3
1050.94
| 45.26.23 |  |  | Betonárske práce
85 |  | 11010201 |  | Základy, pätky z betónu prostého |  | m3 | 2.05
|  |  | 1101020105 | Základy, pätky z betónu prostého, tr. C 20/25 (B 25) |  | m3 | 2.05
|  |  |  | základové pätky oplotenia na svahu: 0,4*0,4*0,8*16 | 2.048
86 |  | 11090101 |  | Schodiskové konštrukcie kompletné, z betónu prostého |  | m3 | 5.7
|  |  | 1109010106 | Schodiskové konštrukcie kompletné z betónu prostého, tr. C 25/30 (B 30) |  | m3 | 5.7
|  |  |  | - základové bloky revízneho schodiska a podkladný betón schodiskových stupňov : 1*1,25*0,8+0,35*0,8*1,15+5,9*0,6*1,15+5,3*0,3*0,19 | 5.6951
87 |  | 11090102 |  | Schodiskové konštrukcie kompletné, z betónu železového |  | m3 | 0.66
|  |  | 1109010208 | Schodiskové konštrukcie kompletné z betónu železového, tr. C 35/45 (B 40) |  | m3 | 0.66
|  |  |  | - schodnica schodiska pri opore 4 : 3,30*0,2=0,66 | 0.66
88 |  | 11090111 |  | Schodiskové konštrukcie kompletné, debnenie tradičné |  | m2 | 7.26
|  |  | 1109011101 | Schodiskové konštrukcie kompletné, debnenie tradičné drevené |  | m2 | 7.26
|  |  |  | - debnenie schodnice schodiska pri opore 4 : 2*3,3*1,1 | 7.26
89 |  | 11090121 |  | Schodiskové konštrukcie kompletné, výstuž z betonárskej ocele |  | t | 0.16
|  |  | 1109012106 | Schodiskové konštrukcie kompletné, výstuž z betonárskej ocele 10505 |  | t | 0.06
|  |  |  | - výstuž schodnice schodiska pri opore 4 | 0.064
|  |  | 1109012107 | Schodiskové konštrukcie kompletné, výstuž z betonárskej ocele zo zváraných sietí |  | t | 0.1
|  |  |  | - výstuž schodnice schodiska pri opore 4 | 0.095
| 45.34.10 |  |  | Montáž zábradlí
90 |  | 67020201 |  | Zábradlie schodiskové, z profilovej ocele |  | m | 10.3
- kompozitné jednotyčové zábradlie schodiskové z boku kotvené výšky 1,1 m z kompozitných profilov ktoré sú opatrené UV stabilizátormi :
- dodávka s montážou so stĺpmi z uzavretého profilu 51x51x6.
- kotvením pomocou vrtov priemeru 14 mm,dĺ. 150 mm do bočnej steny ŽB obrubníka terénneho schodiska vrátane podest pri opore 4 pre ťažké kotvenie stĺpov :
- so spojovacím a kotviacim materiálom z nehrdzavejúcej ocele
|  |  |  | - s dvojtyčovým zábradlím (madlo, 1x priečka, zarážka) | 10.3
| 45.34.20 |  |  | Montáž oplotenia
91 |  | 11030432 |  | Stĺpy, piliere, vzpery a rámové stojky (pozemné stavby) plotové oceľové |  | ks | 16
|  |  | 1103043201 | Stĺpy, piliere, vzpery a rámové stojky (pozemné stavby) plotové oceľové, zabetónovanie pätky |  | ks | 16
|  |  |  | oceľové stĺpiky oplotenia | 16
92 |  | 67110109 |  | Oplotenie, drôtené pletivo poplastované |  | m2 | 108
|  |  | 6711010902 | Oplotenie, drôtené pletivo poplastované na stĺpiky oceľové |  | m2 | 108
|  |  |  | - výška 1,8 m : 2*30*1,8 | 108
| 45.41.00 |  |  | Omietkarské práce
93 |  | 13070910 |  | Vonkajšie povrchy vodor. konštrukcií, omietka šľachtená, z tekutej omietkovej zmesi |  | m2 | 1047.19
- jemné celoplošné vyspravenie celej plochy nosnej konštrukcie sanačnou maltou : 199,10+636,53+211,56
|  |  |  | hr. 3 mm | 1047.19
94 |  | 13071613 |  | Vonkajšie povrchy vodor. konštrukcií, reprofilácia vodor. plôch maltou sanačnou |  | m2 | 1095.94
vyspravenie prefabrikovanej časti spodnej a bočnej plochy nosnej konštrukcie z prefabrikátov typu I-73 sanačnou maltou do hr.10 mm :
|  |  |  | - stredná lokálna reprofilácia sanačnými hmotami hr. do 10 mm spodných pásov a bočných plôch prefabrikovaných nosníkov typuI-73 : 636,53+199,1 | 835.63
vyspravenie časti spodnej a bočnej plochy nosnej konštrukcie z prefabrikátov typu I-73 ako aj hornej plochy NK v oblasti podpier 2 a 3 sanačnou maltou do hr.40 mm :
|  |  |  | - horná plocha nadpodperová v mieste podpuer 2 a 3 hrubá lokálna reprofilácia sanačnými hmotami do hrúbky 40 mm : 2*16,25*1,5 | 48.75
|  |  |  | - hrubá lokálna reprofilácia sanačnými hmotami do hrúbky 40 mm výplňového betónu medzi spodnými pásmi prefabrikovaných nosníkov typu I-73 : 211,56 | 211.56
1095.94
95 |  | 13090910 |  | Vonkajšie povrchy stien, omietka šľachtená z tekutej omietkovej zmesi |  | m2 | 541.22
- jemné celoplošné vyspravenie celej plochy opôr a pilierov sanačnou maltou : 81,42+47,11+25,71+288,40+98,58
|  |  |  | hr. 3 mm | 541.22
96 |  | 13091513 |  | Vonkajšie povrchy stien, reprofilácia zvislých a šikmých plôch maltou sanačnou |  | m2 | 556.62
vyspravenie podpier sanačnou maltou do hr.10 mm :
|  |  |  | - vyspravenie podpier 2 a 3 sanačnou malto hr. 10mm : 0,5*(288,4+98,58) | 193.49
vyspravenie opôr a podpier sanačnou maltou do hr.50 mm :
|  |  |  | - vyspravenie podpier 2 a 3 sanačnou maltou hr. 50mm : 0,5*(288,4+98,58) | 193.49
|  |  |  | - vyspravenie opôr 1 a 2 sanačnou maltou hr. 50mm : 81,4+47,11+25,71 | 154.22
|  |  |  | - vyrovnanie výrazných lokálnych nerovností povrchu opôr (10%) : (81,4+47,11+25,71)*0,1 | 15.422
556.622
| 45.44.20 |  |  | Nanášanie ochranných vrstiev - maliarske a natieračské práce
97 |  | 84010807 |  | Náter omietok a betónových povrchov, farba epoxidová |  | m2 | 948.97
|  |  | 8401080703 | Náter omietok a betónových povrchov, farba epoxidová, mostoviek |  | m2 | 948.97
|  |  |  | - spojenie sanačnej vrstvy nad podperami a okrajov separačnej vrstvy (asfaltového pásu) : 16,23*(2*0,4)*2 | 25.968
|  |  |  | - spojenie izolácie a vyrovnávacieho betónu (zapečaťujúca vrstva) : na moste 870,2; na prechodových doskách 2*13,2*2 | 923
948.968
98 |  | 84010816 |  | Náter omietok a betónových povrchov, impregnačný cementový náter |  | m2 | 2416.65
|  |  | 8401081603 | Náter omietok a betónových povrchov, impregnačný cementový náter mostoviek |  | m2 | 2416.65
- spojovací náter zabezpečujúci spojenie pôvodného betónu
|  |  |  | s vysprávkovou hmotou na nosnej konštrukcii a na podperách : 1047,19+541,22 | 1588.41
|  |  |  | s vysprávkovou hmotou na spevnenom svahu opôr 1 a 4 : 1047,19+541,22+ ((19,5*11,2)+((21,9+18,2)/2-1,65)*11,2) | 828.24
2416.65
99 |  | 84010818 |  | Náter omietok a betónových povrchov, ochranný a zjednocujúci náter na báze epoxidu |  | m2 | 2416.65
|  |  | 8401081803 | Náter omietok a betónových povrchov, ochranný a zjednocujúci náter na báze epoxidu mostoviek |  | m2 | 2416.65
|  |  |  | - vrchný ochranný a zjednodušujúci náter betónových povrchov na nosnej konštrukcii a na podperách : 1047,19+541,22 | 1588.41
|  |  |  | - vrchný ochranný a zjednodušujúci náter betónových povrchov na spevnenom svahu opôr 1 a 4: ((40,7+34,7)/2-1,65)*11,2)+((19,5*11,2)+((21,9+18,2)/2-1,65)*11,2) | 828.24
2416.65