## Projekt 2
Vypĺňať polia vyznačené žltou farbou !!!
Výzva na PHZ- podrobný technický opis a parametre zariadení
Obstarávateľ: René Pavlík SHR
Názov: Technologické vybavenie na výrobu mliečnych výrobkov |  |  | IČO: 17227917
Adresa: Baltická 15, 04011 Košice
Názov tovaru | Technická špecifikácia- technické parametre |  | Číselný údaj/hodnota/charakteristika parametra. Požadovaná hodnota parametra | merná jednotka | parametre navrhovanej technológie - navrhovateľ vyplní konkrétnu hodnotu parametra ním navrhovanej technológie | Názov výrobcu | typové označenie
Syrársky stôl 1ks | k priamému plneniu syrárskych foriem, syrenina sa nalieva priamo do stola |  | áno | - | áno/nie
| materiál : nerezová oceľ |  | áno | - | áno/nie
| kapacita syreniny min . |  | 60 | kg | hodnota
| rozmer stola: |  | 2080x1080x850 | mm | hodnota
| hĺbka stola min. |  | 300 | mm | hodnota
| výpustný ventil na syrovátku |  | áno | - | áno/nie
| podstavec na kolieskach |  | áno | - | áno/nie
| polica pod stôl |  | áno | - | áno/nie
| rozdeľovacia doska |  | áno | - | áno/nie
Syrársky stôl 1ks | syrársky stôl s hranou 40mm |  | 40 | mm | hodnota
| materiál : nerezová oceľ |  | áno |  | áno/nie
| rozmer stola: |  | 2380x880x900 | mm | hodnota
| podstavec na kolieskach |  | áno | - | áno/nie
| polica pod stôl |  | áno |  | áno/nie
Syrársky stôl 1ks | syrársky stôl s hranou 40mm |  | 40 | mm | hodnota
| materiál : nerezová oceľ |  | áno | - | áno/nie
| rozmer stola: |  | 880x700x850 | mm | hodnota
| podstavec na kolieskach |  | áno | - | áno/nie
| rozmontovatelné nohy stola |  | áno | - | áno/nie
Odstredivka na mlieko 1ks | výrobná kapacita |  | 315l/h | L/h | hodnota
| nádrž na mlieko min. |  | 22 | L | hodnota
| výkon motora: min. |  | 150 | Watt | hodnota
Nasolovacia nádrž 1ks | rozmer max.: |  | 2000x500x500 | mm | hodnota
| s výpustným ventilom |  | áno | - | áno/nie
Samonasávacie čerpadlo 2ks | s nerezovám rotorom |  | áno |  | áno/nie
| prietok min. |  | 55 | L/min | hodnota
| vhodné na premiestňovanie tekutín- mlieko |  | áno |  | áno/nie
| s obráteným spätným chodom |  | áno |  | áno/nie
| prípojky/redukcie |  | áno |  | áno/nie
| nerezový vozík pod čerpadlo |  | áno |  | áno/nie
zrecí box na jogurty 3ks | vhodný na uskladnenie a zrenie mliečnych výrobkov |  | áno |  | áno/nie
| doplnený o dohrievanie s reguláciou teploty do max. |  | 45 | ֯̊C | hodnota
| čistý objem boxu min |  | 1000 | L | hodnota
| rozmery cca |  | 1480x830x2000 | mm | hodnota
| materiál : nerezová oceľ |  | áno |  | áno/nie
| teplota nastaviteľná |  | 0-45 | ֯̊C | hodnota
Stôl do laboratória 1ks | rozmery |  | 1500x600x750 | mm | hodnota
chladiaca skrinka na vzorky/kultúry 1ks | statické chladenie |  | áno |  | áno/nie
| automatické odmrazovanie |  | áno |  | áno/nie
| 2 nastaviteľné police |  | áno |  | áno/nie
| nastavenie teplôt medzi |  | 2 až 12 | ֯̊C | hodnota
| čistý objem cca |  | 56 | L | hodnota
| rozmery: |  | 70,5x43,5x45,5 | cm | hodnota
mraziaca skrinka 1ks | statické chladenie |  | áno |  | áno/nie
| manuálne odmrazovanie |  | áno |  | áno/nie
| nastavenie teplôt medzi |  | minus 18 až 22 | ֯̊C | hodnota
| objem |  | 49 | L | hodnota
| rozmery cca: |  | 66x 48x 46,5 | cm | hodnota
Inkubátor na kultúry 1ks | lcd displej s intuitívnym ovládaním |  | áno |  | áno/nie
| nastavovanie programov inkubácie |  | áno |  | áno/nie
| funkcia neskoršieho vypnutia a zapnutia ohrievania |  | áno |  | áno/nie
| objem min |  | 22 | L | hodnota
| vnútorné rozmery cca: |  | 240x300x350 | mm | hodnota
Etiketovacia váha 1ks | funkcia váženia a tlače |  | áno |  | áno/nie
| certifikácia pre obchodné váženie - ES overenie váhy |  | áno |  | áno/nie
| váživosť |  | 6/15 | kg | hodnota
vákuová balička potravín 1ks | slúži na balenie tekutých a pevných produktov |  | áno |  | áno/nie
| ovládací panel |  | áno |  | áno/nie
| rozmery komory min. |  | 310x350x190 | mm | hodnota
| zváracia lišta min |  | 300 | mm | hodnota
| telo z nerezovej oce |  | áno |  | áno/nie
Zrecia komora na syry 1ks | vhodný na dlhodobé zrenie syrov |  | áno |  | áno/nie
| výparník s topnými tyčami proti namŕzaniu |  | áno |  | áno/nie
| kondenzačná jednotka |  | áno |  | áno/nie
| ovládací rozvádzač |  | áno |  | áno/nie
| chladiaci box zostavený z izolačných PUR panelov min. |  | 2630x3560x2000 | mm | áno/nie
| chladiarenske dvere |  | áno |  | áno/nie
| montáž |  | áno |  | áno/nie
| nerezový regál s policami 7ks políc |  | áno |  | áno/nie
| rozmer: |  | 1800x950x430 | mm | hodnota
Veľkokapacitný nerezový drez 1ks | materiál : nerezová oceľ |  | áno |  | áno/nie
| rozmery: |  | 1200x700x850 | mm | hodnota
Malý drez 1ks | materiál : nerezová oceľ |  | áno |  | áno/nie
| rozmery: |  | 600x700x850 | mm | hodnota
Doprava |  |  | áno |  | áno/nie
Montáž |  |  | áno |  | áno/nie
Uvedenie do prevádzky |  |  | áno | áno/nie